## Текущий ремонт кровли РИМ перес
Приложение № 1
Утверждено приказом Минстроя РФ № 421/пр от 4 августа 2020 г. в редакции приказа № 557/пр от 7 июля 2022 г.
СОГЛАСОВАНО: | [10 empty] | УТВЕРЖДАЮ:
"____" ________________ 2026 года | [10 empty] | "____" ________________ 2026 года | [5 empty] | "____" ________________ 2026 года | "____" ________________ 2026 года
Наименование программного продукта |  |  |  |  | ГРАНД-Смета, версия 2026.2
Наименование редакции сметных нормативов |  |  |  |  | Приказ Минстроя России от 30.12.2021 № 1046/пр; Приказ Минстроя России от 04.08.2020 № 421/пр; Приказ Минстроя России от 21.12.2020 № 812/пр; Приказ Минстроя России от 11.12.2020 № 774/пр; Приказ Минстроя России от 02.08.2023 № 551/пр; Приказ Минстроя России от 14.11.2023 № 817/пр; Приказ Минстроя России от 16.02.2024 № 102/пр; Приказ Минстроя России от 13.05.2024 №323/пр; Приказ Минстроя России от 09.08.2024 №524/пр; Приказ Минстроя России от 07.11.2024 №747/пр; Приказ Минстроя России от 23.01.2025 №30/пр; Приказ Минстроя России от 07.02.2025 №69/пр; Приказ Минстроя России от 19.05.2025 №299/пр; Приказ Минстроя России от 14.08.2025 №490/пр; Приказ Минстроя России от 12.11.2025 №696/пр; Приказ Минстроя России от 17.02.2026 №91/пр; Приказ Минстроя России от 18.05.2026 №301/пр; Приказ Минстроя России от 09.07.2026 №435/пр | [13 empty] | Наименование редакции сметных нормативов | Приказ Минстроя России от 30.12.2021 № 1046/пр; Приказ Минстроя России от 04.08.2020 № 421/пр; Приказ Минстроя России от 21.12.2020 № 812/пр; Приказ Минстроя России от 11.12.2020 № 774/пр; Приказ Минстроя России от 02.08.2023 № 551/пр; Приказ Минстроя России от 14.11.2023 № 817/пр; Приказ Минстроя России от 16.02.2024 № 102/пр; Приказ Минстроя России от 13.05.2024 №323/пр; Приказ Минстроя России от 09.08.2024 №524/пр; Приказ Минстроя России от 07.11.2024 №747/пр; Приказ Минстроя России от 23.01.2025 №30/пр; Приказ Минстроя России от 07.02.2025 №69/пр; Приказ Минстроя России от 19.05.2025 №299/пр; Приказ Минстроя России от 14.08.2025 №490/пр; Приказ Минстроя России от 12.11.2025 №696/пр; Приказ Минстроя России от 17.02.2026 №91/пр; Приказ Минстроя России от 18.05.2026 №301/пр; Приказ Минстроя России от 09.07.2026 №435/пр
Реквизиты приказа Минстроя России об утверждении дополнений и изменений к сметным нормативам |  |  |  |  | Приказ Минстроя России от 18 мая 2022 г. № 378/пр, Приказ Минстроя России от 26 августа 2022 г. № 703/пр, Приказ Минстроя России от 26 октября 2022 г. № 905/пр, Приказ Минстроя России от 27 декабря 2022 г. № 1133/пр, Приказ Минстроя России от 10 февраля 2023 г. № 84/пр, Приказ Минстроя России от 11.05.2023 №335/пр; Приказ Минстроя России от 07.07.2022 № 557/пр; Приказ Минстроя России от 02.09.2021 № 636/пр, Приказ Минстроя России от 26.07.2022 № 611/пр; Приказ Минстроя России от 22.04.2022 № 317/пр; Приказ Минстроя России от 02.08.2023 № 551/пр; Приказ Минстроя России от 14.11.2023 № 817/пр; Приказ Минстроя России от 30.01.2024 № 55/пр; Приказ Минстроя России от 16.02.2024 № 102/пр; Приказ Минстроя России от 13.05.2024 №323/пр; Приказ Минстроя России от 09.08.2024 №524/пр; Приказ Минстроя России от 07.11.2024 №747/пр; Приказ Минстроя России от 23.01.2025 №30/пр; Приказ Минстроя России от 07.02.2025 №69/пр; Приказ Минстроя России от 19.05.2025 №299/пр; Приказ Минстроя России от 14.08.2025 №490/пр; Приказ Минстроя России от 12.11.2025 №696/пр; Приказ Минстроя России от 17.02.2026 №91/пр; Приказ Минстроя России от 18.05.2026 №301/пр; Приказ Минстроя России от 09.07.2026 №435/пр | [15 empty] | Реквизиты приказа Минстроя России об утверждении дополнений и изменений к сметным нормативам | Приказ Минстроя России от 18 мая 2022 г. № 378/пр, Приказ Минстроя России от 26 августа 2022 г. № 703/пр, Приказ Минстроя России от 26 октября 2022 г. № 905/пр, Приказ Минстроя России от 27 декабря 2022 г. № 1133/пр, Приказ Минстроя России от 10 февраля 2023 г. № 84/пр, Приказ Минстроя России от 11.05.2023 №335/пр; Приказ Минстроя России от 07.07.2022 № 557/пр; Приказ Минстроя России от 02.09.2021 № 636/пр, Приказ Минстроя России от 26.07.2022 № 611/пр; Приказ Минстроя России от 22.04.2022 № 317/пр; Приказ Минстроя России от 02.08.2023 № 551/пр; Приказ Минстроя России от 14.11.2023 № 817/пр; Приказ Минстроя России от 30.01.2024 № 55/пр; Приказ Минстроя России от 16.02.2024 № 102/пр; Приказ Минстроя России от 13.05.2024 №323/пр; Приказ Минстроя России от 09.08.2024 №524/пр; Приказ Минстроя России от 07.11.2024 №747/пр; Приказ Минстроя России от 23.01.2025 №30/пр; Приказ Минстроя России от 07.02.2025 №69/пр; Приказ Минстроя России от 19.05.2025 №299/пр; Приказ Минстроя России от 14.08.2025 №490/пр; Приказ Минстроя России от 12.11.2025 №696/пр; Приказ Минстроя России от 17.02.2026 №91/пр; Приказ Минстроя России от 18.05.2026 №301/пр; Приказ Минстроя России от 09.07.2026 №435/пр
Реквизиты письма Минстроя России об индексах изменения сметной стоимости строительства, включаемые в федеральный реестр сметных нормативов и размещаемые в федеральной государственной информационной системе ценообразования в строительстве, подготовленного в соответствии пунктом 85 Методики расчета индексов изменения сметной стоимости строительства, утвержденной приказом Министерства строительства и жилищно-коммунального хозяйства Российской Федерации от 5 июня 2019 г. № 326/пр |  |  |  |  | Письмо Минстроя России от 22.05.2026 № 31076-ИФ/09 | [9 empty] | Реквизиты письма Минстроя России об индексах изменения сметной стоимости строительства, включаемые в федеральный реестр сметных нормативов и размещаемые в федеральной государственной информационной системе ценообразования в строительстве, подготовленного в соответствии пунктом 85 Методики расчета индексов изменения сметной стоимости строительства, утвержденной приказом Министерства строительства и жилищно-коммунального хозяйства Российской Федерации от 5 июня 2019 г. № 326/пр¹ | Письмо Минстроя России от 22.05.2026 № 31076-ИФ/09 | [6 empty] | Реквизиты письма Минстроя России об индексах изменения сметной стоимости строительства, включаемые в федеральный реестр сметных нормативов и размещаемые в федеральной государственной информационной системе ценообразования в строительстве, подготовленного в соответствии пунктом 85 Методики расчета индексов изменения сметной стоимости строительства, утвержденной приказом Министерства строительства и жилищно-коммунального хозяйства Российской Федерации от 5 июня 2019 г. № 326/пр | Письмо Минстроя России от 22.05.2026 № 31076-ИФ/09
Реквизиты нормативного правового акта об утверждении оплаты труда, утверждаемый в соответствии с пунктом 22(1) Правилами мониторинга цен, утвержденными постановлением Правительства Российской Федерации от 23 декабря 2016 г. № 1452 |  |  |  |  | Постановление Правительства Ленинградской области от 06.04.2026 № 275 | [9 empty] | Реквизиты нормативного правового акта об утверждении оплаты труда, утверждаемый в соответствии с пунктом 22(1) Правилами мониторинга цен, утвержденными постановлением Правительства Российской Федерации от 23 декабря 2016 г. № 1452 | Постановление Правительства Ленинградской области от 06.04.2026 № 275 | [8 empty] | Реквизиты нормативного правового акта об утверждении оплаты труда, утверждаемый в соответствии с пунктом 22(1) Правилами мониторинга цен, утвержденными постановлением Правительства Российской Федерации от 23 декабря 2016 г. № 1452 | Постановление Правительства Ленинградской области от 06.04.2026 № 275
Обоснование принятых текущих цен на строительные ресурсы | [26 empty] | Обоснование принятых текущих цен на строительные ресурсы
Наименование субъекта Российской Федерации |  |  |  |  | 47. Ленинградская область | [10 empty] | 47. Ленинградская область | [11 empty] | Наименование субъекта Российской Федерации | 47. Ленинградская область
Наименование зоны субъекта Российской Федерации |  |  |  |  | Ленинградская область | [10 empty] | Ленинградская область | [13 empty] | Наименование зоны субъекта Российской Федерации | Ленинградская область
(наименование стройки)
(наименование объекта капитального строительства)
ЛОКАЛЬНЫЙ СМЕТНЫЙ РАСЧЕТ (СМЕТА) №
Текущий ремонт кровли в МДОУ Детский сад 20 п.Курск | [31 empty] | Текущий ремонт кровли РИМ пересчет
(наименование работ и затрат)
Составлен | ресурсно-индексным | методом
Основание | Дефектная ведомость | [31 empty] | Дефектная ведомость
(проектная и (или) иная техническая документация)
Составлен(а) в текущем уровне цен |  | на 2 квартал 2026 года | [31 empty] | 01.04.2026
Сметная стоимость |  |  | 599.86 | тыс.руб.
в том числе:
| строительных работ |  | 491.69 | тыс.руб. |  |  |  |  | Средства на оплату труда рабочих |  |  |  | 85.2 | тыс.руб.
| монтажных работ |  | 0 | тыс.руб. |  |  |  |  | Средства на оплату труда машинистов |  |  |  | 4.92 | тыс.руб.
| оборудования |  | 0 | тыс.руб. |  |  |  |  | Нормативные затраты труда рабочих |  |  |  | 159.41 | чел.-ч.
| прочих затрат |  | 0 | тыс.руб. |  |  |  |  | Нормативные затраты труда машинистов |  |  |  | 6.3 | чел.-ч.
№ п/п | Обоснование | Наименование работ и затрат |  |  |  | Единица измерения | Количество |  |  | Сметная стоимость, руб.
[7 empty] | на единицу измерения | коэффициенты | всего с учетом коэффициентов | на единицу измерения в базисном уровне цен | индекс | на единицу измерения в текущем уровне цен | коэффициенты | всего в текущем уровне цен
1 | 2 | 3 |  |  |  | 4 | 5 | 6 | 7 | 8 | 9 | 10 | 11 | 12
Раздел 1. Кровля | [34 empty] | Раздел 1. Кровля
1 | ГЭСН46-04-008-01 | Разборка покрытий кровель: из рулонных материалов |  |  |  | 4: 100 м2; 5: 0.9; 6: 1; 7: 0.9 | [21 empty] | Разборка покрытий кровель: из рулонных материалов
| 1-100-20 | Средний разряд работы 2,0 |  |  |  | 4: чел.-ч; 5: 14.38; 7: 12.942; 10: 481.02; 12: 6225.36 | [22 empty] | Средний разряд работы 2,0
| 91.06.03-055 | Лебедки электрические тяговым усилием 19,62 кН (2 т) |  |  |  | маш.-ч | 6.22 |  | 5.598 | 11.45 | 1.53 | 17.52 |  | 98.08 | [22 empty] | Лебедки электрические тяговым усилием 19,62 кН (2 т)
|  | Итого прямые затраты |  |  |  | 12: 6323.44 | [23 empty] | Итого прямые затраты
|  | ФОТ |  |  |  | 12: 6225.36 | [24 empty] | ФОТ
| Пр/812-040.2-1 | НР Работы по реконструкции зданий и сооружений: разборка отдельных конструктивных элементов здания (сооружения), а также зданий (сооружений) в целом |  |  |  | 4: %; 5: 91; 7: 91; 12: 5665.08 | [24 empty] | НР Работы по реконструкции зданий и сооружений: разборка отдельных конструктивных элементов здания (сооружения), а также зданий (сооружений) в целом
| Пр/774-040.2 | СП Работы по реконструкции зданий и сооружений: разборка отдельных конструктивных элементов здания (сооружения), а также зданий (сооружений) в целом |  |  |  | 4: %; 5: 52; 7: 52; 12: 3237.19 | [24 empty] | СП Работы по реконструкции зданий и сооружений: разборка отдельных конструктивных элементов здания (сооружения), а также зданий (сооружений) в целом
|  | Всего по позиции |  |  |  | 10: 16917.46; 12: 15225.71 | [25 empty] | Всего по позиции
2 | ГЭСН12-01-004-04 | Устройство примыканий кровель из наплавляемых материалов к стенам и парапетам высотой: до 600 мм без фартуков (прим. демонтаж) |  |  |  | 4: 100 м; 5: 0.44; 6: 1; 7: 0.44 | [21 empty] | Устройство примыканий кровель из наплавляемых материалов к стенам и парапетам высотой: до 600 мм без фартуков (прим. демонтаж)
| 571/пр_2022_п.83_т.2_стр.2_стб.3 | Демонтаж (разборка) сборных деревянных конструкций ОЗП=0,8; ЭМ=0,8 к расх.; ЗПМ=0,8; МАТ=0 к расх.; ТЗ=0,8; ТЗМ=0,8 | [38 empty] | Демонтаж (разборка) сборных деревянных конструкций ОЗП=0,8; ЭМ=0,8 к расх.; ЗПМ=0,8; МАТ=0 к расх.; ТЗ=0,8; ТЗМ=0,8
| 1-100-36 | Средний разряд работы 3,6 |  |  |  | чел.-ч | 35.5 | 0.8 | 12.496 |  |  | 564.86 |  | 7058.49 | [22 empty] | Средний разряд работы 3,6
| 91.05.01-017 | Краны башенные, грузоподъемность 8 т |  |  |  | маш.-ч | 0.61 | 0.8 | 0.21472 |  |  | 1056.54 |  | 226.86 | [22 empty] | Краны башенные, грузоподъемность 8 т
| 4-100-060 | ОТм(Зтм) Средний разряд машинистов 6 |  |  |  | чел.-ч | 0.61 | 0.8 | 0.21472 |  |  | 794.34 |  | 170.56 | [27 empty] | ОТм(Зтм) Средний разряд машинистов 6
| 91.05.05-015 | Краны на автомобильном ходу, грузоподъемность 16 т |  |  |  | маш.-ч | 0.1 | 0.8 | 0.0352 |  |  | 1643.14 |  | 57.84 | [22 empty] | Краны на автомобильном ходу, грузоподъемность 16 т
| 4-100-060 | ОТм(Зтм) Средний разряд машинистов 6 |  |  |  | чел.-ч | 0.1 | 0.8 | 0.0352 |  |  | 794.34 |  | 27.96 | [27 empty] | ОТм(Зтм) Средний разряд машинистов 6
| 91.14.02-001 | Автомобили бортовые, грузоподъемность до 5 т |  |  |  | маш.-ч | 0.15 | 0.8 | 0.0528 |  |  | 569.98 |  | 30.09 | [22 empty] | Автомобили бортовые, грузоподъемность до 5 т
| 4-100-040 | ОТм(Зтм) Средний разряд машинистов 4 |  |  |  | чел.-ч | 0.15 | 0.8 | 0.0528 |  |  | 591.34 |  | 31.22 | [27 empty] | ОТм(Зтм) Средний разряд машинистов 4
| 01.3.02.09-0022 | Пропан-бутан смесь техническая |  |  |  | кг | 32.49 | 0 | 0 | 41.38 | 1.7 | 70.35 |  | 0 | [22 empty] | Пропан-бутан смесь техническая
| 04.3.01.09-0014 | Раствор готовый кладочный, цементный, М100 |  |  |  | м3 | 0.51 | 0 | 0 | 3778.62 | 1.35 | 5101.14 |  | 0 | [22 empty] | Раствор готовый кладочный, цементный, М100
Н | 12.1.02.15 | Материалы рулонные кровельные наплавляемые |  |  |  | 4: м2; 5: 252; 6: 0; 7: 0 | [28 empty] | Материалы рулонные кровельные наплавляемые
|  | Итого прямые затраты |  |  |  | 12: 7603.02 | [23 empty] | Итого прямые затраты
|  | ФОТ |  |  |  | 12: 7288.23 | [24 empty] | ФОТ
| Пр/812-012.0-1, Приказ № 812/пр от 21.12.2020 п.25 | НР Кровли |  |  |  | 4: %; 5: 109; 7: 109; 12: 7944.17 | [24 empty] | НР Кровли
| Пр/774-012.0, Приказ № 774/пр от 11.12.2020 п.16 | СП Кровли |  |  |  | 4: %; 5: 57; 7: 57; 12: 4154.29 | [24 empty] | СП Кровли
|  | Всего по позиции |  |  |  | 10: 44776.09; 12: 19701.48 | [25 empty] | Всего по позиции
3 | ГЭСНр58-01-016-03 | Ремонт цементной стяжки площадью заделки: до 1,0 м2 |  |  |  | 4: 100 мест; 5: 0.05; 6: 1; 7: 0.05 | [21 empty] | Ремонт цементной стяжки площадью заделки: до 1,0 м2
| 1-100-30 | Средний разряд работы 3,0 |  |  |  | 4: чел.-ч; 5: 113; 7: 5.65; 10: 525.15; 12: 2967.1 | [22 empty] | Средний разряд работы 3,0
| 91.06.03-060 | Лебедки электрические тяговым усилием до 5,79 кН (0,59 т) |  |  |  | маш.-ч | 1.18 |  | 0.059 | 6.62 | 1.53 | 10.13 |  | 0.6 | [22 empty] | Лебедки электрические тяговым усилием до 5,79 кН (0,59 т)
| 91.18.01-508 | Компрессоры винтовые передвижные с электродвигателем, давление до 1 МПа (10 атм), производительность до 5 м3/мин |  |  |  | маш.-ч | 1.19 |  | 0.0595 | 115.43 | 1.77 | 204.31 |  | 12.16 | [22 empty] | Компрессоры винтовые передвижные с электродвигателем, давление до 1 МПа (10 атм), производительность до 5 м3/мин
| 91.21.10-002 | Молотки отбойные пневматические при работе от передвижных компрессоров |  |  |  | маш.-ч | 1.19 |  | 0.0595 | 2.11 | 1.61 | 3.4 |  | 0.2 | [22 empty] | Молотки отбойные пневматические при работе от передвижных компрессоров
| 03.2.01.01-0001 | Портландцемент бездобавочный общестроительный ЦЕМ 0 32,5Н |  |  |  | т | 0.021 |  | 0.00105 | 4800.85 | 1.69 | 8113.44 |  | 8.52 | [22 empty] | Портландцемент бездобавочный общестроительный ЦЕМ 0 32,5Н
Н | 04.3.01.09 | Раствор тяжелый цементный |  |  |  | 4: м3; 5: 2.14; 7: 0.107 | [28 empty] | Раствор тяжелый цементный
Н | 999-9900 | Строительный мусор |  |  |  | 4: т; 5: 1.28; 7: 0.064 | [28 empty] | Строительный мусор
|  | Итого прямые затраты |  |  |  | 12: 2988.58 | [23 empty] | Итого прямые затраты
|  | ФОТ |  |  |  | 12: 2967.1 | [24 empty] | ФОТ
| Пр/812-092.0-1 | НР Крыши, кровли (ремонтно-строительные) |  |  |  | 4: %; 5: 90; 7: 90; 12: 2670.39 | [24 empty] | НР Крыши, кровли (ремонтно-строительные)
| Пр/774-092.0 | СП Крыши, кровли (ремонтно-строительные) |  |  |  | 4: %; 5: 46; 7: 46; 12: 1364.87 | [24 empty] | СП Крыши, кровли (ремонтно-строительные)
|  | Всего по позиции |  |  |  | 10: 140476.8; 12: 7023.84 | [25 empty] | Всего по позиции
4 | ФСБЦ-04.3.01.09-0018 Сплит-форма Ленинградская область на 2 квартал 2026 года.xlsx | Раствор готовый кладочный, цементный, М300 |  |  |  | м3 | 0.107 | 1 | 0.107 | 4724.25 | 1.35 | 6377.74 |  | 682.42 | [21 empty] | Раствор готовый кладочный, цементный, М300
|  | Всего по позиции |  |  |  | 12: 682.42 | [25 empty] | Всего по позиции
5 | ГЭСН12-01-016-02 | Огрунтовка оснований из бетона или раствора под водоизоляционный кровельный ковер: готовой эмульсией битумной |  |  |  | 4: 100 м2; 5: 0.9; 6: 1; 7: 0.9 | [21 empty] | Огрунтовка оснований из бетона или раствора под водоизоляционный кровельный ковер: готовой эмульсией битумной
| 421/пр_2020_п.58_пп.б | Для работ, при которых выполняемые технологические процессы аналогичны технологическим процессам в новом строительстве, в том числе по возведению новых конструктивных элементов ОЗП=1,15; ЭМ=1,25 к расх.; ЗПМ=1,25; ТЗ=1,15; ТЗМ=1,25 | [38 empty] | Для работ, при которых выполняемые технологические процессы аналогичны технологическим процессам в новом строительстве, в том числе по возведению новых конструктивных элементов ОЗП=1,15; ЭМ=1,25 к расх.; ЗПМ=1,25; ТЗ=1,15; ТЗМ=1,25
| 1-100-32 | Средний разряд работы 3,2 |  |  |  | чел.-ч | 2.8 | 1.15 | 2.898 |  |  | 538.39 |  | 1560.25 | [22 empty] | Средний разряд работы 3,2
| 91.14.02-001 | Автомобили бортовые, грузоподъемность до 5 т |  |  |  | маш.-ч | 0.04 | 1.25 | 0.045 |  |  | 569.98 |  | 25.65 | [22 empty] | Автомобили бортовые, грузоподъемность до 5 т
| 4-100-040 | ОТм(Зтм) Средний разряд машинистов 4 |  |  |  | чел.-ч | 0.04 | 1.25 | 0.045 |  |  | 591.34 |  | 26.61 | [27 empty] | ОТм(Зтм) Средний разряд машинистов 4
Н | 01.2.03.07 | Эмульсия битумная |  |  |  | 4: т; 5: 0.045; 7: 0.0405 | [28 empty] | Эмульсия битумная
|  | Итого прямые затраты |  |  |  | 12: 1612.51 | [23 empty] | Итого прямые затраты
|  | ФОТ |  |  |  | 12: 1586.86 | [24 empty] | ФОТ
| Пр/812-012.0-1, Приказ № 812/пр от 21.12.2020 п.25 | НР Кровли |  |  |  | 4: %; 5: 109; 6: 0.9; 7: 98.1; 12: 1556.71 | [24 empty] | НР Кровли
| Пр/774-012.0, Приказ № 774/пр от 11.12.2020 п.16 | СП Кровли |  |  |  | 4: %; 5: 57; 6: 0.85; 7: 48.45; 12: 768.83 | [24 empty] | СП Кровли
|  | Всего по позиции |  |  |  | 10: 4375.61; 12: 3938.05 | [25 empty] | Всего по позиции
6 | ФСБЦ-01.2.03.07-0011 Сплит-форма Ленинградская область на 2 квартал 2026 года.xlsx | Покрытие битумно-полимерное с пенополистироловым наполнителем двухкомпонентное толстослойное для бесшовной гидроизоляции со свойством перекрытия трещин, расход 4,0-5,0 л/м2 |  |  |  | кг | 41 | 1 | 41 | 348.08 | 1.59 | 553.45 |  | 22691.45 | [21 empty] | Покрытие битумно-полимерное с пенополистироловым наполнителем двухкомпонентное толстослойное для бесшовной гидроизоляции со свойством перекрытия трещин, расход 4,0-5,0 л/м2
|  | Всего по позиции |  |  |  | 12: 22691.45 | [25 empty] | Всего по позиции
7 | ГЭСН12-01-007-10 | Комплекс работ по устройству кровель из наплавляемых рулонных материалов для зданий шириной от 12 до 24 метров: в два слоя |  |  |  | 4: 100 м2; 5: 0.9; 6: 1; 7: 0.9 | [21 empty] | Комплекс работ по устройству кровель из наплавляемых рулонных материалов для зданий шириной от 12 до 24 метров: в два слоя
| 421/пр_2020_п.58_пп.б | Для работ, при которых выполняемые технологические процессы аналогичны технологическим процессам в новом строительстве, в том числе по возведению новых конструктивных элементов ОЗП=1,15; ЭМ=1,25 к расх.; ЗПМ=1,25; ТЗ=1,15; ТЗМ=1,25 | [38 empty] | Для работ, при которых выполняемые технологические процессы аналогичны технологическим процессам в новом строительстве, в том числе по возведению новых конструктивных элементов ОЗП=1,15; ЭМ=1,25 к расх.; ЗПМ=1,25; ТЗ=1,15; ТЗМ=1,25
| 1-100-32 | Средний разряд работы 3,2 |  |  |  | чел.-ч | 74.29 | 1.15 | 76.8902 |  |  | 538.39 |  | 41396.89 | [22 empty] | Средний разряд работы 3,2
| 91.05.01-017 | Краны башенные, грузоподъемность 8 т |  |  |  | маш.-ч | 1.01 | 1.25 | 1.1362 |  |  | 1056.54 |  | 1200.49 | [22 empty] | Краны башенные, грузоподъемность 8 т
| 4-100-060 | ОТм(Зтм) Средний разряд машинистов 6 |  |  |  | чел.-ч | 1.01 | 1.25 | 1.1362 |  |  | 794.34 |  | 902.57 | [27 empty] | ОТм(Зтм) Средний разряд машинистов 6
| 91.05.05-015 | Краны на автомобильном ходу, грузоподъемность 16 т |  |  |  | маш.-ч | 0.11 | 1.25 | 0.12375 |  |  | 1643.14 |  | 203.34 | [22 empty] | Краны на автомобильном ходу, грузоподъемность 16 т
| 4-100-060 | ОТм(Зтм) Средний разряд машинистов 6 |  |  |  | чел.-ч | 0.11 | 1.25 | 0.12375 |  |  | 794.34 |  | 98.3 | [27 empty] | ОТм(Зтм) Средний разряд машинистов 6
| 91.14.02-001 | Автомобили бортовые, грузоподъемность до 5 т |  |  |  | маш.-ч | 0.17 | 1.25 | 0.19125 |  |  | 569.98 |  | 109.01 | [22 empty] | Автомобили бортовые, грузоподъемность до 5 т
| 4-100-040 | ОТм(Зтм) Средний разряд машинистов 4 |  |  |  | чел.-ч | 0.17 | 1.25 | 0.19125 |  |  | 591.34 |  | 113.09 | [27 empty] | ОТм(Зтм) Средний разряд машинистов 4
| 01.3.02.09-0022 | Пропан-бутан смесь техническая |  |  |  | кг | 46.2 |  | 41.58 | 41.38 | 1.7 | 70.35 |  | 2925.15 | [22 empty] | Пропан-бутан смесь техническая
| 01.7.07.10-0001 | Патроны для строительно-монтажного пистолета, цвет наконечника красный, длина 10-18 мм |  |  |  | 1000 шт | 0.125 |  | 0.1125 | 3671.85 | 1.34 | 4920.28 |  | 553.53 | [22 empty] | Патроны для строительно-монтажного пистолета, цвет наконечника красный, длина 10-18 мм
| 01.7.15.06-0022 | Гвозди стальные толевые, диаметр 2-3 мм, длина 20-40 мм |  |  |  | кг | 42 |  | 37.8 | 72.97 | 1.23 | 89.75 |  | 3392.55 | [22 empty] | Гвозди стальные толевые, диаметр 2-3 мм, длина 20-40 мм
| 01.7.15.07-0052 | Дюбель-гвозди по бетону для монтажного пистолета в пластиковой обойме, диаметр гвоздя 3,05 мм, длина гвоздя 60 мм |  |  |  | т | 0.0011 |  | 0.00099 | 471134.54 | 1.23 | 579495.48 |  | 573.7 | [22 empty] | Дюбель-гвозди по бетону для монтажного пистолета в пластиковой обойме, диаметр гвоздя 3,05 мм, длина гвоздя 60 мм
| 01.7.19.17-0044 | Шнур резиновый прямоугольного сечения с площадью сечения от 30 до 50 мм2 |  |  |  | кг | 0.4 |  | 0.36 | 296.03 | 1.58 | 467.73 |  | 168.38 | [22 empty] | Шнур резиновый прямоугольного сечения с площадью сечения от 30 до 50 мм2
| 04.3.01.09-0014 | Раствор готовый кладочный, цементный, М100 |  |  |  | м3 | 1 |  | 0.9 | 3778.62 | 1.35 | 5101.14 |  | 4591.03 | [22 empty] | Раствор готовый кладочный, цементный, М100
| 08.3.05.05-0053 | Сталь листовая оцинкованная, толщина 0,7 мм |  |  |  | 4: т; 5: 0.137; 7: 0.1233; 10: 77096.11; 12: 9505.95 | [22 empty] | Сталь листовая оцинкованная, толщина 0,7 мм
| 08.3.07.01-0052 | Прокат стальной горячекатаный полосовой, марки стали Ст3сп, Ст3пс, размеры 50х5 мм |  |  |  | 4: т; 5: 0.00134; 7: 0.001206; 10: 49213.32; 12: 59.35 | [22 empty] | Прокат стальной горячекатаный полосовой, марки стали Ст3сп, Ст3пс, размеры 50х5 мм
| 14.5.04.07-0012 | Мастика тиоколовая двухкомпонентная строительного назначения, холодного отверждения |  |  |  | кг | 2.1 |  | 1.89 | 154.05 | 1.85 | 284.99 |  | 538.63 | [22 empty] | Мастика тиоколовая двухкомпонентная строительного назначения, холодного отверждения
Н | 01.2.03.03 | Мастика |  |  |  | 4: т; 5: 0.045; 7: 0.0405 | [28 empty] | Мастика
Н | 12.1.02.15 | Материалы рулонные кровельные для верхнего слоя |  |  |  | 4: м2; 5: 114; 7: 102.6 | [28 empty] | Материалы рулонные кровельные для верхнего слоя
Н | 12.1.02.15 | Материалы рулонные кровельные для нижних слоев |  |  |  | 4: м2; 5: 164; 7: 147.6 | [28 empty] | Материалы рулонные кровельные для нижних слоев
|  | Итого прямые затраты |  |  |  | 12: 66331.96 | [23 empty] | Итого прямые затраты
|  | ФОТ |  |  |  | 12: 42510.85 | [24 empty] | ФОТ
| Пр/812-012.0-1, Приказ № 812/пр от 21.12.2020 п.25 | НР Кровли |  |  |  | 4: %; 5: 109; 6: 0.9; 7: 98.1; 12: 41703.14 | [24 empty] | НР Кровли
| Пр/774-012.0, Приказ № 774/пр от 11.12.2020 п.16 | СП Кровли |  |  |  | 4: %; 5: 57; 6: 0.85; 7: 48.45; 12: 20596.51 | [24 empty] | СП Кровли
|  | Всего по позиции |  |  |  | 10: 142924.01; 12: 128631.61 | [25 empty] | Всего по позиции
8 | ФСБЦ-01.2.03.03-0014 Сплит-форма Ленинградская область на 2 квартал 2026 года.xlsx | Мастика битумная кровельная горячая МБКГ-55, МБКГ-65, МБКГ-75, МБКГ-85 |  |  |  | т | 0.0405 | 1 | 0.0405 | 24767.25 | 1.59 | 39379.93 |  | 1594.89 | [21 empty] | Мастика битумная кровельная горячая МБКГ-55, МБКГ-65, МБКГ-75, МБКГ-85
|  | Всего по позиции |  |  |  | 12: 1594.89 | [25 empty] | Всего по позиции
9 | ТЦ_12.1.02.15_78_7802348846_25.08.2026_02 | Гидроизоляция Техноэласт ЭПП Технониколь черный 10 кв.м |  |  |  | м2 | 102.6 | 1 | 102.6 |  |  | 387.77 |  | 39785.2 | [21 empty] | Гидроизоляция Техноэласт ЭПП Технониколь черный 10 кв.м
|  | Всего по позиции |  |  |  | 12: 39785.2 | [25 empty] | Всего по позиции
10 | ТЦ_12.1.02.15_78_7802348846_25.08.2026_02 | Гидроизоляция Техноэласт ЭКП сланец Технониколь серый 10 кв.м |  |  |  | м2 | 147.6 | 1 | 147.6 |  |  | 419.94 |  | 61983.14 | [21 empty] | Гидроизоляция Техноэласт ЭКП сланец Технониколь серый 10 кв.м
|  | Всего по позиции |  |  |  | 12: 61983.14 | [25 empty] | Всего по позиции
11 | ГЭСН12-01-004-04 | Устройство примыканий кровель из наплавляемых материалов к стенам и парапетам высотой: до 600 мм без фартуков (прим. 2 слоя) |  |  |  | 4: 100 м; 5: 0.44; 6: 1; 7: 0.44 | [21 empty] | Устройство примыканий кровель из наплавляемых материалов к стенам и парапетам высотой: до 600 мм без фартуков (прим. 2 слоя)
| 421/пр_2020_п.58_пп.б | Для работ, при которых выполняемые технологические процессы аналогичны технологическим процессам в новом строительстве, в том числе по возведению новых конструктивных элементов ОЗП=1,15; ЭМ=1,25 к расх.; ЗПМ=1,25; ТЗ=1,15; ТЗМ=1,25 | [38 empty] | Для работ, при которых выполняемые технологические процессы аналогичны технологическим процессам в новом строительстве, в том числе по возведению новых конструктивных элементов ОЗП=1,15; ЭМ=1,25 к расх.; ЗПМ=1,25; ТЗ=1,15; ТЗМ=1,25
| 1-100-36 | Средний разряд работы 3,6 |  |  |  | чел.-ч | 35.5 | 1.15 | 17.963 |  |  | 564.86 |  | 10146.58 | [22 empty] | Средний разряд работы 3,6
| 91.05.01-017 | Краны башенные, грузоподъемность 8 т |  |  |  | маш.-ч | 0.61 | 1.25 | 0.3355 |  |  | 1056.54 |  | 354.47 | [22 empty] | Краны башенные, грузоподъемность 8 т
| 4-100-060 | ОТм(Зтм) Средний разряд машинистов 6 |  |  |  | чел.-ч | 0.61 | 1.25 | 0.3355 |  |  | 794.34 |  | 266.5 | [27 empty] | ОТм(Зтм) Средний разряд машинистов 6
| 91.05.05-015 | Краны на автомобильном ходу, грузоподъемность 16 т |  |  |  | маш.-ч | 0.1 | 1.25 | 0.055 |  |  | 1643.14 |  | 90.37 | [22 empty] | Краны на автомобильном ходу, грузоподъемность 16 т
| 4-100-060 | ОТм(Зтм) Средний разряд машинистов 6 |  |  |  | чел.-ч | 0.1 | 1.25 | 0.055 |  |  | 794.34 |  | 43.69 | [27 empty] | ОТм(Зтм) Средний разряд машинистов 6
| 91.14.02-001 | Автомобили бортовые, грузоподъемность до 5 т |  |  |  | маш.-ч | 0.15 | 1.25 | 0.0825 |  |  | 569.98 |  | 47.02 | [22 empty] | Автомобили бортовые, грузоподъемность до 5 т
| 4-100-040 | ОТм(Зтм) Средний разряд машинистов 4 |  |  |  | чел.-ч | 0.15 | 1.25 | 0.0825 |  |  | 591.34 |  | 48.79 | [27 empty] | ОТм(Зтм) Средний разряд машинистов 4
| 01.3.02.09-0022 | Пропан-бутан смесь техническая |  |  |  | кг | 32.49 |  | 14.2956 | 41.38 | 1.7 | 70.35 |  | 1005.7 | [22 empty] | Пропан-бутан смесь техническая
| 04.3.01.09-0014 | Раствор готовый кладочный, цементный, М100 |  |  |  | м3 | 0.51 |  | 0.2244 | 3778.62 | 1.35 | 5101.14 |  | 1144.7 | [22 empty] | Раствор готовый кладочный, цементный, М100
Н | 12.1.02.15 | Материалы рулонные кровельные наплавляемые |  |  |  | 4: м2; 5: 252; 7: 110.88 | [28 empty] | Материалы рулонные кровельные наплавляемые
|  | Итого прямые затраты |  |  |  | 12: 13147.82 | [23 empty] | Итого прямые затраты
|  | ФОТ |  |  |  | 12: 10505.56 | [24 empty] | ФОТ
| Пр/812-012.0-1, Приказ № 812/пр от 21.12.2020 п.25 | НР Кровли |  |  |  | 4: %; 5: 109; 6: 0.9; 7: 98.1; 12: 10305.95 | [24 empty] | НР Кровли
| Пр/774-012.0, Приказ № 774/пр от 11.12.2020 п.16 | СП Кровли |  |  |  | 4: %; 5: 57; 6: 0.85; 7: 48.45; 12: 5089.94 | [24 empty] | СП Кровли
|  | Всего по позиции |  |  |  | 10: 64872.07; 12: 28543.71 | [25 empty] | Всего по позиции
12 | ТЦ_12.1.02.15_78_7802348846_25.08.2026_02 | Гидроизоляция Техноэласт ЭПП Технониколь черный 10 кв.м |  |  |  | м2 | 110.88 | 1 | 110.88 |  |  | 387.77 |  | 42995.94 | [21 empty] | Гидроизоляция Техноэласт ЭПП Технониколь черный 10 кв.м
|  | Всего по позиции |  |  |  | 12: 42995.94 | [25 empty] | Всего по позиции
13 | ТЦ_12.1.02.15_78_7802348846_25.08.2026_02 | Гидроизоляция Техноэласт ЭКП сланец Технониколь серый 10 кв.м |  |  |  | м2 | 110.88 | 1 | 110.88 |  |  | 419.94 |  | 46562.95 | [21 empty] | Гидроизоляция Техноэласт ЭКП сланец Технониколь серый 10 кв.м
|  | Всего по позиции |  |  |  | 12: 46562.95 | [25 empty] | Всего по позиции
14 | ГЭСН07-01-037-03 | Герметизация мастикой швов: горизонтальных |  |  |  | 4: 100 м; 5: 0.18; 6: 1; 7: 0.18 | [21 empty] | Герметизация мастикой швов: горизонтальных
| 421/пр_2020_п.58_пп.б | Для работ, при которых выполняемые технологические процессы аналогичны технологическим процессам в новом строительстве, в том числе по возведению новых конструктивных элементов ОЗП=1,15; ЭМ=1,25 к расх.; ЗПМ=1,25; ТЗ=1,15; ТЗМ=1,25 | [38 empty] | Для работ, при которых выполняемые технологические процессы аналогичны технологическим процессам в новом строительстве, в том числе по возведению новых конструктивных элементов ОЗП=1,15; ЭМ=1,25 к расх.; ЗПМ=1,25; ТЗ=1,15; ТЗМ=1,25
| 1-100-35 | Средний разряд работы 3,5 |  |  |  | чел.-ч | 15.9 | 1.15 | 3.2913 |  |  | 558.24 |  | 1837.34 | [22 empty] | Средний разряд работы 3,5
| 91.06.09-022 | Люльки самоподъемные, грузоподъемность до 300 кг |  |  |  | маш.-ч | 7.16 | 1.25 | 1.611 | 17.3 | 1.29 | 22.32 |  | 35.96 | [22 empty] | Люльки самоподъемные, грузоподъемность до 300 кг
Н | 14.5.04.03 | Мастика герметизирующая |  |  |  | 4: кг; 5: 75; 7: 13.5 | [28 empty] | Мастика герметизирующая
|  | Итого прямые затраты |  |  |  | 12: 1873.3 | [23 empty] | Итого прямые затраты
|  | ФОТ |  |  |  | 12: 1837.34 | [24 empty] | ФОТ
| Пр/812-007.0-1, Приказ № 812/пр от 21.12.2020 п.25 | НР Бетонные и железобетонные сборные конструкции и работы в строительстве |  |  |  | 4: %; 5: 110; 6: 0.9; 7: 99; 12: 1818.97 | [24 empty] | НР Бетонные и железобетонные сборные конструкции и работы в строительстве
| Пр/774-007.0, Приказ № 774/пр от 11.12.2020 п.16 | СП Бетонные и железобетонные сборные конструкции и работы в строительстве |  |  |  | 4: %; 5: 73; 6: 0.85; 7: 62.05; 12: 1140.07 | [24 empty] | СП Бетонные и железобетонные сборные конструкции и работы в строительстве
|  | Всего по позиции |  |  |  | 10: 26846.33; 12: 4832.34 | [25 empty] | Всего по позиции
15 | ФСБЦ-14.5.01.07-1003 Сплит-форма Ленинградская область на 2 квартал 2026 года.xlsx | Герметик противопожарный силиконовый для заделки швов примыкания стен и перекрытий, кабельных проходок и отверстий при прокладке негорючих трубопроводов, подверженных деформациям до 25 % в процессе эксплуатации, объем 310 мл |  |  |  | шт | 3 | 1 | 3 |  |  | 2784.98 |  | 8354.94 | [21 empty] | Герметик противопожарный силиконовый для заделки швов примыкания стен и перекрытий, кабельных проходок и отверстий при прокладке негорючих трубопроводов, подверженных деформациям до 25 % в процессе эксплуатации, объем 310 мл
|  | Всего по позиции |  |  |  | 12: 8354.94 | [25 empty] | Всего по позиции
16 | ГЭСН20-02-009-01 | Установка зонтов над шахтами из листовой стали круглого сечения диаметром: 200 мм |  |  |  | 4: шт; 5: 2; 6: 1; 7: 2 | [21 empty] | Установка зонтов над шахтами из листовой стали круглого сечения диаметром: 200 мм
| 421/пр_2020_п.58_пп.б | Для работ, при которых выполняемые технологические процессы аналогичны технологическим процессам в новом строительстве, в том числе по возведению новых конструктивных элементов ОЗП=1,15; ЭМ=1,25 к расх.; ЗПМ=1,25; ТЗ=1,15; ТЗМ=1,25 | [38 empty] | Для работ, при которых выполняемые технологические процессы аналогичны технологическим процессам в новом строительстве, в том числе по возведению новых конструктивных элементов ОЗП=1,15; ЭМ=1,25 к расх.; ЗПМ=1,25; ТЗ=1,15; ТЗМ=1,25
| 1-100-36 | Средний разряд работы 3,6 |  |  |  | чел.-ч | 0.36 | 1.15 | 0.828 |  |  | 564.86 |  | 467.7 | [22 empty] | Средний разряд работы 3,6
| 91.06.03-047 | Лебедки ручные и рычажные тяговым усилием 31,39 кН (3,2 т) |  |  |  | маш.-ч | 0.09 | 1.25 | 0.225 | 2.36 | 1.53 | 3.61 |  | 0.81 | [22 empty] | Лебедки ручные и рычажные тяговым усилием 31,39 кН (3,2 т)
| 91.14.02-001 | Автомобили бортовые, грузоподъемность до 5 т |  |  |  | маш.-ч | 0.01 | 1.25 | 0.025 |  |  | 569.98 |  | 14.25 | [22 empty] | Автомобили бортовые, грузоподъемность до 5 т
| 4-100-040 | ОТм(Зтм) Средний разряд машинистов 4 |  |  |  | чел.-ч | 0.01 | 1.25 | 0.025 |  |  | 591.34 |  | 14.78 | [27 empty] | ОТм(Зтм) Средний разряд машинистов 4
| 91.17.04-233 | Аппараты сварочные для ручной дуговой сварки, сварочный ток до 350 А |  |  |  | маш.-ч | 0.05 | 1.25 | 0.125 |  |  | 44.71 |  | 5.59 | [22 empty] | Аппараты сварочные для ручной дуговой сварки, сварочный ток до 350 А
| 01.7.11.07-0227 | Электроды сварочные для сварки низколегированных и углеродистых сталей УОНИ 13/45, Э42А, диаметр 4-5 мм |  |  |  | кг | 0.04 |  | 0.08 | 155.63 | 0.79 | 122.95 |  | 9.84 | [22 empty] | Электроды сварочные для сварки низколегированных и углеродистых сталей УОНИ 13/45, Э42А, диаметр 4-5 мм
| 01.7.15.03-0042 | Болты с гайками и шайбами строительные |  |  |  | кг | 0.18 |  | 0.36 | 174.93 | 1.09 | 190.67 |  | 68.64 | [22 empty] | Болты с гайками и шайбами строительные
П,Н | 19.1.01.11 | Крепления |  |  |  | 4: кг; 5: 0; 7: 0 | [28 empty] | Крепления
Н | 19.2.02.01 | Зонты стальные вентиляционных систем |  |  |  | 4: шт; 5: 1; 7: 2 | [28 empty] | Зонты стальные вентиляционных систем
|  | Итого прямые затраты |  |  |  | 12: 581.61 | [23 empty] | Итого прямые затраты
|  | ФОТ |  |  |  | 12: 482.48 | [24 empty] | ФОТ
| Пр/812-016.0-1, Приказ № 812/пр от 21.12.2020 п.25 | НР Сантехнические работы - внутренние (трубопроводы, водопровод, канализация, отопление, газоснабжение, вентиляция и кондиционирование воздуха) |  |  |  | 4: %; 5: 121; 6: 0.9; 7: 108.9; 12: 525.42 | [24 empty] | НР Сантехнические работы - внутренние (трубопроводы, водопровод, канализация, отопление, газоснабжение, вентиляция и кондиционирование воздуха)
| Пр/774-016.0, Приказ № 774/пр от 11.12.2020 п.16 | СП Сантехнические работы - внутренние (трубопроводы, водопровод, канализация, отопление, газоснабжение, вентиляция и кондиционирование воздуха) |  |  |  | 4: %; 5: 72; 6: 0.85; 7: 61.2; 12: 295.28 | [24 empty] | СП Сантехнические работы - внутренние (трубопроводы, водопровод, канализация, отопление, газоснабжение, вентиляция и кондиционирование воздуха)
|  | Всего по позиции |  |  |  | 10: 701.16; 12: 1402.31 | [25 empty] | Всего по позиции
17 | ТЦ_12.1.01.01_78_7802348846_25.08.2026_02 | Аэратор точечный Поливент Премиум Ultra-110 d110 мм для плоской кровли черный |  |  |  | шт | 2 | 1 | 2 |  |  | 937.98 |  | 1875.96 | [21 empty] | Аэратор точечный Поливент Премиум Ultra-110 d110 мм для плоской кровли черный
|  | Всего по позиции |  |  |  | 12: 1875.96 | [25 empty] | Всего по позиции
18 | ФСЭМ-91.05.05-015 Сплит-форма Ленинградская область на 2 квартал 2026 года.xlsx | Краны на автомобильном ходу, грузоподъемность 16 т |  |  |  | маш.-ч | 4 | 1 | 4 |  |  | 1643.14 |  | 15154.61 | [21 empty] | Краны на автомобильном ходу, грузоподъемность 16 т
18 | ФСЭМ-91.05.05-015 | Краны на автомобильном ходу, грузоподъемность 16 т |  |  |  | 4: маш.-ч; 5: 4; 7: 4; 10: 1643.14; 12: 6572.56 | [29 empty] | Краны на автомобильном ходу, грузоподъемность 16 т
18.1 | 4-100-060 | ОТм(Зтм) Средний разряд машинистов 6 |  |  |  | 4: чел.-ч; 5: 1; 7: 4; 10: 794.34; 12: 3177.36 | [27 empty] | ОТм(Зтм) Средний разряд машинистов 6
|  | Итого прямые затраты |  |  |  | 12: 9749.92 | [23 empty] | Итого прямые затраты
|  | ФОТ |  |  |  | 12: 3177.36 | [24 empty] | ФОТ
| Пр/812-016.0-1, Приказ № 812/пр от 21.12.2020 п.25 | НР Сантехнические работы - внутренние (трубопроводы, водопровод, канализация, отопление, газоснабжение, вентиляция и кондиционирование воздуха) |  |  |  | 4: %; 5: 121; 6: 0.9; 7: 108.9; 12: 3460.15 | [24 empty] | НР Сантехнические работы - внутренние (трубопроводы, водопровод, канализация, отопление, газоснабжение, вентиляция и кондиционирование воздуха)
| Пр/774-016.0, Приказ № 774/пр от 11.12.2020 п.16 | СП Сантехнические работы - внутренние (трубопроводы, водопровод, канализация, отопление, газоснабжение, вентиляция и кондиционирование воздуха) |  |  |  | 4: %; 5: 72; 6: 0.85; 7: 61.2; 12: 1944.54 | [24 empty] | СП Сантехнические работы - внутренние (трубопроводы, водопровод, канализация, отопление, газоснабжение, вентиляция и кондиционирование воздуха)
|  | Всего по позиции |  |  |  | 12: 15154.61 | [25 empty] | Всего по позиции
19 | ГЭСН34-02-065-01 | Устройство люков на крышах | [33 empty] | Устройство люков на крышах | bar: 4 to 7
| 421/пр_2020_п.58_пп.б | Для работ, при которых выполняемые технологические процессы аналогичны технологическим процессам в новом строительстве, в том числе по возведению новых конструктивных элементов ОЗП=1,15; ЭМ=1,25 к расх.; ЗПМ=1,25; ТЗ=1,15; ТЗМ=1,25 | [38 empty] | Для работ, при которых выполняемые технологические процессы аналогичны технологическим процессам в новом строительстве, в том числе по возведению новых конструктивных элементов ОЗП=1,15; ЭМ=1,25 к расх.; ЗПМ=1,25; ТЗ=1,15; ТЗМ=1,25
| 1-100-27 | Средний разряд работы 2,7 |  |  |  | чел.-ч | 23 | 1.15 | 26.45 |  |  | 511.91 |  | 13540.02 | [22 empty] | Средний разряд работы 2,7
| 01.7.04.10-0001 | Ручка-скоба из алюминиевого сплава анодированная, длина 160 мм |  |  |  | шт | 2 |  | 2 | 72.31 | 1.34 | 96.9 |  | 193.8 | [22 empty] | Ручка-скоба из алюминиевого сплава анодированная, длина 160 мм
| 01.7.15.14-0165 | Шурупы самонарезающие стальные с полукруглой головкой и прямым шлицем, остроконечные, диаметр 4 мм, длина 40 мм |  |  |  | т | 0.0001 |  | 0.0001 | 99190.96 | 1.23 | 122004.88 |  | 12.2 | [22 empty] | Шурупы самонарезающие стальные с полукруглой головкой и прямым шлицем, остроконечные, диаметр 4 мм, длина 40 мм
| 08.3.05.05-0032 | Сталь листовая кровельная, марка СТК-1, толщина 0,8 мм |  |  |  | т | 0.043 |  | 0.043 | 73518.92 | 0.73 | 53668.81 |  | 2307.76 | [22 empty] | Сталь листовая кровельная, марка СТК-1, толщина 0,8 мм
| 11.1.03.01-0067 | Брус обрезной хвойных пород (ель, сосна), естественной влажности, длина 2-6,5 м, ширина 100 и более мм, толщина 100 и более мм, сорт III |  |  |  | м3 | 0.38 |  | 0.38 | 16655 | 0.94 | 15655.7 |  | 5949.17 | [22 empty] | Брус обрезной хвойных пород (ель, сосна), естественной влажности, длина 2-6,5 м, ширина 100 и более мм, толщина 100 и более мм, сорт III
| 14.4.02.04-0142 | Краска масляная МА-0115, мумия, сурик железный |  |  |  | кг | 0.2 |  | 0.2 | 79.88 | 1.51 | 120.62 |  | 24.12 | [22 empty] | Краска масляная МА-0115, мумия, сурик железный
| 14.5.05.01-0011 | Олифа комбинированная для отделочных работ внутри помещений |  |  |  | т | 0.0001 |  | 0.0001 | 65007.69 | 1.35 | 87760.38 |  | 8.78 | [22 empty] | Олифа комбинированная для отделочных работ внутри помещений
| 22.2.02.23-0171 | Поковки для конструкций связи, сталь марки 20 |  |  |  | кг | 0.6 |  | 0.6 | 64.13 | 1.34 | 85.93 |  | 51.56 | [22 empty] | Поковки для конструкций связи, сталь марки 20
|  | Итого прямые затраты |  |  |  | 12: 22087.41 | [23 empty] | Итого прямые затраты
|  | ФОТ |  |  |  | 12: 13540.02 | [24 empty] | ФОТ
| Пр/812-028.0-1, Приказ № 812/пр от 21.12.2020 п.25 | НР Сооружения связи, радиовещания и телевидения |  |  |  | 4: %; 5: 98; 6: 0.9; 7: 88.2; 12: 11942.3 | [24 empty] | НР Сооружения связи, радиовещания и телевидения
| Пр/774-028.0, Приказ № 774/пр от 11.12.2020 п.16 | СП Сооружения связи, радиовещания и телевидения |  |  |  | 4: %; 5: 58; 6: 0.85; 7: 49.3; 12: 6675.23 | [24 empty] | СП Сооружения связи, радиовещания и телевидения
|  | Всего по позиции |  |  |  | 10: 40704.94; 12: 40704.94 | [25 empty] | Всего по позиции
|  | Итоги по разделу 1 Кровля : | [42 empty] | Итоги по разделу 1 Кровля :
|  | Всего прямые затраты (справочно) |  |  |  | 12: 358826.46 | [31 empty] | Всего прямые затраты (справочно)
|  | в том числе: | [43 empty] | в том числе:
|  | Оплата труда рабочих |  |  |  | 12: 85199.73 | [31 empty] | Оплата труда рабочих
|  | Эксплуатация машин |  |  |  | 12: 9085.35 | [31 empty] | Эксплуатация машин
|  | Оплата труда машинистов (Отм) |  |  |  | 12: 4921.43 | [31 empty] | Оплата труда машинистов (Отм)
|  | Материалы |  |  |  | 12: 259619.95 | [31 empty] | Материалы
|  | Строительные работы |  |  |  | 12: 491685.49 | [31 empty] | Строительные работы
|  | в том числе: | [43 empty] | в том числе:
|  | оплата труда |  |  |  | 12: 85199.73 | [31 empty] | оплата труда
|  | эксплуатация машин и механизмов |  |  |  | 12: 9085.35 | [31 empty] | эксплуатация машин и механизмов
|  | оплата труда машинистов (Отм) |  |  |  | 12: 4921.43 | [31 empty] | оплата труда машинистов (Отм)
|  | материалы |  |  |  | 12: 259619.95 | [31 empty] | материалы
|  | накладные расходы |  |  |  | 12: 87592.28 | [31 empty] | накладные расходы
|  | сметная прибыль |  |  |  | 12: 45266.75 | [31 empty] | сметная прибыль
|  | Всего ФОТ (справочно) |  |  |  | 12: 90121.16 | [31 empty] | Всего ФОТ (справочно)
|  | Всего накладные расходы (справочно) |  |  |  | 12: 87592.28 | [31 empty] | Всего накладные расходы (справочно)
|  | Всего сметная прибыль (справочно) |  |  |  | 12: 45266.75 | [31 empty] | Всего сметная прибыль (справочно)
|  | Всего по разделу 1 Кровля |  |  |  | 12: 491685.49 | [32 empty] | Всего по разделу 1 Кровля
|  | справочно: | [43 empty] | справочно:
|  | Материальные ресурсы, отсутствующие в ФРСН |  |  |  | 12: 193203.19 | [31 empty] | Материальные ресурсы, отсутствующие в ФРСН
|  | Затраты труда рабочих |  |  |  | 7: 159,40845 | [33 empty] | Затраты труда рабочих
|  | Затраты труда машинистов |  |  |  | 7: 6,29697 | [33 empty] | Затраты труда машинистов
|  | Итоги по смете: | [46 empty] | Итоги по смете:
|  | Всего прямые затраты (справочно) |  |  |  | 12: 358826.46 | [35 empty] | Всего прямые затраты (справочно)
|  | в том числе: | [47 empty] | в том числе:
|  | Оплата труда рабочих |  |  |  | 12: 85199.73 | [35 empty] | Оплата труда рабочих
|  | Эксплуатация машин |  |  |  | 12: 9085.35 | [35 empty] | Эксплуатация машин
|  | Оплата труда машинистов (Отм) |  |  |  | 12: 4921.43 | [35 empty] | Оплата труда машинистов (Отм)
|  | Материалы |  |  |  | 12: 259619.95 | [35 empty] | Материалы
|  | Строительные работы |  |  |  | 12: 491685.49 | [35 empty] | Строительные работы
|  | в том числе: | [47 empty] | в том числе:
|  | оплата труда |  |  |  | 12: 85199.73 | [35 empty] | оплата труда
|  | эксплуатация машин и механизмов |  |  |  | 12: 9085.35 | [35 empty] | эксплуатация машин и механизмов
|  | оплата труда машинистов (Отм) |  |  |  | 12: 4921.43 | [35 empty] | оплата труда машинистов (Отм)
|  | материалы |  |  |  | 12: 259619.95 | [35 empty] | материалы
|  | накладные расходы |  |  |  | 12: 87592.28 | [35 empty] | накладные расходы
|  | сметная прибыль |  |  |  | 12: 45266.75 | [35 empty] | сметная прибыль
|  | Всего ФОТ (справочно) |  |  |  | 12: 90121.16 | [35 empty] | Всего ФОТ (справочно)
|  | Всего накладные расходы (справочно) |  |  |  | 12: 87592.28 | [35 empty] | Всего накладные расходы (справочно)
|  | Всего сметная прибыль (справочно) |  |  |  | 12: 45266.75 | [35 empty] | Всего сметная прибыль (справочно)
|  | НДС 22% |  |  |  | 12: 108170.81 | [35 empty] | НДС 22%
|  | ВСЕГО по смете |  |  |  | 12: 599856.3 | [36 empty] | ВСЕГО по смете
|  | справочно: | [47 empty] | справочно:
|  | Материальные ресурсы, отсутствующие в ФРСН |  |  |  | 12: 193203.19 | [35 empty] | Материальные ресурсы, отсутствующие в ФРСН
|  | Затраты труда рабочих |  |  |  | 7: 159,40845 | [37 empty] | Затраты труда рабочих
|  | Затраты труда машинистов |  |  |  | 7: 6,29697 | [37 empty] | Затраты труда машинистов
Составил:
[должность, подпись (инициалы, фамилия)]
Проверил:
[должность, подпись (инициалы, фамилия)]