## Текущий ремонт входных групп РИ
Приложение № 3
Утверждено приказом Минстроя РФ № 421/пр от 4 августа 2020 г. в редакции приказа № 557/пр от 7 июля 2022 г.
СОГЛАСОВАНО: | [10 empty] | УТВЕРЖДАЮ:
"____" ________________ 2026 года | [10 empty] | "____" ________________ 2026 года | [5 empty] | "____" ________________ 2026 года | "____" ________________ 2026 года
Наименование программного продукта |  |  |  |  | ГРАНД-Смета, версия 2026.2
Наименование редакции сметных нормативов |  |  |  |  | Приказ Минстроя России от 30.12.2021 № 1046/пр; Приказ Минстроя России от 04.08.2020 № 421/пр; Приказ Минстроя России от 21.12.2020 № 812/пр; Приказ Минстроя России от 11.12.2020 № 774/пр; Приказ Минстроя России от 02.08.2023 № 551/пр; Приказ Минстроя России от 14.11.2023 № 817/пр; Приказ Минстроя России от 16.02.2024 № 102/пр; Приказ Минстроя России от 13.05.2024 №323/пр; Приказ Минстроя России от 09.08.2024 №524/пр; Приказ Минстроя России от 07.11.2024 №747/пр; Приказ Минстроя России от 23.01.2025 №30/пр; Приказ Минстроя России от 07.02.2025 №69/пр; Приказ Минстроя России от 19.05.2025 №299/пр; Приказ Минстроя России от 14.08.2025 №490/пр; Приказ Минстроя России от 12.11.2025 №696/пр; Приказ Минстроя России от 17.02.2026 №91/пр; Приказ Минстроя России от 18.05.2026 №301/пр; Приказ Минстроя России от 09.07.2026 №435/пр | [13 empty] | Наименование редакции сметных нормативов | Приказ Минстроя России от 30.12.2021 № 1046/пр; Приказ Минстроя России от 04.08.2020 № 421/пр; Приказ Минстроя России от 21.12.2020 № 812/пр; Приказ Минстроя России от 11.12.2020 № 774/пр; Приказ Минстроя России от 02.08.2023 № 551/пр; Приказ Минстроя России от 14.11.2023 № 817/пр; Приказ Минстроя России от 16.02.2024 № 102/пр; Приказ Минстроя России от 13.05.2024 №323/пр; Приказ Минстроя России от 09.08.2024 №524/пр; Приказ Минстроя России от 07.11.2024 №747/пр; Приказ Минстроя России от 23.01.2025 №30/пр; Приказ Минстроя России от 07.02.2025 №69/пр; Приказ Минстроя России от 19.05.2025 №299/пр; Приказ Минстроя России от 14.08.2025 №490/пр; Приказ Минстроя России от 12.11.2025 №696/пр; Приказ Минстроя России от 17.02.2026 №91/пр; Приказ Минстроя России от 18.05.2026 №301/пр; Приказ Минстроя России от 09.07.2026 №435/пр
Реквизиты приказа Минстроя России об утверждении дополнений и изменений к сметным нормативам |  |  |  |  | Приказ Минстроя России от 18 мая 2022 г. № 378/пр, Приказ Минстроя России от 26 августа 2022 г. № 703/пр, Приказ Минстроя России от 26 октября 2022 г. № 905/пр, Приказ Минстроя России от 27 декабря 2022 г. № 1133/пр, Приказ Минстроя России от 10 февраля 2023 г. № 84/пр, Приказ Минстроя России от 11.05.2023 №335/пр; Приказ Минстроя России от 07.07.2022 № 557/пр; Приказ Минстроя России от 02.09.2021 № 636/пр, Приказ Минстроя России от 26.07.2022 № 611/пр; Приказ Минстроя России от 22.04.2022 № 317/пр; Приказ Минстроя России от 02.08.2023 № 551/пр; Приказ Минстроя России от 14.11.2023 № 817/пр; Приказ Минстроя России от 30.01.2024 № 55/пр; Приказ Минстроя России от 16.02.2024 № 102/пр; Приказ Минстроя России от 13.05.2024 №323/пр; Приказ Минстроя России от 09.08.2024 №524/пр; Приказ Минстроя России от 07.11.2024 №747/пр; Приказ Минстроя России от 23.01.2025 №30/пр; Приказ Минстроя России от 07.02.2025 №69/пр; Приказ Минстроя России от 19.05.2025 №299/пр; Приказ Минстроя России от 14.08.2025 №490/пр; Приказ Минстроя России от 12.11.2025 №696/пр; Приказ Минстроя России от 17.02.2026 №91/пр; Приказ Минстроя России от 18.05.2026 №301/пр; Приказ Минстроя России от 09.07.2026 №435/пр | [15 empty] | Реквизиты приказа Минстроя России об утверждении дополнений и изменений к сметным нормативам | Приказ Минстроя России от 18 мая 2022 г. № 378/пр, Приказ Минстроя России от 26 августа 2022 г. № 703/пр, Приказ Минстроя России от 26 октября 2022 г. № 905/пр, Приказ Минстроя России от 27 декабря 2022 г. № 1133/пр, Приказ Минстроя России от 10 февраля 2023 г. № 84/пр, Приказ Минстроя России от 11.05.2023 №335/пр; Приказ Минстроя России от 07.07.2022 № 557/пр; Приказ Минстроя России от 02.09.2021 № 636/пр, Приказ Минстроя России от 26.07.2022 № 611/пр; Приказ Минстроя России от 22.04.2022 № 317/пр; Приказ Минстроя России от 02.08.2023 № 551/пр; Приказ Минстроя России от 14.11.2023 № 817/пр; Приказ Минстроя России от 30.01.2024 № 55/пр; Приказ Минстроя России от 16.02.2024 № 102/пр; Приказ Минстроя России от 13.05.2024 №323/пр; Приказ Минстроя России от 09.08.2024 №524/пр; Приказ Минстроя России от 07.11.2024 №747/пр; Приказ Минстроя России от 23.01.2025 №30/пр; Приказ Минстроя России от 07.02.2025 №69/пр; Приказ Минстроя России от 19.05.2025 №299/пр; Приказ Минстроя России от 14.08.2025 №490/пр; Приказ Минстроя России от 12.11.2025 №696/пр; Приказ Минстроя России от 17.02.2026 №91/пр; Приказ Минстроя России от 18.05.2026 №301/пр; Приказ Минстроя России от 09.07.2026 №435/пр
Реквизиты письма Минстроя России об индексах изменения сметной стоимости строительства, включаемые в федеральный реестр сметных нормативов и размещаемые в федеральной государственной информационной системе ценообразования в строительстве, подготовленного в соответствии пунктом 85 Методики расчета индексов изменения сметной стоимости строительства, утвержденной приказом Министерства строительства и жилищно-коммунального хозяйства Российской Федерации от 5 июня 2019 г. № 326/пр |  |  |  |  | Письмо Минстроя России от 22.05.2026 № 31076-ИФ/09 | [9 empty] | Реквизиты письма Минстроя России об индексах изменения сметной стоимости строительства, включаемые в федеральный реестр сметных нормативов и размещаемые в федеральной государственной информационной системе ценообразования в строительстве, подготовленного в соответствии пунктом 85 Методики расчета индексов изменения сметной стоимости строительства, утвержденной приказом Министерства строительства и жилищно-коммунального хозяйства Российской Федерации от 5 июня 2019 г. № 326/пр¹ | Письмо Минстроя России от 22.05.2026 № 31076-ИФ/09 | [6 empty] | Реквизиты письма Минстроя России об индексах изменения сметной стоимости строительства, включаемые в федеральный реестр сметных нормативов и размещаемые в федеральной государственной информационной системе ценообразования в строительстве, подготовленного в соответствии пунктом 85 Методики расчета индексов изменения сметной стоимости строительства, утвержденной приказом Министерства строительства и жилищно-коммунального хозяйства Российской Федерации от 5 июня 2019 г. № 326/пр | Письмо Минстроя России от 22.05.2026 № 31076-ИФ/09
Реквизиты нормативного правового акта об утверждении оплаты труда, утверждаемый в соответствии с пунктом 22(1) Правилами мониторинга цен, утвержденными постановлением Правительства Российской Федерации от 23 декабря 2016 г. № 1452 |  |  |  |  | Постановление Правительства Ленинградской области от 06.04.2026 № 275 | [9 empty] | Реквизиты нормативного правового акта об утверждении оплаты труда, утверждаемый в соответствии с пунктом 22(1) Правилами мониторинга цен, утвержденными постановлением Правительства Российской Федерации от 23 декабря 2016 г. № 1452 | Постановление Правительства Ленинградской области от 06.04.2026 № 275 | [8 empty] | Реквизиты нормативного правового акта об утверждении оплаты труда, утверждаемый в соответствии с пунктом 22(1) Правилами мониторинга цен, утвержденными постановлением Правительства Российской Федерации от 23 декабря 2016 г. № 1452 | Постановление Правительства Ленинградской области от 06.04.2026 № 275
Обоснование принятых текущих цен на строительные ресурсы | [26 empty] | Обоснование принятых текущих цен на строительные ресурсы
Наименование субъекта Российской Федерации |  |  |  |  | 47. Ленинградская область | [10 empty] | 47. Ленинградская область | [11 empty] | Наименование субъекта Российской Федерации | 47. Ленинградская область
Наименование зоны субъекта Российской Федерации |  |  |  |  | Ленинградская область | [10 empty] | Ленинградская область | [13 empty] | Наименование зоны субъекта Российской Федерации | Ленинградская область
(наименование стройки)
(наименование объекта капитального строительства)
ЛОКАЛЬНЫЙ СМЕТНЫЙ РАСЧЕТ (СМЕТА) №
Текущий ремонт входных групп в здании детского сада МОУ Сельцовская СОШ | [31 empty] | Текущий ремонт входных групп РИМ пересчеи
(наименование работ и затрат)
Составлен | ресурсно-индексным | методом
Основание | Дефектная ведомость | [31 empty] | Дефектная ведомость
(проектная и (или) иная техническая документация)
Составлен(а) в текущем уровне цен |  | на 2 квартал 2026 года | [31 empty] | 01.04.2026
Сметная стоимость |  |  | 308.83 | тыс.руб.
в том числе:
| строительных работ |  | 110.51 | тыс.руб. |  |  |  |  | Средства на оплату труда рабочих |  |  |  | 36.41 | тыс.руб.
| монтажных работ |  | 142.62 | тыс.руб. |  |  |  |  | Средства на оплату труда машинистов |  |  |  | 1.73 | тыс.руб.
| оборудования |  | 0 | тыс.руб. |  |  |  |  | Нормативные затраты труда рабочих |  |  |  | 61.29 | чел.-ч.
| прочих затрат |  | 0 | тыс.руб. |  |  |  |  | Нормативные затраты труда машинистов |  |  |  | 2.94 | чел.-ч.
№ п/п | Обоснование | Наименование работ и затрат |  |  |  | Единица измерения | Количество |  |  | Сметная стоимость, руб.
[7 empty] | на единицу измерения | коэффициенты | всего с учетом коэффициентов | на единицу измерения в базисном уровне цен | индекс | на единицу измерения в текущем уровне цен | коэффициенты | всего в текущем уровне цен
1 | 2 | 3 |  |  |  | 4 | 5 | 6 | 7 | 8 | 9 | 10 | 11 | 12
Раздел 1. Проемы | [34 empty] | Раздел 1. Проемы
1 | ГЭСН09-04-012-01 | Установка металлических дверных блоков в готовые проемы (прим. демонтаж) |  |  |  | 4: м2; 5: 7.28; 6: 1; 7: 7.28 | [21 empty] | Установка металлических дверных блоков в готовые проемы (прим. демонтаж)
| 571/пр_2022_п.83_т.2_стр.4_стб.3 | Демонтаж (разборка) металлических, металлокомпозитных, композитных конструкций ОЗП=0,7; ЭМ=0,7 к расх.; ЗПМ=0,7; МАТ=0 к расх.; ТЗ=0,7; ТЗМ=0,7 | [34 empty] | Демонтаж (разборка) металлических, металлокомпозитных, композитных конструкций ОЗП=0,7; ЭМ=0,7 к расх.; ЗПМ=0,7; МАТ=0 к расх.; ТЗ=0,7; ТЗМ=0,7
| 1-100-42 | Средний разряд работы 4,2 |  |  |  | чел.-ч | 2.4 | 0.7 | 12.2304 |  |  | 608.99 |  | 7448.19 | [23 empty] | Средний разряд работы 4,2
| 91.14.02-001 | Автомобили бортовые, грузоподъемность до 5 т |  |  |  | маш.-ч | 0.17 | 0.7 | 0.86632 |  |  | 569.98 |  | 493.79 | [23 empty] | Автомобили бортовые, грузоподъемность до 5 т
| 4-100-040 | ОТм(Зтм) Средний разряд машинистов 4 |  |  |  | чел.-ч | 0.17 | 0.7 | 0.86632 |  |  | 591.34 |  | 512.29 | [24 empty] | ОТм(Зтм) Средний разряд машинистов 4
| 91.17.04-233 | Аппараты сварочные для ручной дуговой сварки, сварочный ток до 350 А |  |  |  | маш.-ч | 0.4 | 0.7 | 2.0384 |  |  | 44.71 |  | 91.14 | [23 empty] | Аппараты сварочные для ручной дуговой сварки, сварочный ток до 350 А
| 01.7.03.04-0001 | Электроэнергия |  |  |  | кВт-ч | 0.1384 | 0 | 0 |  |  | 9.73 |  | 0 | [23 empty] | Электроэнергия
| 01.7.11.07-0227 | Электроды сварочные для сварки низколегированных и углеродистых сталей УОНИ 13/45, Э42А, диаметр 4-5 мм |  |  |  | кг | 0.1 | 0 | 0 | 155.63 | 0.79 | 122.95 |  | 0 | [23 empty] | Электроды сварочные для сварки низколегированных и углеродистых сталей УОНИ 13/45, Э42А, диаметр 4-5 мм
| 08.4.01.02-0011 | Детали закладные и накладные изготовленные без применения сварки, гнутья, сверления (пробивки) отверстий, поставляемые отдельно |  |  |  | т | 0.003 | 0 | 0 | 115095.05 | 1.32 | 151925.47 |  | 0 | [23 empty] | Детали закладные и накладные изготовленные без применения сварки, гнутья, сверления (пробивки) отверстий, поставляемые отдельно
| 14.5.01.05-0011 | Герметик пенополиуретановый (пена монтажная) универсальный, объем 850 мл |  |  |  | шт | 0.1 | 0 | 0 | 377.99 | 1.14 | 430.91 |  | 0 | [23 empty] | Герметик пенополиуретановый (пена монтажная) универсальный, объем 850 мл
П,Н | 01.7.04.07 | Скобяные изделия |  |  |  | 4: компл; 5: 0; 6: 0; 7: 0 | [25 empty] | Скобяные изделия
Н | 07.1.01.03 | Блоки дверные металлические |  |  |  | 4: м2; 5: 1; 6: 0; 7: 0 | [25 empty] | Блоки дверные металлические
|  | Итого прямые затраты |  |  |  | 12: 8545.41 | [26 empty] | Итого прямые затраты
|  | ФОТ |  |  |  | 12: 7960.48 | [27 empty] | ФОТ
| Пр/812-009.0-1, Приказ № 812/пр от 21.12.2020 п.25 | НР Строительные металлические конструкции |  |  |  | 4: %; 5: 93; 7: 93; 12: 7403.25 | [27 empty] | НР Строительные металлические конструкции
| Пр/774-009.0, Приказ № 774/пр от 11.12.2020 п.16 | СП Строительные металлические конструкции |  |  |  | 4: %; 5: 62; 7: 62; 12: 4935.5 | [27 empty] | СП Строительные металлические конструкции
|  | Всего по позиции |  |  |  | 10: 2868.7; 12: 20884.16 | [28 empty] | Всего по позиции
2 | ГЭСНр61-01-007-01 | Ремонт штукатурки откосов внутри здания по камню и бетону цементно-известковым раствором: прямолинейных |  |  |  | 4: 100 м2; 5: 0.03; 6: 1; 7: 0.03 | [21 empty] | Ремонт штукатурки откосов внутри здания по камню и бетону цементно-известковым раствором: прямолинейных
| 1-100-34 | Средний разряд работы 3,4 |  |  |  | 4: чел.-ч; 5: 383.06; 7: 11.4918; 10: 551.63; 12: 6339.22 | [23 empty] | Средний разряд работы 3,4
| 91.06.05-060 | Погрузчики одноковшовые универсальные фронтальные пневмоколесные, номинальная вместимость основного ковша 0,46 м3, грузоподъемность 1 т |  |  |  | 4: маш.-ч; 5: 2.57; 7: 0.0771; 10: 635.37; 12: 48.99 | [23 empty] | Погрузчики одноковшовые универсальные фронтальные пневмоколесные, номинальная вместимость основного ковша 0,46 м3, грузоподъемность 1 т
| 4-100-040 | ОТм(Зтм) Средний разряд машинистов 4 |  |  |  | 4: чел.-ч; 5: 2.57; 7: 0.0771; 10: 591.34; 12: 45.59 | [24 empty] | ОТм(Зтм) Средний разряд машинистов 4
| 91.06.06-048 | Подъемники одномачтовые, грузоподъемность до 500 кг, высота подъема 45 м |  |  |  | маш.-ч | 1.16 |  | 0.0348 | 37.32 | 1.58 | 58.97 |  | 2.05 | [23 empty] | Подъемники одномачтовые, грузоподъемность до 500 кг, высота подъема 45 м
| 4-100-030 | ОТм(Зтм) Средний разряд машинистов 3 |  |  |  | 4: чел.-ч; 5: 1.16; 7: 0.0348; 10: 525.15; 12: 18.28 | [24 empty] | ОТм(Зтм) Средний разряд машинистов 3
| 01.7.03.01-0001 | Вода |  |  |  | м3 | 0.35 |  | 0.0105 | 35.71 | 0.82 | 29.28 |  | 0.31 | [23 empty] | Вода
| 04.3.01.07-0025 | Раствор штукатурный, известковый, М100 |  |  |  | м3 | 4.4 |  | 0.132 | 3392.36 | 1.35 | 4579.69 |  | 604.52 | [23 empty] | Раствор штукатурный, известковый, М100
Н | 999-9900 | Строительный мусор |  |  |  | 4: т; 5: 8.1; 7: 0.243 | [25 empty] | Строительный мусор
|  | Итого прямые затраты |  |  |  | 12: 7058.96 | [26 empty] | Итого прямые затраты
|  | ФОТ |  |  |  | 12: 6403.09 | [27 empty] | ФОТ
| Пр/812-095.0-1 | НР Штукатурные работы (ремонтно-строительные) |  |  |  | 4: %; 5: 89; 7: 89; 12: 5698.75 | [27 empty] | НР Штукатурные работы (ремонтно-строительные)
| Пр/774-095.0 | СП Штукатурные работы (ремонтно-строительные) |  |  |  | 4: %; 5: 44; 7: 44; 12: 2817.36 | [27 empty] | СП Штукатурные работы (ремонтно-строительные)
|  | Всего по позиции |  |  |  | 10: 519169; 12: 15575.07 | [28 empty] | Всего по позиции
3 | ГЭСН15-04-006-04 | Покрытие поверхностей грунтовкой глубокого проникновения: за 2 раза стен |  |  |  | 4: 100 м2; 5: 0.03; 6: 1; 7: 0.03 | [21 empty] | Покрытие поверхностей грунтовкой глубокого проникновения: за 2 раза стен
| 421/пр_2020_п.58_пп.б | При применении сметных норм, включенных в сборники ГЭСН (ФЕР, ТЕР), аналогичных технологическим процессам в новом строительстве, в том числе по возведению новых конструктивных элементов ОЗП=1,15; ЭМ=1,25 к расх.; ЗПМ=1,25; ТЗ=1,15; ТЗМ=1,25 | [34 empty] | При применении сметных норм, включенных в сборники ГЭСН (ФЕР, ТЕР), аналогичных технологическим процессам в новом строительстве, в том числе по возведению новых конструктивных элементов ОЗП=1,15; ЭМ=1,25 к расх.; ЗПМ=1,25; ТЗ=1,15; ТЗМ=1,25
| 1-100-40 | Средний разряд работы 4,0 |  |  |  | чел.-ч | 16.32 | 1.15 | 0.56304 |  |  | 591.34 |  | 332.95 | [23 empty] | Средний разряд работы 4,0
| 91.06.06-048 | Подъемники одномачтовые, грузоподъемность до 500 кг, высота подъема 45 м |  |  |  | маш.-ч | 0.01 | 1.25 | 0.000375 | 37.32 | 1.58 | 58.97 |  | 0.02 | [23 empty] | Подъемники одномачтовые, грузоподъемность до 500 кг, высота подъема 45 м
| 4-100-030 | ОТм(Зтм) Средний разряд машинистов 3 |  |  |  | чел.-ч | 0.01 | 1.25 | 0.000375 |  |  | 525.15 |  | 0.2 | [24 empty] | ОТм(Зтм) Средний разряд машинистов 3
| 91.14.02-001 | Автомобили бортовые, грузоподъемность до 5 т |  |  |  | маш.-ч | 0.02 | 1.25 | 0.00075 |  |  | 569.98 |  | 0.43 | [23 empty] | Автомобили бортовые, грузоподъемность до 5 т
| 4-100-040 | ОТм(Зтм) Средний разряд машинистов 4 |  |  |  | чел.-ч | 0.02 | 1.25 | 0.00075 |  |  | 591.34 |  | 0.44 | [24 empty] | ОТм(Зтм) Средний разряд машинистов 4
| 01.7.20.08-0051 | Ветошь хлопчатобумажная цветная |  |  |  | кг | 0.2 |  | 0.006 | 56.11 | 1.6 | 89.78 |  | 0.54 | [23 empty] | Ветошь хлопчатобумажная цветная
Н | 14.3.01.03 | Грунтовка |  |  |  | 4: т; 5: 0.02; 7: 0.0006 | [25 empty] | Грунтовка
|  | Итого прямые затраты |  |  |  | 12: 334.58 | [26 empty] | Итого прямые затраты
|  | ФОТ |  |  |  | 12: 333.59 | [27 empty] | ФОТ
| Пр/812-015.0-1, Приказ № 812/пр от 21.12.2020 п.25 | НР Отделочные работы |  |  |  | 4: %; 5: 100; 6: 0.9; 7: 90; 12: 300.23 | [27 empty] | НР Отделочные работы
| Пр/774-015.0, Приказ № 774/пр от 11.12.2020 п.16 | СП Отделочные работы |  |  |  | 4: %; 5: 49; 6: 0.85; 7: 41.65; 12: 138.94 | [27 empty] | СП Отделочные работы
|  | Всего по позиции |  |  |  | 10: 25791.67; 12: 773.75 | [28 empty] | Всего по позиции
4 | ФСБЦ-14.3.01.03-0001 Сплит-форма Ленинградская область на 2 квартал 2026 года.xlsx | Состав грунтовочный глубокого проникновения |  |  |  | кг | 0.7891 | 1 | 0.7891 | 65.84 | 1.29 | 84.93 |  | 67.02 | [21 empty] | Состав грунтовочный глубокого проникновения
|  | Всего по позиции |  |  |  | 12: 67.02 | [28 empty] | Всего по позиции
5 | ГЭСН15-02-019-05 | Сплошное выравнивание внутренних поверхностей (однослойное оштукатуривание) из сухих растворных смесей толщиной до 10 мм: оконных и дверных откосов плоских |  |  |  | 4: 100 м2; 5: 0.03; 6: 1; 7: 0.03 | [21 empty] | Сплошное выравнивание внутренних поверхностей (однослойное оштукатуривание) из сухих растворных смесей толщиной до 10 мм: оконных и дверных откосов плоских
| 421/пр_2020_п.58_пп.б | При применении сметных норм, включенных в сборники ГЭСН (ФЕР, ТЕР), аналогичных технологическим процессам в новом строительстве, в том числе по возведению новых конструктивных элементов ОЗП=1,15; ЭМ=1,25 к расх.; ЗПМ=1,25; ТЗ=1,15; ТЗМ=1,25 | [34 empty] | При применении сметных норм, включенных в сборники ГЭСН (ФЕР, ТЕР), аналогичных технологическим процессам в новом строительстве, в том числе по возведению новых конструктивных элементов ОЗП=1,15; ЭМ=1,25 к расх.; ЗПМ=1,25; ТЗ=1,15; ТЗМ=1,25
| 1-100-30 | Средний разряд работы 3,0 |  |  |  | чел.-ч | 83.67 | 1.15 | 2.8866 |  |  | 525.15 |  | 1515.91 | [23 empty] | Средний разряд работы 3,0
| 91.06.05-011 | Погрузчики одноковшовые универсальные фронтальные пневмоколесные, номинальная вместимость основного ковша 2,6 м3, грузоподъемность 5 т |  |  |  | маш.-ч | 0.02 | 1.25 | 0.00075 |  |  | 1639.1 |  | 1.23 | [23 empty] | Погрузчики одноковшовые универсальные фронтальные пневмоколесные, номинальная вместимость основного ковша 2,6 м3, грузоподъемность 5 т
| 4-100-050 | ОТм(Зтм) Средний разряд машинистов 5 |  |  |  | чел.-ч | 0.02 | 1.25 | 0.00075 |  |  | 679.6 |  | 0.51 | [24 empty] | ОТм(Зтм) Средний разряд машинистов 5
| 91.06.06-048 | Подъемники одномачтовые, грузоподъемность до 500 кг, высота подъема 45 м |  |  |  | маш.-ч | 0.3 | 1.25 | 0.01125 | 37.32 | 1.58 | 58.97 |  | 0.66 | [23 empty] | Подъемники одномачтовые, грузоподъемность до 500 кг, высота подъема 45 м
| 4-100-030 | ОТм(Зтм) Средний разряд машинистов 3 |  |  |  | чел.-ч | 0.3 | 1.25 | 0.01125 |  |  | 525.15 |  | 5.91 | [24 empty] | ОТм(Зтм) Средний разряд машинистов 3
| 91.07.08-024 | Растворосмесители передвижные, объем барабана 65 л |  |  |  | маш.-ч | 1.02 | 1.25 | 0.03825 | 2.31 | 1.89 | 4.37 |  | 0.17 | [23 empty] | Растворосмесители передвижные, объем барабана 65 л
| 4-100-030 | ОТм(Зтм) Средний разряд машинистов 3 |  |  |  | чел.-ч | 1.02 | 1.25 | 0.03825 |  |  | 525.15 |  | 20.09 | [24 empty] | ОТм(Зтм) Средний разряд машинистов 3
| 01.7.03.01-0001 | Вода |  |  |  | м3 | 0.74 |  | 0.0222 | 35.71 | 0.82 | 29.28 |  | 0.65 | [23 empty] | Вода
П,Н | 04.3.02.09 | Смеси на цементной основе |  |  |  | 4: т; 5: 0; 7: 0 | [25 empty] | Смеси на цементной основе
П,Н | 14.4.01.21 | Грунтовка |  |  |  | 4: т; 5: 0; 7: 0 | [25 empty] | Грунтовка
|  | Итого прямые затраты |  |  |  | 12: 1545.13 | [26 empty] | Итого прямые затраты
|  | ФОТ |  |  |  | 12: 1542.42 | [27 empty] | ФОТ
| Пр/812-015.0-1, Приказ № 812/пр от 21.12.2020 п.25 | НР Отделочные работы |  |  |  | 4: %; 5: 100; 6: 0.9; 7: 90; 12: 1388.18 | [27 empty] | НР Отделочные работы
| Пр/774-015.0, Приказ № 774/пр от 11.12.2020 п.16 | СП Отделочные работы |  |  |  | 4: %; 5: 49; 6: 0.85; 7: 41.65; 12: 642.42 | [27 empty] | СП Отделочные работы
|  | Всего по позиции |  |  |  | 10: 119191; 12: 3575.73 | [28 empty] | Всего по позиции
6 | ФСБЦ-14.4.01.21-0314 Сплит-форма Ленинградская область на 2 квартал 2026 года.xlsx | Грунтовка с высокой степенью проникновения для укрепления бетонных поверхностей |  |  |  | кг | 0.6 | 1 | 0.6 | 1284.05 | 1.29 | 1656.42 |  | 993.85 | [21 empty] | Грунтовка с высокой степенью проникновения для укрепления бетонных поверхностей
|  | Всего по позиции |  |  |  | 12: 993.85 | [28 empty] | Всего по позиции
7 | ФСБЦ-04.3.02.09-1526 Сплит-форма Ленинградская область на 2 квартал 2026 года.xlsx | Смеси сухие штукатурные, декоративные, тонкослойные, для наружных и внутренних работ с грануляцией 1,5 мм |  |  |  | кг | 40 | 1 | 40 | 43.39 | 1.36 | 59.01 |  | 2360.4 | [21 empty] | Смеси сухие штукатурные, декоративные, тонкослойные, для наружных и внутренних работ с грануляцией 1,5 мм
|  | Всего по позиции |  |  |  | 12: 2360.4 | [28 empty] | Всего по позиции
8 | ГЭСН15-04-007-01 | Окраска водно-дисперсионными акриловыми составами улучшенная: по штукатурке стен |  |  |  | 4: 100 м2; 5: 0.03; 6: 1; 7: 0.03 | [21 empty] | Окраска водно-дисперсионными акриловыми составами улучшенная: по штукатурке стен
| 421/пр_2020_п.58_пп.б | При применении сметных норм, включенных в сборники ГЭСН (ФЕР, ТЕР), аналогичных технологическим процессам в новом строительстве, в том числе по возведению новых конструктивных элементов ОЗП=1,15; ЭМ=1,25 к расх.; ЗПМ=1,25; ТЗ=1,15; ТЗМ=1,25 | [34 empty] | При применении сметных норм, включенных в сборники ГЭСН (ФЕР, ТЕР), аналогичных технологическим процессам в новом строительстве, в том числе по возведению новых конструктивных элементов ОЗП=1,15; ЭМ=1,25 к расх.; ЗПМ=1,25; ТЗ=1,15; ТЗМ=1,25
| 1-100-32 | Средний разряд работы 3,2 |  |  |  | чел.-ч | 43.56 | 1.15 | 1.5028 |  |  | 538.39 |  | 809.1 | [23 empty] | Средний разряд работы 3,2
| 91.06.06-046 | Подъемники одномачтовые, грузоподъемность до 500 кг, высота подъема 25 м |  |  |  | маш.-ч | 0.02 | 1.25 | 0.00075 | 30.61 | 1.58 | 48.36 |  | 0.04 | [23 empty] | Подъемники одномачтовые, грузоподъемность до 500 кг, высота подъема 25 м
| 4-100-030 | ОТм(Зтм) Средний разряд машинистов 3 |  |  |  | чел.-ч | 0.02 | 1.25 | 0.00075 |  |  | 525.15 |  | 0.39 | [24 empty] | ОТм(Зтм) Средний разряд машинистов 3
| 91.14.02-001 | Автомобили бортовые, грузоподъемность до 5 т |  |  |  | маш.-ч | 0.15 | 1.25 | 0.005625 |  |  | 569.98 |  | 3.21 | [23 empty] | Автомобили бортовые, грузоподъемность до 5 т
| 4-100-040 | ОТм(Зтм) Средний разряд машинистов 4 |  |  |  | чел.-ч | 0.15 | 1.25 | 0.005625 |  |  | 591.34 |  | 3.33 | [24 empty] | ОТм(Зтм) Средний разряд машинистов 4
| 01.7.17.11-0011 | Шкурка шлифовальная двухслойная с зернистостью 40-25 |  |  |  | м2 | 0.84 |  | 0.0252 | 531.44 | 1.45 | 770.59 |  | 19.42 | [23 empty] | Шкурка шлифовальная двухслойная с зернистостью 40-25
| 01.7.20.08-0051 | Ветошь хлопчатобумажная цветная |  |  |  | кг | 0.31 |  | 0.0093 | 56.11 | 1.6 | 89.78 |  | 0.83 | [23 empty] | Ветошь хлопчатобумажная цветная
| 14.5.11.02-0101 | Шпатлевка водно-дисперсионная |  |  |  | т | 0.051 |  | 0.00153 | 52790.33 | 1.68 | 88687.75 |  | 135.69 | [23 empty] | Шпатлевка водно-дисперсионная
Н | 14.3.02.01 | Краска акриловая |  |  |  | 4: т; 5: 0.03; 7: 0.0009 | [25 empty] | Краска акриловая
Н | 14.4.01.02 | Грунтовка |  |  |  | 4: т; 5: 0.02; 7: 0.0006 | [25 empty] | Грунтовка
|  | Итого прямые затраты |  |  |  | 12: 972.01 | [26 empty] | Итого прямые затраты
|  | ФОТ |  |  |  | 12: 812.82 | [27 empty] | ФОТ
| Пр/812-015.0-1, Приказ № 812/пр от 21.12.2020 п.25 | НР Отделочные работы |  |  |  | 4: %; 5: 100; 6: 0.9; 7: 90; 12: 731.54 | [27 empty] | НР Отделочные работы
| Пр/774-015.0, Приказ № 774/пр от 11.12.2020 п.16 | СП Отделочные работы |  |  |  | 4: %; 5: 49; 6: 0.85; 7: 41.65; 12: 338.54 | [27 empty] | СП Отделочные работы
|  | Всего по позиции |  |  |  | 10: 68069.67; 12: 2042.09 | [28 empty] | Всего по позиции
9 | ФСБЦ-14.4.01.02-0029 Сплит-форма Ленинградская область на 2 квартал 2026 года.xlsx | Грунтовка акриловая ВД-АК-02 |  |  |  | кг | 0.6 | 1 | 0.6 | 98.12 | 1.29 | 126.57 |  | 75.94 | [21 empty] | Грунтовка акриловая ВД-АК-02
|  | Всего по позиции |  |  |  | 12: 75.94 | [28 empty] | Всего по позиции
10 | ФСБЦ-14.3.02.01-0111 Сплит-форма Ленинградская область на 2 квартал 2026 года.xlsx | Краска водно-дисперсионная акрилатная ВД-АК-101 |  |  |  | т | 0.0009 | 1 | 0.0009 | 52265.82 | 1.84 | 96169.11 |  | 86.55 | [21 empty] | Краска водно-дисперсионная акрилатная ВД-АК-101
|  | Всего по позиции |  |  |  | 12: 86.55 | [28 empty] | Всего по позиции
11 | ГЭСН09-04-013-02 | Установка противопожарных дверей: двупольных глухих |  |  |  | 4: м2; 5: 7.28; 6: 1; 7: 7.28 | [21 empty] | Установка противопожарных дверей: двупольных глухих
| 421/пр_2020_п.58_пп.б | При применении сметных норм, включенных в сборники ГЭСН (ФЕР, ТЕР), аналогичных технологическим процессам в новом строительстве, в том числе по возведению новых конструктивных элементов ОЗП=1,15; ЭМ=1,25 к расх.; ЗПМ=1,25; ТЗ=1,15; ТЗМ=1,25 | [34 empty] | При применении сметных норм, включенных в сборники ГЭСН (ФЕР, ТЕР), аналогичных технологическим процессам в новом строительстве, в том числе по возведению новых конструктивных элементов ОЗП=1,15; ЭМ=1,25 к расх.; ЗПМ=1,25; ТЗ=1,15; ТЗМ=1,25
| 1-100-43 | Средний разряд работы 4,3 |  |  |  | чел.-ч | 2.78 | 1.15 | 23.2742 |  |  | 617.82 |  | 14379.24 | [23 empty] | Средний разряд работы 4,3
| 91.14.02-001 | Автомобили бортовые, грузоподъемность до 5 т |  |  |  | маш.-ч | 0.02 | 1.25 | 0.182 |  |  | 569.98 |  | 103.74 | [23 empty] | Автомобили бортовые, грузоподъемность до 5 т
| 4-100-040 | ОТм(Зтм) Средний разряд машинистов 4 |  |  |  | чел.-ч | 0.02 | 1.25 | 0.182 |  |  | 591.34 |  | 107.62 | [24 empty] | ОТм(Зтм) Средний разряд машинистов 4
| 91.17.04-233 | Аппараты сварочные для ручной дуговой сварки, сварочный ток до 350 А |  |  |  | маш.-ч | 0.73 | 1.25 | 6.643 |  |  | 44.71 |  | 297.01 | [23 empty] | Аппараты сварочные для ручной дуговой сварки, сварочный ток до 350 А
| 01.7.03.04-0001 | Электроэнергия |  |  |  | 4: кВт-ч; 5: 0.8252; 7: 6.0075; 10: 9.73; 12: 58.45 | [23 empty] | Электроэнергия
| 01.7.11.07-0227 | Электроды сварочные для сварки низколегированных и углеродистых сталей УОНИ 13/45, Э42А, диаметр 4-5 мм |  |  |  | кг | 0.08 |  | 0.5824 | 155.63 | 0.79 | 122.95 |  | 71.61 | [23 empty] | Электроды сварочные для сварки низколегированных и углеродистых сталей УОНИ 13/45, Э42А, диаметр 4-5 мм
| 01.7.15.02-0051 | Болты анкерные |  |  |  | т | 0.003 |  | 0.02184 | 89330.06 | 1.09 | 97369.77 |  | 2126.56 | [23 empty] | Болты анкерные
| 14.5.01.05-0013 | Герметик пенополиуретановый (пена монтажная) противопожарный для мест с повышенными требованиями пожарной безопасности, объем 880 мл |  |  |  | шт | 0.19 |  | 1.3832 | 478.28 | 1.14 | 545.24 |  | 754.18 | [23 empty] | Герметик пенополиуретановый (пена монтажная) противопожарный для мест с повышенными требованиями пожарной безопасности, объем 880 мл
П,Н | 07.1.01.01 | Дверь противопожарная металлическая |  |  |  | 4: шт; 5: 0; 7: 0 | [25 empty] | Дверь противопожарная металлическая
|  | Итого прямые затраты |  |  |  | 12: 17898.41 | [26 empty] | Итого прямые затраты
|  | ФОТ |  |  |  | 12: 14486.86 | [27 empty] | ФОТ
| Пр/812-009.0-1, Приказ № 812/пр от 21.12.2020 п.25 | НР Строительные металлические конструкции |  |  |  | 4: %; 5: 93; 6: 0.9; 7: 83.7; 12: 12125.5 | [27 empty] | НР Строительные металлические конструкции
| Пр/774-009.0, Приказ № 774/пр от 11.12.2020 п.16 | СП Строительные металлические конструкции |  |  |  | 4: %; 5: 62; 6: 0.85; 7: 52.7; 12: 7634.58 | [27 empty] | СП Строительные металлические конструкции
|  | Всего по позиции |  |  |  | 10: 5172.87; 12: 37658.49 | [28 empty] | Всего по позиции
12 | ТЦ_25.12.10.00_78_7811314480_14.08.2026_02 | Дверь противопожарная ДПМ-2 EIS-60 2000х1820 мм |  |  |  | шт | 2 | 1 | 2 |  |  | 67540.98 |  | 135081.96 | [21 empty] | Дверь противопожарная ДПМ-2 EIS-60 2000х1820 мм
|  | Всего по позиции |  |  |  | 12: 135081.96 | [28 empty] | Всего по позиции
13 | ГЭСН09-04-012-02 | Установка дверного доводчика к металлическим дверям (прим. демонтаж) |  |  |  | 4: шт; 5: 2; 6: 1; 7: 2 | [21 empty] | Установка дверного доводчика к металлическим дверям (прим. демонтаж)
| 571/пр_2022_п.83_т.2_стр.4_стб.3 | Демонтаж (разборка) металлических, металлокомпозитных, композитных конструкций ОЗП=0,7; ЭМ=0,7 к расх.; ЗПМ=0,7; МАТ=0 к расх.; ТЗ=0,7; ТЗМ=0,7 | [34 empty] | Демонтаж (разборка) металлических, металлокомпозитных, композитных конструкций ОЗП=0,7; ЭМ=0,7 к расх.; ЗПМ=0,7; МАТ=0 к расх.; ТЗ=0,7; ТЗМ=0,7
| 1-100-42 | Средний разряд работы 4,2 |  |  |  | чел.-ч | 1.11 | 0.7 | 1.554 |  |  | 608.99 |  | 946.37 | [23 empty] | Средний разряд работы 4,2
| 91.17.04-233 | Аппараты сварочные для ручной дуговой сварки, сварочный ток до 350 А |  |  |  | маш.-ч | 0.26 | 0.7 | 0.364 |  |  | 44.71 |  | 16.27 | [23 empty] | Аппараты сварочные для ручной дуговой сварки, сварочный ток до 350 А
| 01.7.03.04-0001 | Электроэнергия |  |  |  | кВт-ч | 0.2132 | 0 | 0 |  |  | 9.73 |  | 0 | [23 empty] | Электроэнергия
| 01.7.11.07-0227 | Электроды сварочные для сварки низколегированных и углеродистых сталей УОНИ 13/45, Э42А, диаметр 4-5 мм |  |  |  | кг | 0.07 | 0 | 0 | 155.63 | 0.79 | 122.95 |  | 0 | [23 empty] | Электроды сварочные для сварки низколегированных и углеродистых сталей УОНИ 13/45, Э42А, диаметр 4-5 мм
| 01.7.15.14-1046 | Шурупы самонарезающие стальные оцинкованные кровельные с шестигранной головкой и шайбой, наконечник сверло, диаметр 4,8 мм, длина 35 мм |  |  |  | 100 шт | 0.08 | 0 | 0 | 120.96 | 1.23 | 148.78 |  | 0 | [23 empty] | Шурупы самонарезающие стальные оцинкованные кровельные с шестигранной головкой и шайбой, наконечник сверло, диаметр 4,8 мм, длина 35 мм
Н | 01.7.04.01 | Доводчики дверные |  |  |  | 4: шт; 5: 1; 6: 0; 7: 0 | [25 empty] | Доводчики дверные
|  | Итого прямые затраты |  |  |  | 12: 962.64 | [26 empty] | Итого прямые затраты
|  | ФОТ |  |  |  | 12: 946.37 | [27 empty] | ФОТ
| Пр/812-009.0-1, Приказ № 812/пр от 21.12.2020 п.25 | НР Строительные металлические конструкции |  |  |  | 4: %; 5: 93; 7: 93; 12: 880.12 | [27 empty] | НР Строительные металлические конструкции
| Пр/774-009.0, Приказ № 774/пр от 11.12.2020 п.16 | СП Строительные металлические конструкции |  |  |  | 4: %; 5: 62; 7: 62; 12: 586.75 | [27 empty] | СП Строительные металлические конструкции
|  | Всего по позиции |  |  |  | 10: 1214.76; 12: 2429.51 | [28 empty] | Всего по позиции
14 | ГЭСН09-04-012-02 | Установка дверного доводчика к металлическим дверям |  |  |  | 4: шт; 5: 2; 6: 1; 7: 2 | [21 empty] | Установка дверного доводчика к металлическим дверям
| 421/пр_2020_п.58_пп.б | При применении сметных норм, включенных в сборники ГЭСН (ФЕР, ТЕР), аналогичных технологическим процессам в новом строительстве, в том числе по возведению новых конструктивных элементов ОЗП=1,15; ЭМ=1,25 к расх.; ЗПМ=1,25; ТЗ=1,15; ТЗМ=1,25 | [34 empty] | При применении сметных норм, включенных в сборники ГЭСН (ФЕР, ТЕР), аналогичных технологическим процессам в новом строительстве, в том числе по возведению новых конструктивных элементов ОЗП=1,15; ЭМ=1,25 к расх.; ЗПМ=1,25; ТЗ=1,15; ТЗМ=1,25
| 1-100-42 | Средний разряд работы 4,2 |  |  |  | чел.-ч | 1.11 | 1.15 | 2.553 |  |  | 608.99 |  | 1554.75 | [23 empty] | Средний разряд работы 4,2
| 91.17.04-233 | Аппараты сварочные для ручной дуговой сварки, сварочный ток до 350 А |  |  |  | маш.-ч | 0.26 | 1.25 | 0.65 |  |  | 44.71 |  | 29.06 | [23 empty] | Аппараты сварочные для ручной дуговой сварки, сварочный ток до 350 А
| 01.7.03.04-0001 | Электроэнергия |  |  |  | 4: кВт-ч; 5: 0.2132; 7: 0.4264; 10: 9.73; 12: 4.15 | [23 empty] | Электроэнергия
| 01.7.11.07-0227 | Электроды сварочные для сварки низколегированных и углеродистых сталей УОНИ 13/45, Э42А, диаметр 4-5 мм |  |  |  | кг | 0.07 |  | 0.14 | 155.63 | 0.79 | 122.95 |  | 17.21 | [23 empty] | Электроды сварочные для сварки низколегированных и углеродистых сталей УОНИ 13/45, Э42А, диаметр 4-5 мм
| 01.7.15.14-1046 | Шурупы самонарезающие стальные оцинкованные кровельные с шестигранной головкой и шайбой, наконечник сверло, диаметр 4,8 мм, длина 35 мм |  |  |  | 100 шт | 0.08 |  | 0.16 | 120.96 | 1.23 | 148.78 |  | 23.8 | [23 empty] | Шурупы самонарезающие стальные оцинкованные кровельные с шестигранной головкой и шайбой, наконечник сверло, диаметр 4,8 мм, длина 35 мм
Н | 01.7.04.01 | Доводчики дверные |  |  |  | 4: шт; 5: 1; 7: 2 | [25 empty] | Доводчики дверные
|  | Итого прямые затраты |  |  |  | 12: 1628.97 | [26 empty] | Итого прямые затраты
|  | ФОТ |  |  |  | 12: 1554.75 | [27 empty] | ФОТ
| Пр/812-009.0-1, Приказ № 812/пр от 21.12.2020 п.25 | НР Строительные металлические конструкции |  |  |  | 4: %; 5: 93; 6: 0.9; 7: 83.7; 12: 1301.33 | [27 empty] | НР Строительные металлические конструкции
| Пр/774-009.0, Приказ № 774/пр от 11.12.2020 п.16 | СП Строительные металлические конструкции |  |  |  | 4: %; 5: 62; 6: 0.85; 7: 52.7; 12: 819.35 | [27 empty] | СП Строительные металлические конструкции
|  | Всего по позиции |  |  |  | 10: 1874.83; 12: 3749.65 | [28 empty] | Всего по позиции
15 | ФСБЦ-01.7.04.01-1005 Сплит-форма Ленинградская область на 2 квартал 2026 года.xlsx | Доводчик дверной рычажный для распашных дверей шириной до 1100 мм, масса двери до 90 кг |  |  |  | шт | 2 | 1 | 2 | 1868.99 | 1.2 | 2242.79 |  | 4485.58 | [21 empty] | Доводчик дверной рычажный для распашных дверей шириной до 1100 мм, масса двери до 90 кг
|  | Всего по позиции |  |  |  | 12: 4485.58 | [28 empty] | Всего по позиции
16 | ГЭСН27-02-022-01 | Резка бортовых камней: бетонных (прим. пропил алмазным диском в бетоне 6 метров) |  |  |  | 4: 100 резов; 5: 0.1; 6: 1; 7: 0.1 | [21 empty] | Резка бортовых камней: бетонных (прим. пропил алмазным диском в бетоне 6 метров)
| 421/пр_2020_п.58_пп.б | При применении сметных норм, включенных в сборники ГЭСН (ФЕР, ТЕР), аналогичных технологическим процессам в новом строительстве, в том числе по возведению новых конструктивных элементов ОЗП=1,15; ЭМ=1,25 к расх.; ЗПМ=1,25; ТЗ=1,15; ТЗМ=1,25 | [34 empty] | При применении сметных норм, включенных в сборники ГЭСН (ФЕР, ТЕР), аналогичных технологическим процессам в новом строительстве, в том числе по возведению новых конструктивных элементов ОЗП=1,15; ЭМ=1,25 к расх.; ЗПМ=1,25; ТЗ=1,15; ТЗМ=1,25
| 1-100-40 | Средний разряд работы 4,0 |  |  |  | чел.-ч | 11.33 | 1.15 | 1.303 |  |  | 591.34 |  | 770.49 | [23 empty] | Средний разряд работы 4,0
| 91.06.05-060 | Погрузчики одноковшовые универсальные фронтальные пневмоколесные, номинальная вместимость основного ковша 0,46 м3, грузоподъемность 1 т |  |  |  | маш.-ч | 11 | 1.25 | 1.375 |  |  | 635.37 |  | 873.63 | [23 empty] | Погрузчики одноковшовые универсальные фронтальные пневмоколесные, номинальная вместимость основного ковша 0,46 м3, грузоподъемность 1 т
| 4-100-040 | ОТм(Зтм) Средний разряд машинистов 4 |  |  |  | чел.-ч | 11 | 1.25 | 1.375 |  |  | 591.34 |  | 813.09 | [24 empty] | ОТм(Зтм) Средний разряд машинистов 4
| 91.21.15-508 | Пилы бензиновые отрезные дисковые, мощность до 5 кВт (7 л.с.) |  |  |  | маш.-ч | 11 | 1.25 | 1.375 |  |  | 69.49 |  | 95.55 | [23 empty] | Пилы бензиновые отрезные дисковые, мощность до 5 кВт (7 л.с.)
| 01.7.03.01-0001 | Вода |  |  |  | м3 | 0.3333 |  | 0.03333 | 35.71 | 0.82 | 29.28 |  | 0.98 | [23 empty] | Вода
П,Н | 01.7.17.06-0061 | Круг алмазный отрезной сегментный, диаметр 350 мм, толщина алмазной кромки 3,2 мм, высота алмазной кромки 8 мм |  |  |  | 4: шт; 5: 0; 7: 0 | [25 empty] | Круг алмазный отрезной сегментный, диаметр 350 мм, толщина алмазной кромки 3,2 мм, высота алмазной кромки 8 мм
|  | Итого прямые затраты |  |  |  | 12: 2553.74 | [26 empty] | Итого прямые затраты
|  | ФОТ |  |  |  | 12: 1583.58 | [27 empty] | ФОТ
| Пр/812-021.0-1, Приказ № 812/пр от 21.12.2020 п.25 | НР Автомобильные дороги |  |  |  | 4: %; 5: 147; 6: 0.9; 7: 132.3; 12: 2095.08 | [27 empty] | НР Автомобильные дороги
| Пр/774-021.0, Приказ № 774/пр от 11.12.2020 п.16 | СП Автомобильные дороги |  |  |  | 4: %; 5: 134; 6: 0.85; 7: 113.9; 12: 1803.7 | [27 empty] | СП Автомобильные дороги
|  | Всего по позиции |  |  |  | 10: 64525.2; 12: 6452.52 | [28 empty] | Всего по позиции
17 | ФСБЦ-01.7.17.06-0061 Сплит-форма Ленинградская область на 2 квартал 2026 года.xlsx | Круг алмазный отрезной сегментный, диаметр 350 мм, толщина алмазной кромки 3,2 мм, высота алмазной кромки 8 мм |  |  |  | шт | 1 | 1 | 1 | 4251.61 | 1.2 | 5101.93 |  | 5101.93 | [21 empty] | Круг алмазный отрезной сегментный, диаметр 350 мм, толщина алмазной кромки 3,2 мм, высота алмазной кромки 8 мм
|  | Всего по позиции |  |  |  | 12: 5101.93 | [28 empty] | Всего по позиции
18 | ГЭСНр57-01-021-07 | Разборка вручную стяжек толщиной 20 мм: бетонных |  |  |  | 4: 100 м2; 5: 0.01; 6: 1; 7: 0.01 | [21 empty] | Разборка вручную стяжек толщиной 20 мм: бетонных
| 1-100-17 | Средний разряд работы 1,7 |  |  |  | 4: чел.-ч; 5: 28.12; 7: 0.2812; 10: 469.1; 12: 131.91 | [23 empty] | Средний разряд работы 1,7
Н | 999-9900 | Строительный мусор |  |  |  | 4: т; 5: 4.8; 7: 0.048 | [25 empty] | Строительный мусор
|  | Итого прямые затраты |  |  |  | 12: 131.91 | [26 empty] | Итого прямые затраты
|  | ФОТ |  |  |  | 12: 131.91 | [27 empty] | ФОТ
| Пр/812-091.0-1 | НР Полы (ремонтно-строительные) |  |  |  | 4: %; 5: 89; 7: 89; 12: 117.4 | [27 empty] | НР Полы (ремонтно-строительные)
| Пр/774-091.0 | СП Полы (ремонтно-строительные) |  |  |  | 4: %; 5: 49; 7: 49; 12: 64.64 | [27 empty] | СП Полы (ремонтно-строительные)
|  | Всего по позиции |  |  |  | 10: 31395; 12: 313.95 | [28 empty] | Всего по позиции
19 | ГЭСНр57-01-021-10 | Добавлять или исключать на каждые 5 мм изменения толщины стяжки: к норме 57-01-021-07 |  |  |  | 4: 100 м2; 5: 0.01; 6: 1; 7: 0.01 | [21 empty] | Добавлять или исключать на каждые 5 мм изменения толщины стяжки: к норме 57-01-021-07
|  | до 60 мм ОЗП=8; ЭМ=8; ЗПМ=8; МАТ=8 | [34 empty] | до 60 мм ОЗП=8; ЭМ=8; ЗПМ=8; МАТ=8
| 1-100-17 | Средний разряд работы 1,7 |  |  |  | чел.-ч | 7.03 |  | 0.0703 |  |  | 469.1 | 8 | 263.82 | [23 empty] | Средний разряд работы 1,7
Н | 999-9900 | Строительный мусор |  |  |  | 4: т; 5: 1.2; 7: 0.012 | [25 empty] | Строительный мусор
|  | Итого прямые затраты |  |  |  | 12: 263.82 | [26 empty] | Итого прямые затраты
|  | ФОТ |  |  |  | 12: 263.82 | [27 empty] | ФОТ
| Пр/812-091.0-1 | НР Полы (ремонтно-строительные) |  |  |  | 4: %; 5: 89; 7: 89; 12: 234.8 | [27 empty] | НР Полы (ремонтно-строительные)
| Пр/774-091.0 | СП Полы (ремонтно-строительные) |  |  |  | 4: %; 5: 49; 7: 49; 12: 129.27 | [27 empty] | СП Полы (ремонтно-строительные)
|  | Всего по позиции |  |  |  | 10: 62789; 12: 627.89 | [28 empty] | Всего по позиции
20 | ГЭСН27-07-015-04 | Укладка наземных тактильных плит на слой сухой цементно-песчаной смеси вручную, плита размером: 500х500х50 мм |  |  |  | 4: 10 шт; 5: 0.4; 6: 1; 7: 0.4 | [21 empty] | Укладка наземных тактильных плит на слой сухой цементно-песчаной смеси вручную, плита размером: 500х500х50 мм
| 421/пр_2020_п.58_пп.б | При применении сметных норм, включенных в сборники ГЭСН (ФЕР, ТЕР), аналогичных технологическим процессам в новом строительстве, в том числе по возведению новых конструктивных элементов ОЗП=1,15; ЭМ=1,25 к расх.; ЗПМ=1,25; ТЗ=1,15; ТЗМ=1,25 | [34 empty] | При применении сметных норм, включенных в сборники ГЭСН (ФЕР, ТЕР), аналогичных технологическим процессам в новом строительстве, в том числе по возведению новых конструктивных элементов ОЗП=1,15; ЭМ=1,25 к расх.; ЗПМ=1,25; ТЗ=1,15; ТЗМ=1,25
| 1-100-20 | Средний разряд работы 2,0 |  |  |  | чел.-ч | 3.65 | 1.15 | 1.679 |  |  | 481.02 |  | 807.63 | [23 empty] | Средний разряд работы 2,0
| 91.13.01-038 | Машины поливомоечные, вместимость цистерны 6 м3 |  |  |  | маш.-ч | 0.09 | 1.25 | 0.045 |  |  | 1461.12 |  | 65.75 | [23 empty] | Машины поливомоечные, вместимость цистерны 6 м3
| 4-100-040 | ОТм(Зтм) Средний разряд машинистов 4 |  |  |  | чел.-ч | 0.09 | 1.25 | 0.045 |  |  | 591.34 |  | 26.61 | [24 empty] | ОТм(Зтм) Средний разряд машинистов 4
| 91.14.02-001 | Автомобили бортовые, грузоподъемность до 5 т |  |  |  | маш.-ч | 0.6 | 1.25 | 0.3 |  |  | 569.98 |  | 170.99 | [23 empty] | Автомобили бортовые, грузоподъемность до 5 т
| 4-100-040 | ОТм(Зтм) Средний разряд машинистов 4 |  |  |  | чел.-ч | 0.6 | 1.25 | 0.3 |  |  | 591.34 |  | 177.4 | [24 empty] | ОТм(Зтм) Средний разряд машинистов 4
| 01.7.03.01-0001 | Вода |  |  |  | м3 | 0.026 |  | 0.0104 | 35.71 | 0.82 | 29.28 |  | 0.3 | [23 empty] | Вода
Н | 04.3.02.13 | Смеси цементно-песчаные |  |  |  | 4: т; 5: 0.145; 7: 0.058 | [25 empty] | Смеси цементно-песчаные
Н | 05.2.04.04 | Плиты бетонные тротуарные тактильные |  |  |  | 4: м2; 5: 2.5; 7: 1 | [25 empty] | Плиты бетонные тротуарные тактильные
|  | Итого прямые затраты |  |  |  | 12: 1248.68 | [26 empty] | Итого прямые затраты
|  | ФОТ |  |  |  | 12: 1011.64 | [27 empty] | ФОТ
| Пр/812-021.1-1, Приказ № 812/пр от 21.12.2020 п.25 | НР Устройство покрытий дорожек, тротуаров, мостовых и площадок и прочее |  |  |  | 4: %; 5: 113; 6: 0.9; 7: 101.7; 12: 1028.84 | [27 empty] | НР Устройство покрытий дорожек, тротуаров, мостовых и площадок и прочее
| Пр/774-021.1, Приказ № 774/пр от 11.12.2020 п.16 | СП Устройство покрытий дорожек, тротуаров, мостовых и площадок и прочее |  |  |  | 4: %; 5: 77; 6: 0.85; 7: 65.45; 12: 662.12 | [27 empty] | СП Устройство покрытий дорожек, тротуаров, мостовых и площадок и прочее
|  | Всего по позиции |  |  |  | 10: 7349.1; 12: 2939.64 | [28 empty] | Всего по позиции
21 | ФСБЦ-04.3.02.13-0357 Сплит-форма Ленинградская область на 2 квартал 2026 года.xlsx | Смеси сухие известково-цементные кладочные, класс В0,75 (М15) |  |  |  | т | 0.08 | 1 | 0.08 | 3083.81 | 1.3 | 4008.95 |  | 320.72 | [21 empty] | Смеси сухие известково-цементные кладочные, класс В0,75 (М15)
|  | Всего по позиции |  |  |  | 12: 320.72 | [28 empty] | Всего по позиции
22 | ТЦ_05.2.04.04_78_7816733421_14.08.2026_02 | Тактильная плитка (А3) c усеченными конусами в линейном порядке |  |  |  | шт | 4 | 1 | 4 |  |  | 1181.97 |  | 4727.88 | [21 empty] | Тактильная плитка (А3) c усеченными конусами в линейном порядке
|  | Всего по позиции |  |  |  | 12: 4727.88 | [28 empty] | Всего по позиции
23 | ГЭСНм08-01-081-04 | Аппарат (кнопка, ключ управления, замок электромагнитной блокировки, звуковой сигнал, сигнальная лампа) управления и сигнализации, количество подключаемых концов до 2: однопроволочного провода (жил кабеля) (прим. демонтаж) |  |  |  | 4: 100 шт; 5: 0.02; 6: 1; 7: 0.02 | [21 empty] | Аппарат (кнопка, ключ управления, замок электромагнитной блокировки, звуковой сигнал, сигнальная лампа) управления и сигнализации, количество подключаемых концов до 2: однопроволочного провода (жил кабеля) (прим. демонтаж)
| 571/пр_2022_п.84_т.3_стр.2_стб.3 | Демонтаж оборудования, пригодного для дальнейшего использования, со снятием с места установки, необходимой (частичной) разборкой без хранения (перемещается на другое место установки и тому подобное) ОЗП=0,6; ЭМ=0,6 к расх.; ЗПМ=0,6; МАТ=0 к расх.; ТЗ=0,6; ТЗМ=0,6 | [34 empty] | Демонтаж оборудования, пригодного для дальнейшего использования, со снятием с места установки, необходимой (частичной) разборкой без хранения (перемещается на другое место установки и тому подобное) ОЗП=0,6; ЭМ=0,6 к расх.; ЗПМ=0,6; МАТ=0 к расх.; ТЗ=0,6; ТЗМ=0,6
| 1-100-40 | Средний разряд работы 4,0 |  |  |  | чел.-ч | 35.4 | 0.6 | 0.4248 |  |  | 591.34 |  | 251.2 | [23 empty] | Средний разряд работы 4,0
| 91.14.02-001 | Автомобили бортовые, грузоподъемность до 5 т |  |  |  | маш.-ч | 0.11 | 0.6 | 0.00132 |  |  | 569.98 |  | 0.75 | [23 empty] | Автомобили бортовые, грузоподъемность до 5 т
| 4-100-040 | ОТм(Зтм) Средний разряд машинистов 4 |  |  |  | чел.-ч | 0.11 | 0.6 | 0.00132 |  |  | 591.34 |  | 0.78 | [24 empty] | ОТм(Зтм) Средний разряд машинистов 4
| 01.7.15.03-0042 | Болты с гайками и шайбами строительные |  |  |  | кг | 5.98 | 0 | 0 | 174.93 | 1.09 | 190.67 |  | 0 | [23 empty] | Болты с гайками и шайбами строительные
|  | Итого прямые затраты |  |  |  | 12: 252.73 | [26 empty] | Итого прямые затраты
23.1 | 421/пр_2020_п.75_пп.а | Вспомогательные ненормируемые материальные ресурсы |  |  |  | 4: %; 5: 2; 7: 2; 11: 0.6; 12: 5.02 | [29 empty] | Вспомогательные ненормируемые материальные ресурсы
|  | ФОТ |  |  |  | 12: 251.98 | [27 empty] | ФОТ
| Пр/812-049.3-1 | НР Электротехнические установки на других объектах |  |  |  | 4: %; 5: 97; 7: 97; 12: 244.42 | [27 empty] | НР Электротехнические установки на других объектах
| Пр/774-049.3 | СП Электротехнические установки на других объектах |  |  |  | 4: %; 5: 51; 7: 51; 12: 128.51 | [27 empty] | СП Электротехнические установки на других объектах
|  | Всего по позиции |  |  |  | 10: 31534; 12: 630.68 | [28 empty] | Всего по позиции
24 | ГЭСНм08-01-081-04 | Аппарат (кнопка, ключ управления, замок электромагнитной блокировки, звуковой сигнал, сигнальная лампа) управления и сигнализации, количество подключаемых концов до 2: однопроволочного провода (жил кабеля) б/у |  |  |  | 4: 100 шт; 5: 0.02; 6: 1; 7: 0.02 | [21 empty] | Аппарат (кнопка, ключ управления, замок электромагнитной блокировки, звуковой сигнал, сигнальная лампа) управления и сигнализации, количество подключаемых концов до 2: однопроволочного провода (жил кабеля) б/у
| 1-100-40 | Средний разряд работы 4,0 |  |  |  | 4: чел.-ч; 5: 35.4; 7: 0.708; 10: 591.34; 12: 418.67 | [23 empty] | Средний разряд работы 4,0
| 91.14.02-001 | Автомобили бортовые, грузоподъемность до 5 т |  |  |  | 4: маш.-ч; 5: 0.11; 7: 0.0022; 10: 569.98; 12: 1.25 | [23 empty] | Автомобили бортовые, грузоподъемность до 5 т
| 4-100-040 | ОТм(Зтм) Средний разряд машинистов 4 |  |  |  | 4: чел.-ч; 5: 0.11; 7: 0.0022; 10: 591.34; 12: 1.3 | [24 empty] | ОТм(Зтм) Средний разряд машинистов 4
| 01.7.15.03-0042 | Болты с гайками и шайбами строительные |  |  |  | кг | 5.98 |  | 0.1196 | 174.93 | 1.09 | 190.67 |  | 22.8 | [23 empty] | Болты с гайками и шайбами строительные
|  | Итого прямые затраты |  |  |  | 12: 444.02 | [26 empty] | Итого прямые затраты
24.1 | 421/пр_2020_п.75_пп.а | Вспомогательные ненормируемые материальные ресурсы |  |  |  | 4: %; 5: 2; 7: 2; 12: 8.37 | [29 empty] | Вспомогательные ненормируемые материальные ресурсы
|  | ФОТ |  |  |  | 12: 419.97 | [27 empty] | ФОТ
| Пр/812-049.3-1 | НР Электротехнические установки на других объектах |  |  |  | 4: %; 5: 97; 7: 97; 12: 407.37 | [27 empty] | НР Электротехнические установки на других объектах
| Пр/774-049.3 | СП Электротехнические установки на других объектах |  |  |  | 4: %; 5: 51; 7: 51; 12: 214.18 | [27 empty] | СП Электротехнические установки на других объектах
|  | Всего по позиции |  |  |  | 10: 53697; 12: 1073.94 | [28 empty] | Всего по позиции
25 | ГЭСНм08-02-144-01 | Присоединение к зажимам жил проводов или кабелей сечением: до 2,5 мм2 |  |  |  | 4: 100 шт; 5: 0.08; 6: 1; 7: 0.08 | [21 empty] | Присоединение к зажимам жил проводов или кабелей сечением: до 2,5 мм2
| 1-100-38 | Средний разряд работы 3,8 |  |  |  | 4: чел.-ч; 5: 9.6; 7: 0.768; 10: 578.1; 12: 443.98 | [23 empty] | Средний разряд работы 3,8
|  | Итого прямые затраты |  |  |  | 12: 443.98 | [26 empty] | Итого прямые затраты
25.1 | 421/пр_2020_п.75_пп.а | Вспомогательные ненормируемые материальные ресурсы |  |  |  | 4: %; 5: 2; 7: 2; 12: 8.88 | [29 empty] | Вспомогательные ненормируемые материальные ресурсы
|  | ФОТ |  |  |  | 12: 443.98 | [27 empty] | ФОТ
| Пр/812-049.3-1 | НР Электротехнические установки на других объектах |  |  |  | 4: %; 5: 97; 7: 97; 12: 430.66 | [27 empty] | НР Электротехнические установки на других объектах
| Пр/774-049.3 | СП Электротехнические установки на других объектах |  |  |  | 4: %; 5: 51; 7: 51; 12: 226.43 | [27 empty] | СП Электротехнические установки на других объектах
|  | Всего по позиции |  |  |  | 10: 13874.38; 12: 1109.95 | [28 empty] | Всего по позиции
|  | Итоги по разделу 1 Проемы : | [42 empty] | Итоги по разделу 1 Проемы :
|  | Всего прямые затраты (справочно) |  |  |  | 12: 197609.09 | [31 empty] | Всего прямые затраты (справочно)
|  | в том числе: | [43 empty] | в том числе:
|  | Оплата труда рабочих |  |  |  | 12: 36413.43 | [31 empty] | Оплата труда рабочих
|  | Эксплуатация машин |  |  |  | 12: 2295.73 | [31 empty] | Эксплуатация машин
|  | Оплата труда машинистов (Отм) |  |  |  | 12: 1733.83 | [31 empty] | Оплата труда машинистов (Отм)
|  | Материалы |  |  |  | 12: 157166.1 | [31 empty] | Материалы
|  | Строительные работы |  |  |  | 12: 110514.44 | [31 empty] | Строительные работы
|  | в том числе: | [43 empty] | в том числе:
|  | оплата труда |  |  |  | 12: 35299.58 | [31 empty] | оплата труда
|  | эксплуатация машин и механизмов |  |  |  | 12: 2293.73 | [31 empty] | эксплуатация машин и механизмов
|  | оплата труда машинистов (Отм) |  |  |  | 12: 1731.75 | [31 empty] | оплата труда машинистов (Отм)
|  | материалы |  |  |  | 12: 17311.19 | [31 empty] | материалы
|  | накладные расходы |  |  |  | 12: 33305.02 | [31 empty] | накладные расходы
|  | сметная прибыль |  |  |  | 12: 20573.17 | [31 empty] | сметная прибыль
|  | Монтажные работы |  |  |  | 12: 142624.41 | [31 empty] | Монтажные работы
|  | в том числе: | [43 empty] | в том числе:
|  | оплата труда |  |  |  | 12: 1113.85 | [31 empty] | оплата труда
|  | эксплуатация машин и механизмов |  |  |  | 12: 2 | [31 empty] | эксплуатация машин и механизмов
|  | оплата труда машинистов (Отм) |  |  |  | 12: 2.08 | [31 empty] | оплата труда машинистов (Отм)
|  | материалы |  |  |  | 12: 139854.91 | [31 empty] | материалы
|  | накладные расходы |  |  |  | 12: 1082.45 | [31 empty] | накладные расходы
|  | сметная прибыль |  |  |  | 12: 569.12 | [31 empty] | сметная прибыль
|  | Всего ФОТ (справочно) |  |  |  | 12: 38147.26 | [31 empty] | Всего ФОТ (справочно)
|  | Всего накладные расходы (справочно) |  |  |  | 12: 34387.47 | [31 empty] | Всего накладные расходы (справочно)
|  | Всего сметная прибыль (справочно) |  |  |  | 12: 21142.29 | [31 empty] | Всего сметная прибыль (справочно)
|  | Всего по разделу 1 Проемы |  |  |  | 12: 253138.85 | [32 empty] | Всего по разделу 1 Проемы
|  | справочно: | [43 empty] | справочно:
|  | Материальные ресурсы, отсутствующие в ФРСН |  |  |  | 12: 139809.84 | [31 empty] | Материальные ресурсы, отсутствующие в ФРСН
|  | Затраты труда рабочих |  |  |  | 7: 61,290085 | [33 empty] | Затраты труда рабочих
|  | Затраты труда машинистов |  |  |  | 7: 2,94149 | [33 empty] | Затраты труда машинистов
|  | Итоги по смете: | [46 empty] | Итоги по смете:
|  | Всего прямые затраты (справочно) |  |  |  | 12: 197609.09 | [35 empty] | Всего прямые затраты (справочно)
|  | в том числе: | [47 empty] | в том числе:
|  | Оплата труда рабочих |  |  |  | 12: 36413.43 | [35 empty] | Оплата труда рабочих
|  | Эксплуатация машин |  |  |  | 12: 2295.73 | [35 empty] | Эксплуатация машин
|  | Оплата труда машинистов (Отм) |  |  |  | 12: 1733.83 | [35 empty] | Оплата труда машинистов (Отм)
|  | Материалы |  |  |  | 12: 157166.1 | [35 empty] | Материалы
|  | Строительные работы |  |  |  | 12: 110514.44 | [35 empty] | Строительные работы
|  | в том числе: | [47 empty] | в том числе:
|  | оплата труда |  |  |  | 12: 35299.58 | [35 empty] | оплата труда
|  | эксплуатация машин и механизмов |  |  |  | 12: 2293.73 | [35 empty] | эксплуатация машин и механизмов
|  | оплата труда машинистов (Отм) |  |  |  | 12: 1731.75 | [35 empty] | оплата труда машинистов (Отм)
|  | материалы |  |  |  | 12: 17311.19 | [35 empty] | материалы
|  | накладные расходы |  |  |  | 12: 33305.02 | [35 empty] | накладные расходы
|  | сметная прибыль |  |  |  | 12: 20573.17 | [35 empty] | сметная прибыль
|  | Монтажные работы |  |  |  | 12: 142624.41 | [35 empty] | Монтажные работы
|  | в том числе: | [47 empty] | в том числе:
|  | оплата труда |  |  |  | 12: 1113.85 | [35 empty] | оплата труда
|  | эксплуатация машин и механизмов |  |  |  | 12: 2 | [35 empty] | эксплуатация машин и механизмов
|  | оплата труда машинистов (Отм) |  |  |  | 12: 2.08 | [35 empty] | оплата труда машинистов (Отм)
|  | материалы |  |  |  | 12: 139854.91 | [35 empty] | материалы
|  | накладные расходы |  |  |  | 12: 1082.45 | [35 empty] | накладные расходы
|  | сметная прибыль |  |  |  | 12: 569.12 | [35 empty] | сметная прибыль
|  | Всего |  |  |  | 12: 253138.85 | [36 empty] | Всего
|  | Всего ФОТ (справочно) |  |  |  | 12: 38147.26 | [35 empty] | Всего ФОТ (справочно)
|  | Всего накладные расходы (справочно) |  |  |  | 12: 34387.47 | [35 empty] | Всего накладные расходы (справочно)
|  | Всего сметная прибыль (справочно) |  |  |  | 12: 21142.29 | [35 empty] | Всего сметная прибыль (справочно)
|  | НДС 22% |  |  |  | 12: 55690.55 | [35 empty] | НДС 22%
|  | ВСЕГО по смете |  |  |  | 12: 308829.4 | [36 empty] | ВСЕГО по смете
|  | справочно: | [47 empty] | справочно:
|  | Материальные ресурсы, отсутствующие в ФРСН |  |  |  | 12: 139809.84 | [35 empty] | Материальные ресурсы, отсутствующие в ФРСН
|  | Затраты труда рабочих |  |  |  | 7: 61,290085 | [37 empty] | Затраты труда рабочих
|  | Затраты труда машинистов |  |  |  | 7: 2,94149 | [37 empty] | Затраты труда машинистов
Составил:
[должность, подпись (инициалы, фамилия)]
Проверил:
[должность, подпись (инициалы, фамилия)]