## rep_tz_23672121_09_31_53
Техническое задание
№ п/п | Наименование | Характеристики / Описание | Показатель | Ед. изм. | Кол-во | ГОСТ/ТУ
1 | Доводчик | Вес, кг: | 2.1 | ШТ. | 2 | НД
|  | Гарантийный срок: | 12 мес
|  | Диапазон рабочих температур, шC: | от -45 до +45
|  | Количество единиц продаж в транспортной упаковке: | 10
|  | Максимальная масса двери: | 98-102 кг
|  | Максимальная ширина двери: | не меньше чем 0 мм
|  | Механизм фиксации: | нет
|  | Размер, мм: | 223x45x67
|  | Регулировка скорости закрытия: | да
|  | Регулируемый дохлоп: | да
|  | Рекомендация на противопожарные двери: | нет
|  | Тип доводчика: | рычажной
|  | Цвет: | коричневый
Доводчик дверной ATEC D206E-B до 100 кг коричневый (AT-06718)Внешний вид и/или характеристики товара могут быть изменены производителем в соответствии с производственным процессом.
3 | Розетка | Вес (г): | 87.2-90.8 | ШТ. | 5 | ГОСТ IEC 60884-1-2013
|  | Высота (мм): | 121.5-126.5
|  | Гарантийный срок: | 24 мес
|  | Глубина (мм): | 47.0-49.0
|  | Дополнительные функции: | отсутствуют
|  | Заземление: | да
|  | Защитные шторки: | нет
|  | Кол-во постов: | >= 2 шт.
|  | Количество фаз: | 1
|  | Крышка: | нет
|  | Материал корпуса: | пластик
|  | Номинальное напряжение, В: | 250
|  | Номинальный ток: | 16 А
|  | Ориентация монтажа: | универсальная
|  | Применение: | бытовое
|  | Разборный корпус: | нет
|  | Рамка: | да
|  | Степень пылевлагозащиты: | IP20
|  | Тип: | розетка
|  | Тип подключения проводов: | винтовое
|  | Тип розетки: | штепсельная
|  | Тип установки: | скрытый
|  | Форма: | прямоугольная
|  | Цвет: | белый
|  | Ширина (мм): | 81.3-84.7
4 | Полотенца бумажные | Белизна: | 84 % | ШТ | 20 | ГОСТ Р 52354-2005
|  | Вес брутто: | 6.1-6.3 кг
|  | Диаметр втулки, см: | 980000.000-1020000.000
|  | Диаметр рулона: | 980000.000-1020000.000 см
|  | Диспенсерная система: | H3
|  | Длина рулона, метр: | 980000.000-1020000.000
|  | Количество единиц продаж в транспортной упаковке: | 1
|  | Количество листов в пачке: | 250
|  | Количество слоев: | 1
|  | Количество штук в упаковке: | 15
|  | Перфорация: | нет
|  | Размер листа: | 22x23 см
|  | Размер пачки: | 23x11x11.5 см
|  | Сырьё: | первичная целлюлоза
|  | Тип: | полотенца бумажные для диспенсеров
|  | Тип полотенец: | листовой
|  | Тип сложения: | V-сложение (ZZ)
|  | Тиснение: | да
|  | Цвет: | белый
|  | Ширина рулона, см: | 980000.000-1020000.000
5 | Стакан одноразовый | Диаметр, мм: | 70 | ШТ. | 15000 | ГОСТ 50962-96
|  | Кол-во штук в единице продажи: | 100
|  | Количество единиц продаж в транспортной упаковке: | 24
|  | Количество слоев: | 1
|  | Материал: | полипропилен (ПП)
|  | Назначение: | для холодных напитков
|  | Объем полный: | 216-224 мл
|  | Объем рабочий: | 196-204 мл
|  | Особенности: | отсутствуют
|  | Рисунок на корпусе: | нет
|  | Сырьё: | смешанное
|  | Температура воды максимальная: | 73.5-76.5 град
|  | Тип: | стакан одноразовый
|  | Цвет: | бесцветный
Место поствки : Ленинградская область, г. Тосно, ш. Барыбина д.29
Срок поставки до 23.10.2026г
Просим при формировании оферты указывать торговое наименование!!!!