## Раздел ПД №12 4-26-СПС и СОУЭ Л
Ведомость объёмов работ
№ п/п | № в ЛСР | Наименование работ | Ед. изм. | Кол-во | Ссылки на чертежи | Формула расчёта, расчёт объёмов работ и расхода материалов
1 | 2 | 3 | 4 | 5 | 6 | 7
Раздел 1. Оборудование. Спальный корпус | [8 empty] | Раздел 1. Оборудование. Спальный корпус
| 1 | Шкаф (пульт) управления навесной, высота, ширина и глубина: до 600х600х350 мм | шт | 1 |  |  |  | 1
| 2 | Панель противопожарных устройств ЩУ-П НИКОМ 400(С10)-IP54-1(4/230/6) | шт | 1 |  |  |  | 1
| 3 | Приборы приемно-контрольные сигнальные, концентратор: блок базовый на 10 лучей | шт | 1 |  |  |  | 1
| 4 | Прибор приемно-контрольный и управления пожарный ППКУП "Сириус" | шт | 1 |  |  |  | 1
| 5 | Табло сигнальное студийное или коридорное | шт | 2 |  |  |  | 1
| 6 | Блок индикации С2000-БКИ 2RS485 | шт | 2 |  |  |  | 1
| 7 | Приборы ПС приемно-контрольные, пусковые, концентратор: блок базовый на 10 лучей | шт | 2 |  |  |  | 1
| 8 | Контрольно-пусковой блок С2000-КПБ | шт | 2 |  |  |  | 1
| 9 | Устройства промежуточные на количество лучей: 5 | шт | 1 |  |  |  | 1
| 10 | Контроллер двухпроводной линии связи С2000-КДЛ-С | шт | 1 |  |  |  | 1
В т.ч. ЗИП 4 шт. | [9 empty] | В т.ч. ЗИП 4 шт.
| 11 | Извещатель ПС автоматический: дымовой, фотоэлектрический, радиоизотопный, световой в нормальном исполнении | шт | 37 |  |  | 41-4 | 1
| 12 | Извещатель пожарный дымовой оптико-электронный адресно-аналоговый "ДИП-34А-04" | шт | 41 |  |  |  | 1
В т.ч. ЗИП 10 шт. | [9 empty] | В т.ч. ЗИП 10 шт.
| 13 | Извещатель ПС автоматический: дымовой, фотоэлектрический, радиоизотопный, световой в нормальном исполнении | шт | 93 |  |  | 103-10 | 1
| 14 | Извещатель пожарный дымовой оптико-электронный адресно-аналоговый с базовым основанием и настраиваемой чувствительностью в диапазоне от 0,05 до 0,2 дБ/м, в системе занимает один адрес, IP40, диаметр извещателя с базовым основанием 94 мм, высота извещателя с базовым основанием 45 мм | шт | 103 |  |  |  | 1
В т.ч. ЗИП 2 шт. | [9 empty] | В т.ч. ЗИП 2 шт.
| 15 | Аппарат (кнопка, ключ управления, замок электромагнитной блокировки, звуковой сигнал, сигнальная лампа) управления и сигнализации, количество подключаемых концов до 2: многопроволочного провода (жил кабеля) | шт | 12 |  |  | ((14-2) / 100)*100 | 1
| 16 | Извещатель пожарный ручной электроконтактный адресный с встроенным изолятором короткого замыкания, ток потребления от адресной линии связи не более 0,7 мА, в системе занимает один адрес, IP41 | шт | 14 |  |  |  | 1
В т.ч. ЗИП 4 шт. | [9 empty] | В т.ч. ЗИП 4 шт.
| 17 | Световые настенные указатели | шт | 30 |  |  | ((34-4) / 100)*100 | 1
| 18 | Оповещатель охранно-пожарный световой адресный, надпись «ВЫХОД», фон зеленый, надпись белая, ток потребления от адресной линии связи не более 2,21 мА, в системе занимает один адрес, IP41 | шт | 34 |  |  |  | 1
В т.ч. ЗИП 3 шт. | [9 empty] | В т.ч. ЗИП 3 шт.
| 19 | Устройство сигнально-блокировочное | шт | 29 |  |  | 32-3 | 1
| 20 | Блок разветвительно-изолирующий "БРИЗ-Т" | шт | 32 |  |  |  | 1
| 21 | Устройство ультразвуковое,: блок питания и контроля | шт | 2 |  |  |  | 1
| 22 | Резервированный источник питания РИП-24 исп.51 (РИП-24-2/7П1-Р-RS) | шт | 2 |  |  |  | 1
| 23 | Съемные и выдвижные блоки (модули, ячейки, ТЭЗ), масса: до 5 кг | шт | 8 |  |  | 4+4 | 1
| 24 | Аккумулятор 12В 17Ач DTM 1217 | шт | 4 |  |  |  | 1
| 25 | Аккумулятор 12В 7Ач DTM 1207 | шт | 4 |  |  |  | 1
| 26 | Отдельно устанавливаемый: усилитель дуплексный или абонентский | шт | 1 |  |  |  | 1
| 27 | Блок речевого оповещения Рупор-300 | шт | 1 |  |  |  | 1
В т.ч. ЗИП 14 шт. | [9 empty] | В т.ч. ЗИП 14 шт.
| 28 | Громкоговоритель или звуковая колонка: в помещении | шт | 132 |  |  | 146-14 | 1
| 29 | Оповещатель пожарный речевой настенный ОПР-С106.1 | шт | 146 |  |  |  | 1
В т.ч. ЗИП 1 шт. | [9 empty] | В т.ч. ЗИП 1 шт.
| 30 | Устройство сигнально-блокировочное | шт | 7 |  |  | 8-1 | 1
| 31 | Адресный модуль контроля линий оповещения Рупор-300-МК | шт | 8 |  |  |  | 1
В т.ч. ЗИП 4 шт. | [9 empty] | В т.ч. ЗИП 4 шт.
| 32 | Панели и переключатели измерительных цепей: резисторы и конденсаторы | шт | 30 |  |  | 34-4 | 1
| 33 | Модуль подключения нагрузки МПН | шт | 34 |  |  |  | 1
Раздел 2. Кабель и кабеленесущие системы. Спальный корпус | [8 empty] | Раздел 2. Кабель и кабеленесущие системы. Спальный корпус
Огнестойкая кабельная линия "ОКЛ "Промрукав" (ОКЛ-ПР) в составе: | [9 empty] | Огнестойкая кабельная линия "ОКЛ "Промрукав" (ОКЛ-ПР) в составе:
| 34 | Провод в коробах, сечением: до 6 мм2 | м | 3711 |  |  | ((40+1000+2601+60+10) / 100)*100 | 1
| 35 | Затягивание провода в проложенные трубы и металлические рукава первого одножильного или многожильного в общей оплетке, суммарное сечение: до 2,5 мм2 | м | 637 |  |  | ((277+360) / 100)*100 | 1
| 36 | Кабель силовой с медными жилами ВВГнг(А)-FRLSLTх 3х1,5ок-1000 | м | 40 |  |  | (40 / 1000)*1000 | 1
| 37 | Витая пара ParLan U/UTP Cat5e PVCLS нг(А)-FRLSLTx 2х2х0,52 | м | 100 |  |  |  | 1
| 38 | Кабель передачи данных КПСЭнг(А)-FRLSLTx 1х2х0,75 | м | 2878 |  |  |  | 1
| 39 | Кабель передачи данных КПСЭнг(А)-FRLSLTx 2х2х0,75 | м | 420 |  |  |  | 1
| 40 | Кабель передачи данных КПСЭнг(А)-FRLSLTx 1х2х2,5 | м | 10 |  |  |  | 1
| 41 | Короба пластмассовые: шириной до 40 мм | м | 2811 |  |  | ((2701+110) / 100)*100 | 1
| 42 | Дюбели полиэтиленовые распорные, диаметр 6 мм, длина 40 мм | шт | -5622 |  |  |  | 1
| 43 | Шурупы самонарезающие стальные с полукруглой головкой и прямым шлицем, остроконечные, диаметр 4 мм, длина 40 мм | т | -0.02811 |  |  |  | 1
| 44 | Короб кабельный (кабель-канал) ПВХ с крышкой, размеры 25х25 мм | м | 2701 |  |  | (2701 / 100)*100 | 1
| 45 | Хомут (FR ПР-25) PR08.3659 | шт | 8103 |  |  |  | 1
| 46 | Поворот на 90 градусов 25х25 мм PR08.2843 | шт | 650 |  |  |  | 1
| 47 | Соединитель на стык 25х25 мм PR08.2867 | шт | 850 |  |  |  | 1
| 48 | Короб кабельный (кабель-канал) ПВХ с крышкой, размеры 40х40 мм | м | 110 |  |  | (110 / 100)*100 | 1
| 49 | Хомут (FR ПР-40) PR08.3660 | шт | 330 |  |  |  | 1
| 50 | Соединитель на стык кабель-канала, размеры 40х40 мм | шт | 16 |  |  | (16 / 100)*100 | 1
| 51 | Углы плоские для кабель-канала, размеры 40х40 мм | шт | 8 |  |  | (8 / 100)*100 | 1
| 52 | Труба гофрированная ПВХ для защиты проводов и кабелей по установленным конструкциям, по стенам, колоннам, потолкам, основанию пола | м | 637 |  |  | ((277+360) / 100)*100 | 1
| 53 | Дюбели пластмассовые с шурупами, диаметр 6 мм, длина 35 мм, диаметр шурупа 3,5 мм, длина шурупа 50 мм | шт | -1331.33 |  |  |  | 1
| 54 | Трубы гибкие гофрированные, легкие, из самозатухающего ПВХ, с протяжкой, номинальный диаметр 20 мм | м | 277 |  |  |  | 1
| 55 | Трубы полиэтиленовые гибкие гофрированные легкие с протяжкой, номинальный внутренний диаметр 20 мм | м | 360 |  |  |  | 1
| 56 | Скобы металлические однолапковые с полимерным покрытием для кабеля диаметром 19-20 мм | шт | 864 |  |  | (864 / 100)*100 | 1
| 57 | Дюбель металлический универсальный 5х30 PR08.3481 | шт | 12000 |  |  |  | 1
| 58 | Саморез 4,2х32 с прессшайбой, острый, цинк PR08.3626 | шт | 12000 |  |  |  | 1
| 59 | Сверление горизонтальных отверстий в бетонных конструкциях стен перфоратором глубиной 200 мм диаметром: свыше 20 мм до 25 мм | отверстий | 620 |  |  | ((124/0,2) / 100)*100 | 1
| 60 | Труба винипластовая по установленным конструкциям, по стенам и колоннам с креплением скобами, диаметр: до 25 мм | м | 124 |  |  | (124 / 100)*100 | 1
| 61 | Трубы гладкие жесткие, из самозатухающего ПВХ, диаметр 25 мм | м | 124 |  |  |  | 1
| 62 | Заделка кабельных, трубных проходок и проходок воздуховодов противопожарной терморасширяющейся двухкомпонентной пеной, предел огнестойкости до 120 минут | м3 | 0.8 |  |  | 0,02*40 | 1
| 63 | Пена полиуретановая двухкомпонентная терморасширяющаяся противопожарная, объем 325 мл | шт | 40 |  |  |  | 1
| 64 | Бирки кабельные маркировочные пластмассовые У136 | шт | 100 |  |  | ((1*100) / 100)*100 | 1
| 65 | Бирки маркировочные пластмассовые У134 | шт | 300 |  |  | ((3*100) / 100)*100 | 1
| 66 | Кабель до 35 кВ, подвешиваемый на тросе, масса 1 м кабеля: до 1 кг Прим. | м | 360 |  |  | (360 / 100)*100 | 1
| 67 | Ленты монтажные из пластмассы для бандажирования проводов, скрепляются пластмассовыми кнопками, ширина 10 мм | м | -1.728 |  |  |  | 1
| 68 | Рубероид кровельный РКК-350 | м2 | -0.756 |  |  |  | 1
| 69 | Серьга КС-095 | шт | -28.8 |  |  |  | 1
| 70 | Анкеры тросовые | шт | -28.8 |  |  |  | 1
| 71 | Зажим натяжной болтовый НБ-2-6 | шт | -28.8 |  |  |  | 1
| 72 | Трос стальной DIN 3055, толщина троса 4 мм. CM625504 | м | 360 |  |  |  | 1
| 73 | Анкерный болт с кольцом, ∅8 мм, L=60 мм | шт | 2 |  |  |  | 1
| 74 | Коуш для троса DIN 6899, для толщины троса 4 мм. CM621004 | шт | 10 |  |  |  | 1
| 75 | Зажим для троса DIN741, для тощины троса 4 мм СМ622004 | шт | 30 |  |  |  | 1
| 76 | Талреп DIN 1480 HH крюк-крюк, резьба ∅М8, L=120 мм, S=9 мм, Нагрузка 350 кг СМ628008 | шт | 8 |  |  |  | 1
| 77 | Узел крепления натяжной УК-Н-01 (08-0311) | шт | 5 |  |  |  | 1
Раздел 3. Демонтаж. Спальный корпус | [8 empty] | Раздел 3. Демонтаж. Спальный корпус
| 78 | Приборы приемно-контрольные сигнальные, концентратор: блок базовый на 10 лучей Демонтаж | шт | 1 |  |  |  | 1
| 79 | Табло сигнальное студийное или коридорное Демонтаж | шт | 2 |  |  |  | 1
| 80 | Приборы ПС приемно-контрольные, пусковые, концентратор: блок базовый на 10 лучей Демонтаж | шт | 1 |  |  |  | 1
| 81 | Устройства промежуточные на количество лучей: 5 Демонтаж | шт | 2 |  |  |  | 1
| 82 | Извещатель ПС автоматический: дымовой, фотоэлектрический, радиоизотопный, световой в нормальном исполнении Демонтаж | шт | 260 |  |  |  | 1
| 83 | Аппарат (кнопка, ключ управления, замок электромагнитной блокировки, звуковой сигнал, сигнальная лампа) управления и сигнализации, количество подключаемых концов до 2: многопроволочного провода (жил кабеля) Демонтаж | шт | 12 |  |  | (12 / 100)*100 | 1
| 84 | Световые настенные указатели Демонтаж | шт | 30 |  |  | (30 / 100)*100 | 1
| 85 | Устройство ультразвуковое,: блок питания и контроля Демонтаж | шт | 2 |  |  |  | 1
| 86 | Громкоговоритель или звуковая колонка: в помещении Демонтаж | шт | 132 |  |  |  | 1
| 87 | Съемные и выдвижные блоки (модули, ячейки, ТЭЗ), масса: до 5 кг Демонтаж | шт | 8 |  |  |  | 1
Раздел 4. Оборудование. Столовая | [8 empty] | Раздел 4. Оборудование. Столовая
| 88 | Шкаф (пульт) управления навесной, высота, ширина и глубина: до 600х600х350 мм | шт | 1 |  |  |  | 1
| 89 | Панель противопожарных устройств ЩУ-П НИКОМ 400(С10)-IP54-1(3/230/6) | шт | 1 |  |  |  | 1
| 90 | Приборы приемно-контрольные сигнальные, концентратор: блок базовый на 10 лучей | шт | 1 |  |  |  | 1
| 91 | Прибор приемно-контрольный и управления пожарный ППКУП "Сириус" | шт | 1 |  |  |  | 1
| 92 | Табло сигнальное студийное или коридорное | шт | 1 |  |  |  | 1
| 93 | Блок индикации С2000-БКИ 2RS485 | шт | 1 |  |  |  | 1
В т.ч. ЗИП 3 шт. | [9 empty] | В т.ч. ЗИП 3 шт.
| 94 | Извещатель ПС автоматический: дымовой, фотоэлектрический, радиоизотопный, световой в нормальном исполнении | шт | 21 |  |  | 24-3 | 1
| 95 | Извещатель пожарный дымовой оптико-электронный адресно-аналоговый "ДИП-34А-04" | шт | 24 |  |  |  | 1
В т.ч. ЗИП 10 шт. | [9 empty] | В т.ч. ЗИП 10 шт.
| 96 | Извещатель ПС автоматический: дымовой, фотоэлектрический, радиоизотопный, световой в нормальном исполнении | шт | 15 |  |  | 17-2 | 1
| 97 | Извещатель пожарный дымовой оптико-электронный адресно-аналоговый с базовым основанием и настраиваемой чувствительностью в диапазоне от 0,05 до 0,2 дБ/м, в системе занимает один адрес, IP40, диаметр извещателя с базовым основанием 94 мм, высота извещателя с базовым основанием 45 мм | шт | 17 |  |  |  | 1
В т.ч. ЗИП 1 шт. | [9 empty] | В т.ч. ЗИП 1 шт.
| 98 | Извещатель ПС автоматический: тепловой электро-контактный, магнитоконтактный в нормальном исполнении | шт | 1 |  |  | 2-1 | 1
| 99 | Извещатели пожарные тепловые максимально-дифференциальные адресные, применяются для раннего обнаружения возгораний по максимальному заданному значению температуры 58 °С и скорости ее нарастания 8 °С/мин | шт | 2 |  |  | (2 / 10)*10 | 1
В т.ч. ЗИП 1 шт. | [9 empty] | В т.ч. ЗИП 1 шт.
| 100 | Аппарат (кнопка, ключ управления, замок электромагнитной блокировки, звуковой сигнал, сигнальная лампа) управления и сигнализации, количество подключаемых концов до 2: многопроволочного провода (жил кабеля) | шт | 3 |  |  | ((4-1) / 100)*100 | 1
| 101 | Извещатель пожарный ручной электроконтактный адресный с встроенным изолятором короткого замыкания, ток потребления от адресной линии связи не более 0,7 мА, в системе занимает один адрес, IP41 | шт | 4 |  |  |  | 1
В т.ч. ЗИП 2 шт. | [9 empty] | В т.ч. ЗИП 2 шт.
| 102 | Световые настенные указатели | шт | 10 |  |  | ((12-2) / 100)*100 | 1
| 103 | Оповещатель охранно-пожарный световой адресный, надпись «ВЫХОД», фон зеленый, надпись белая, ток потребления от адресной линии связи не более 2,21 мА, в системе занимает один адрес, IP41 | шт | 12 |  |  |  | 1
В т.ч. ЗИП 1 шт. | [9 empty] | В т.ч. ЗИП 1 шт.
| 104 | Устройство сигнально-блокировочное | шт | 4 |  |  | 5-1 | 1
| 105 | Блок разветвительно-изолирующий "БРИЗ-Т" | шт | 5 |  |  |  | 1
| 106 | Устройство ультразвуковое,: блок питания и контроля | шт | 2 |  |  |  | 1
| 107 | Резервированный источник питания РИП-24 исп.51 (РИП-24-2/7П1-Р-RS) | шт | 2 |  |  |  | 1
| 108 | Съемные и выдвижные блоки (модули, ячейки, ТЭЗ), масса: до 5 кг | шт | 8 |  |  | 4+4 | 1
| 109 | Аккумулятор 12В 17Ач DTM 1217 | шт | 4 |  |  |  | 1
| 110 | Аккумулятор 12В 7Ач DTM 1207 | шт | 4 |  |  |  | 1
| 111 | Отдельно устанавливаемый: усилитель дуплексный или абонентский | шт | 1 |  |  |  | 1
| 112 | Блок речевого оповещения Рупор-300 | шт | 1 |  |  |  | 1
В т.ч. ЗИП 3 шт. | [9 empty] | В т.ч. ЗИП 3 шт.
| 113 | Громкоговоритель или звуковая колонка: в помещении | шт | 22 |  |  | 25-3 | 1
| 114 | Оповещатель пожарный речевой настенный ОПР-С106.1 | шт | 25 |  |  |  | 1
В т.ч. ЗИП 1 шт. | [9 empty] | В т.ч. ЗИП 1 шт.
| 115 | Устройство сигнально-блокировочное | шт | 3 |  |  | 4-1 | 1
| 116 | Адресный модуль контроля линий оповещения Рупор-300-МК | шт | 4 |  |  |  | 1
В т.ч. ЗИП 2 шт. | [9 empty] | В т.ч. ЗИП 2 шт.
| 117 | Панели и переключатели измерительных цепей: резисторы и конденсаторы | шт | 10 |  |  | 12-2 | 1
| 118 | Модуль подключения нагрузки МПН | шт | 12 |  |  |  | 1
Раздел 5. Кабель и кабеленесущие системы. Столовая | [8 empty] | Раздел 5. Кабель и кабеленесущие системы. Столовая
Огнестойкая кабельная линия "ОКЛ "Промрукав" (ОКЛ-ПР) в составе: | [9 empty] | Огнестойкая кабельная линия "ОКЛ "Промрукав" (ОКЛ-ПР) в составе:
| 119 | Провод в коробах, сечением: до 6 мм2 | м | 364 |  |  | ((20+40+294+10) / 100)*100 | 1
| 120 | Затягивание провода в проложенные трубы и металлические рукава первого одножильного или многожильного в общей оплетке, суммарное сечение: до 2,5 мм2 | м | 282 |  |  | (282 / 100)*100 | 1
| 121 | Кабель силовой с медными жилами ВВГнг(А)-FRLSLTх 3х1,5ок-1000 | м | 20 |  |  | (20 / 1000)*1000 | 1
| 122 | Витая пара ParLan U/UTP Cat5e PVCLS нг(А)-FRLSLTx 2х2х0,52 | м | 40 |  |  |  | 1
| 123 | Кабель передачи данных КПСЭнг(А)-FRLSLTx 1х2х0,75 | м | 576 |  |  |  | 1
| 124 | Кабель передачи данных КПСЭнг(А)-FRLSLTx 1х2х2,5 | м | 10 |  |  |  | 1
| 125 | Короба пластмассовые: шириной до 40 мм | м | 364 |  |  | ((334+30) / 100)*100 | 1
| 126 | Дюбели полиэтиленовые распорные, диаметр 6 мм, длина 40 мм | шт | -728 |  |  |  | 1
| 127 | Шурупы самонарезающие стальные с полукруглой головкой и прямым шлицем, остроконечные, диаметр 4 мм, длина 40 мм | т | -0.00364 |  |  |  | 1
| 128 | Короб кабельный (кабель-канал) ПВХ с крышкой, размеры 25х25 мм | м | 33400 |  |  |  | 1
| 129 | Хомут (FR ПР-25) PR08.3659 | шт | 1100 |  |  |  | 1
| 130 | Поворот на 90 градусов 25х25 мм PR08.2843 | шт | 60 |  |  |  | 1
| 131 | Соединитель на стык 25х25 мм PR08.2867 | шт | 170 |  |  |  | 1
| 132 | Короб кабельный (кабель-канал) ПВХ с крышкой, размеры 40х40 мм | м | 30 |  |  | (30 / 100)*100 | 1
| 133 | Хомут (FR ПР-40) PR08.3660 | шт | 100 |  |  |  | 1
| 134 | Соединитель на стык кабель-канала, размеры 40х40 мм | шт | 16 |  |  | (16 / 100)*100 | 1
| 135 | Углы плоские для кабель-канала, размеры 40х40 мм | шт | 8 |  |  | (8 / 100)*100 | 1
| 136 | Труба гофрированная ПВХ для защиты проводов и кабелей по установленным конструкциям, по стенам, колоннам, потолкам, основанию пола | м | 282 |  |  | (282 / 100)*100 | 1
| 137 | Дюбели пластмассовые с шурупами, диаметр 6 мм, длина 35 мм, диаметр шурупа 3,5 мм, длина шурупа 50 мм | шт | -589.38 |  |  |  | 1
| 138 | Трубы гибкие гофрированные, легкие, из самозатухающего ПВХ, с протяжкой, номинальный диаметр 20 мм | м | 282 |  |  |  | 1
| 139 | Скобы металлические однолапковые с полимерным покрытием для кабеля диаметром 19-20 мм | шт | 900 |  |  | (900 / 100)*100 | 1
| 140 | Дюбель металлический универсальный 5х30 PR08.3481 | шт | 3000 |  |  |  | 1
| 141 | Саморез 4,2х32 с прессшайбой, острый, цинк PR08.3626 | шт | 3000 |  |  |  | 1
| 142 | Сверление горизонтальных отверстий в бетонных конструкциях стен перфоратором глубиной 200 мм диаметром: свыше 20 мм до 25 мм | отверстий | 135 |  |  | ((27/0,2) / 100)*100 | 1
| 143 | Труба винипластовая по установленным конструкциям, по стенам и колоннам с креплением скобами, диаметр: до 25 мм | м | 27 |  |  | (27 / 100)*100 | 1
| 144 | Трубы гладкие жесткие, из самозатухающего ПВХ, диаметр 25 мм | м | 27 |  |  |  | 1
| 145 | Заделка кабельных, трубных проходок и проходок воздуховодов противопожарной терморасширяющейся двухкомпонентной пеной, предел огнестойкости до 120 минут | м3 | 0.18 |  |  | 0,02*9 | 1
| 146 | Пена полиуретановая двухкомпонентная терморасширяющаяся противопожарная, объем 325 мл | шт | 9 |  |  |  | 1
| 147 | Бирки кабельные маркировочные пластмассовые У136 | шт | 100 |  |  | ((1*100) / 100)*100 | 1
| 148 | Бирки маркировочные пластмассовые У134 | шт | 100 |  |  | ((1*100) / 100)*100 | 1
Раздел 6. Демонтаж. Столовая | [8 empty] | Раздел 6. Демонтаж. Столовая
| 149 | Приборы приемно-контрольные сигнальные, концентратор: блок базовый на 10 лучей Демонтаж | шт | 1 |  |  |  | 1
| 150 | Табло сигнальное студийное или коридорное Демонтаж | шт | 1 |  |  |  | 1
| 151 | Устройства промежуточные на количество лучей: 5 Демонтаж | шт | 1 |  |  |  | 1
| 152 | Извещатель ПС автоматический: дымовой, фотоэлектрический, радиоизотопный, световой в нормальном исполнении Демонтаж | шт | 90 |  |  |  | 1
| 153 | Аппарат (кнопка, ключ управления, замок электромагнитной блокировки, звуковой сигнал, сигнальная лампа) управления и сигнализации, количество подключаемых концов до 2: многопроволочного провода (жил кабеля) Демонтаж | шт | 3 |  |  | (3 / 100)*100 | 1
| 154 | Световые настенные указатели Демонтаж | шт | 10 |  |  | (10 / 100)*100 | 1
| 155 | Устройство ультразвуковое,: блок питания и контроля Демонтаж | шт | 2 |  |  |  | 1
| 156 | Громкоговоритель или звуковая колонка: в помещении Демонтаж | шт | 22 |  |  |  | 1
| 157 | Съемные и выдвижные блоки (модули, ячейки, ТЭЗ), масса: до 5 кг Демонтаж | шт | 8 |  |  |  | 1
| Составил: |  |  | (Инженер-сметчик) | [6 empty] | (Инженер-сметчик)
[должность, подпись (инициалы, фамилия)]
| Проверил: |  |  | (ГИП Шарипов Д.А.) | [7 empty] | (ГИП Шарипов Д.А.)
[должность, подпись (инициалы, фамилия)]