## замена аварийных участков отопл
Приложение № 3
Утверждено приказом Минстроя РФ № 421/пр от 4 августа 2020 г. в редакции приказа № 557/пр от 7 июля 2022 г.
СОГЛАСОВАНО: | [10 empty] | УТВЕРЖДАЮ:
"____" ________________ 2026 года | [10 empty] | "____" ________________ 2026 года | [5 empty] | "____" ________________ 2026 года | "____" ________________ 2026 года
Наименование программного продукта |  |  |  |  | ГРАНД-Смета, версия 2026.2
Наименование редакции сметных нормативов |  |  |  |  | Приказ Минстроя России от 30.12.2021 № 1046/пр; Приказ Минстроя России от 04.08.2020 № 421/пр; Приказ Минстроя России от 21.12.2020 № 812/пр; Приказ Минстроя России от 11.12.2020 № 774/пр; Приказ Минстроя России от 02.08.2023 № 551/пр; Приказ Минстроя России от 14.11.2023 № 817/пр; Приказ Минстроя России от 16.02.2024 № 102/пр; Приказ Минстроя России от 13.05.2024 №323/пр; Приказ Минстроя России от 09.08.2024 №524/пр; Приказ Минстроя России от 07.11.2024 №747/пр; Приказ Минстроя России от 23.01.2025 №30/пр; Приказ Минстроя России от 07.02.2025 №69/пр; Приказ Минстроя России от 19.05.2025 №299/пр; Приказ Минстроя России от 14.08.2025 №490/пр; Приказ Минстроя России от 12.11.2025 №696/пр; Приказ Минстроя России от 17.02.2026 №91/пр; Приказ Минстроя России от 15.05.2026 №301/пр; Приказ Минстроя России от 09.07.2026 №435/пр | [13 empty] | Наименование редакции сметных нормативов | Приказ Минстроя России от 30.12.2021 № 1046/пр; Приказ Минстроя России от 04.08.2020 № 421/пр; Приказ Минстроя России от 21.12.2020 № 812/пр; Приказ Минстроя России от 11.12.2020 № 774/пр; Приказ Минстроя России от 02.08.2023 № 551/пр; Приказ Минстроя России от 14.11.2023 № 817/пр; Приказ Минстроя России от 16.02.2024 № 102/пр; Приказ Минстроя России от 13.05.2024 №323/пр; Приказ Минстроя России от 09.08.2024 №524/пр; Приказ Минстроя России от 07.11.2024 №747/пр; Приказ Минстроя России от 23.01.2025 №30/пр; Приказ Минстроя России от 07.02.2025 №69/пр; Приказ Минстроя России от 19.05.2025 №299/пр; Приказ Минстроя России от 14.08.2025 №490/пр; Приказ Минстроя России от 12.11.2025 №696/пр; Приказ Минстроя России от 17.02.2026 №91/пр; Приказ Минстроя России от 15.05.2026 №301/пр; Приказ Минстроя России от 09.07.2026 №435/пр
Реквизиты приказа Минстроя России об утверждении дополнений и изменений к сметным нормативам |  |  |  |  | Приказ Минстроя России от 18 мая 2022 г. № 378/пр, Приказ Минстроя России от 26 августа 2022 г. № 703/пр, Приказ Минстроя России от 26 октября 2022 г. № 905/пр, Приказ Минстроя России от 27 декабря 2022 г. № 1133/пр, Приказ Минстроя России от 10 февраля 2023 г. № 84/пр, Приказ Минстроя России от 11.05.2023 №335/пр; Приказ Минстроя России от 07.07.2022 № 557/пр; Приказ Минстроя России от 02.09.2021 № 636/пр, Приказ Минстроя России от 26.07.2022 № 611/пр; Приказ Минстроя России от 22.04.2022 № 317/пр; Приказ Минстроя России от 02.08.2023 № 551/пр; Приказ Минстроя России от 14.11.2023 № 817/пр; Приказ Минстроя России от 30.01.2024 № 55/пр; Приказ Минстроя России от 16.02.2024 № 102/пр; Приказ Минстроя России от 13.05.2024 №323/пр; Приказ Минстроя России от 09.08.2024 №524/пр; Приказ Минстроя России от 07.11.2024 №747/пр; Приказ Минстроя России от 23.01.2025 №30/пр; Приказ Минстроя России от 07.02.2025 №69/пр; Приказ Минстроя России от 19.05.2025 №299/пр; Приказ Минстроя России от 14.08.2025 №490/пр; Приказ Минстроя России от 12.11.2025 №696/пр; Приказ Минстроя России от 17.02.2026 №91/пр; Приказ Минстроя России от 15.05.2026 №301/пр; Приказ Минстроя России от 09.07.2026 №435/пр | [15 empty] | Реквизиты приказа Минстроя России об утверждении дополнений и изменений к сметным нормативам | Приказ Минстроя России от 18 мая 2022 г. № 378/пр, Приказ Минстроя России от 26 августа 2022 г. № 703/пр, Приказ Минстроя России от 26 октября 2022 г. № 905/пр, Приказ Минстроя России от 27 декабря 2022 г. № 1133/пр, Приказ Минстроя России от 10 февраля 2023 г. № 84/пр, Приказ Минстроя России от 11.05.2023 №335/пр; Приказ Минстроя России от 07.07.2022 № 557/пр; Приказ Минстроя России от 02.09.2021 № 636/пр, Приказ Минстроя России от 26.07.2022 № 611/пр; Приказ Минстроя России от 22.04.2022 № 317/пр; Приказ Минстроя России от 02.08.2023 № 551/пр; Приказ Минстроя России от 14.11.2023 № 817/пр; Приказ Минстроя России от 30.01.2024 № 55/пр; Приказ Минстроя России от 16.02.2024 № 102/пр; Приказ Минстроя России от 13.05.2024 №323/пр; Приказ Минстроя России от 09.08.2024 №524/пр; Приказ Минстроя России от 07.11.2024 №747/пр; Приказ Минстроя России от 23.01.2025 №30/пр; Приказ Минстроя России от 07.02.2025 №69/пр; Приказ Минстроя России от 19.05.2025 №299/пр; Приказ Минстроя России от 14.08.2025 №490/пр; Приказ Минстроя России от 12.11.2025 №696/пр; Приказ Минстроя России от 17.02.2026 №91/пр; Приказ Минстроя России от 15.05.2026 №301/пр; Приказ Минстроя России от 09.07.2026 №435/пр
Реквизиты письма Минстроя России об индексах изменения сметной стоимости строительства, включаемые в федеральный реестр сметных нормативов и размещаемые в федеральной государственной информационной системе ценообразования в строительстве, подготовленного в соответствии пунктом 85 Методики расчета индексов изменения сметной стоимости строительства, утвержденной приказом Министерства строительства и жилищно-коммунального хозяйства Российской Федерации от 5 июня 2019 г. № 326/пр |  |  |  |  | Письмо Минстроя России от 22.05.2026 № 31076-ИФ/09 | [9 empty] | Реквизиты письма Минстроя России об индексах изменения сметной стоимости строительства, включаемые в федеральный реестр сметных нормативов и размещаемые в федеральной государственной информационной системе ценообразования в строительстве, подготовленного в соответствии пунктом 85 Методики расчета индексов изменения сметной стоимости строительства, утвержденной приказом Министерства строительства и жилищно-коммунального хозяйства Российской Федерации от 5 июня 2019 г. № 326/пр¹ | Письмо Минстроя России от 22.05.2026 № 31076-ИФ/09 | [6 empty] | Реквизиты письма Минстроя России об индексах изменения сметной стоимости строительства, включаемые в федеральный реестр сметных нормативов и размещаемые в федеральной государственной информационной системе ценообразования в строительстве, подготовленного в соответствии пунктом 85 Методики расчета индексов изменения сметной стоимости строительства, утвержденной приказом Министерства строительства и жилищно-коммунального хозяйства Российской Федерации от 5 июня 2019 г. № 326/пр | Письмо Минстроя России от 22.05.2026 № 31076-ИФ/09
Реквизиты нормативного правового акта об утверждении оплаты труда, утверждаемый в соответствии с пунктом 22(1) Правилами мониторинга цен, утвержденными постановлением Правительства Российской Федерации от 23 декабря 2016 г. № 1452 |  |  |  |  | Постановление Правительства Ленинградской области от 06.04.2026 № 275 | [9 empty] | Реквизиты нормативного правового акта об утверждении оплаты труда, утверждаемый в соответствии с пунктом 22(1) Правилами мониторинга цен, утвержденными постановлением Правительства Российской Федерации от 23 декабря 2016 г. № 1452 | Постановление Правительства Ленинградской области от 06.04.2026 № 275 | [8 empty] | Реквизиты нормативного правового акта об утверждении оплаты труда, утверждаемый в соответствии с пунктом 22(1) Правилами мониторинга цен, утвержденными постановлением Правительства Российской Федерации от 23 декабря 2016 г. № 1452 | Постановление Правительства Ленинградской области от 06.04.2026 № 275
Обоснование принятых текущих цен на строительные ресурсы |  |  |  |  | Сплит-форма индексов и сметных цен для ценовой зоны Ленинградская область на 2 квартал 2026 года, Письмо Минстроя России от 22.05.2026 № 31076-ИФ/09 | [10 empty] | Сплит-форма индексов и сметных цен для ценовой зоны Ленинградская область на 2 квартал 2026 года, Письмо Минстроя России от 22.05.2026 № 31076-ИФ/09 | [10 empty] | Обоснование принятых текущих цен на строительные ресурсы | Сплит-форма индексов и сметных цен для ценовой зоны Ленинградская область на 2 квартал 2026 года, Письмо Минстроя России от 22.05.2026 № 31076-ИФ/09
Наименование субъекта Российской Федерации |  |  |  |  | 47. Ленинградская область | [10 empty] | 47. Ленинградская область | [12 empty] | Наименование субъекта Российской Федерации | 47. Ленинградская область
Наименование зоны субъекта Российской Федерации |  |  |  |  | Ленинградская область | [10 empty] | Ленинградская область | [14 empty] | Наименование зоны субъекта Российской Федерации | Ленинградская область
МБУДО "ВДШИ имени В.М. Максимова" | [32 empty] | Волхов
(наименование стройки)
(наименование объекта капитального строительства)
ЛОКАЛЬНЫЙ СМЕТНЫЙ РАСЧЕТ (СМЕТА) №
Замена аварийных участков системы отопления по адресу: ЛО, г.Волхов, ул. Ярвенпяя,д.3 | [33 empty] | Замена аварийных участков системы отопления по адресу: ЛО, г.Волхов, ул. Ярвенпяя,д.3,музыкальная школа
(наименование работ и затрат)
Составлен | ресурсно-индексным | методом
Основание
(проектная и (или) иная техническая документация)
Составлен(а) в текущем уровне цен |  | II квартал 2026 года | [32 empty] | II квартал 2026 года
Сметная стоимость |  |  | 141.05 | тыс.руб.
в том числе:
| строительных работ |  | 115.62 | тыс.руб. |  |  |  |  | Средства на оплату труда рабочих |  |  |  | 18.58 | тыс.руб.
| монтажных работ |  | 0 | тыс.руб. |  |  |  |  | Средства на оплату труда машинистов |  |  |  | 0.13 | тыс.руб.
| оборудования |  | 0 | тыс.руб. |  |  |  |  | Нормативные затраты труда рабочих |  |  |  | 33.22 | чел.-ч.
| прочих затрат |  | 0 | тыс.руб. |  |  |  |  | Нормативные затраты труда машинистов |  |  |  | 0.21 | чел.-ч.
№ п/п | Обоснование | Наименование работ и затрат |  |  |  | Единица измерения | Количество |  |  | Сметная стоимость, руб.
[7 empty] | на единицу измерения | коэффициенты | всего с учетом коэффициентов | на единицу измерения в базисном уровне цен | индекс | на единицу измерения в текущем уровне цен | коэффициенты | всего в текущем уровне цен
1 | 2 | 3 |  |  |  | 4 | 5 | 6 | 7 | 8 | 9 | 10 | 11 | 12
Раздел 1. помещение №16 1этаж | [35 empty] | Раздел 1. помещение №16 1этаж
1 | ГЭСНр65-02-003-02 | Разборка трубопроводов из водогазопроводных труб в зданиях и сооружениях на резьбе диаметром: свыше 32 до 50 мм |  |  |  | 4: 100 м; 5: 0.03; 6: 1; 7: 0.03 | [22 empty] | Разборка трубопроводов из водогазопроводных труб в зданиях и сооружениях на резьбе диаметром: свыше 32 до 50 мм
|  | Объем=3 / 100 | [35 empty] | Объем=3 / 100
| 1 | ОТ(ЗТ) |  |  |  | 4: чел.-ч; 7: 1.641; 12: 861.77 | [24 empty] | ОТ(ЗТ)
| 1-100-30 | Средний разряд работы 3,0 |  |  |  | 4: чел.-ч; 5: 54.7; 7: 1.641; 10: 525.15; 12: 861.77 | [25 empty] | Средний разряд работы 3,0
|  | Итого прямые затраты |  |  |  | 12: 861.77 | [26 empty] | Итого прямые затраты
|  | ФОТ |  |  |  | 12: 861.77 | [27 empty] | ФОТ
| Пр/812-099.1-1 | НР Внутренние санитарно-технические работы: демонтаж и разборка (ремонтно-строительные) |  |  |  | 4: %; 5: 87; 7: 87; 12: 749.74 | [27 empty] | НР Внутренние санитарно-технические работы: демонтаж и разборка (ремонтно-строительные)
| Пр/774-099.1 | СП Внутренние санитарно-технические работы: демонтаж и разборка (ремонтно-строительные) |  |  |  | 4: %; 5: 44; 7: 44; 12: 379.18 | [27 empty] | СП Внутренние санитарно-технические работы: демонтаж и разборка (ремонтно-строительные)
|  | Всего по позиции |  |  |  | 10: 66356.33; 12: 1990.69 | [28 empty] | Всего по позиции
2 | ГЭСН16-04-005-05 | Прокладка внутренних трубопроводов водоснабжения и отопления из многослойных полипропиленовых труб, из заранее собранных узлов, наружным диаметром: 50 мм |  |  |  | 4: 100 м; 5: 0.03; 6: 1; 7: 0.03 | [22 empty] | Прокладка внутренних трубопроводов водоснабжения и отопления из многослойных полипропиленовых труб, из заранее собранных узлов, наружным диаметром: 50 мм
|  | Объем=3 / 100 | [35 empty] | Объем=3 / 100
| 1 | ОТ(ЗТ) |  |  |  | 4: чел.-ч; 7: 0.3642; 12: 210.54 | [24 empty] | ОТ(ЗТ)
| 1-100-38 | Средний разряд работы 3,8 |  |  |  | 4: чел.-ч; 5: 12.14; 7: 0.3642; 10: 578.1; 12: 210.54 | [25 empty] | Средний разряд работы 3,8
| 2 | ЭМ |  |  |  | 12: 3.17 | [24 empty] | ЭМ
|  | ОТм(ЗТм) |  |  |  | 4: чел.-ч; 7: 0.0036; 12: 2.25 | [24 empty] | ОТм(ЗТм)
| 91.05.01-017 | Краны башенные, грузоподъемность 8 т |  |  |  | 4: маш.-ч; 5: 0.02; 7: 0.0006; 10: 1056.54; 12: 0.63 | [25 empty] | Краны башенные, грузоподъемность 8 т
| 4-100-060 | ОТм(Зтм) Средний разряд машинистов 6 |  |  |  | 4: чел.-ч; 5: 0.02; 7: 0.0006; 10: 794.34; 12: 0.48 | [29 empty] | ОТм(Зтм) Средний разряд машинистов 6
| 91.10.09-011 | Установки для гидравлических испытаний трубопроводов, давление нагнетания низкое 0,1 МПа (1 кгс/см2), высокое 10 МПа (100 кгс/см2) |  |  |  | маш.-ч | 1.27 |  | 0.0381 | 14.13 | 1.54 | 21.76 |  | 0.83 | [25 empty] | Установки для гидравлических испытаний трубопроводов, давление нагнетания низкое 0,1 МПа (1 кгс/см2), высокое 10 МПа (100 кгс/см2)
| 91.14.02-001 | Автомобили бортовые, грузоподъемность до 5 т |  |  |  | 4: маш.-ч; 5: 0.1; 7: 0.003; 10: 569.98; 12: 1.71 | [25 empty] | Автомобили бортовые, грузоподъемность до 5 т
| 4-100-040 | ОТм(Зтм) Средний разряд машинистов 4 |  |  |  | 4: чел.-ч; 5: 0.1; 7: 0.003; 10: 591.34; 12: 1.77 | [29 empty] | ОТм(Зтм) Средний разряд машинистов 4
| 4 | М |  |  |  | 12: 12.05 | [24 empty] | М
| 01.7.03.01-0001 | Вода |  |  |  | м3 | 2.1272 |  | 0.063816 | 35.71 | 0.82 | 29.28 |  | 1.87 | [25 empty] | Вода
| 01.7.03.04-0001 | Электроэнергия |  |  |  | 4: кВт-ч; 5: 1.9468; 7: 0.058404; 10: 9.73; 12: 0.57 | [25 empty] | Электроэнергия
| 01.7.15.07-0025 | Дюбели полиэтиленовые распорные, диаметр 10 мм, длина 40 мм |  |  |  | 1000 шт | 0.091 |  | 0.00273 | 584.14 | 1.23 | 718.49 |  | 1.96 | [25 empty] | Дюбели полиэтиленовые распорные, диаметр 10 мм, длина 40 мм
| 01.7.15.12-0031 | Шпильки стальные оцинкованные резьбовые, диаметр резьбы М10, длина 100 мм |  |  |  | т | 0.00173 |  | 5.19e-05 | 150361.36 | 0.98 | 147354.13 |  | 7.65 | [25 empty] | Шпильки стальные оцинкованные резьбовые, диаметр резьбы М10, длина 100 мм
П,Н | 01.7.17.09 | Буры |  |  |  | 4: шт; 5: 0; 7: 0 | [30 empty] | Буры
П,Н | 18.1.09.06 | Арматура муфтовая |  |  |  | 4: шт; 5: 0; 7: 0 | [30 empty] | Арматура муфтовая
П,Н | 24.3.05.19 | Фасонные и соединительные части |  |  |  | 4: шт; 5: 0; 7: 0 | [30 empty] | Фасонные и соединительные части
|  | Итого прямые затраты |  |  |  | 12: 228.01 | [26 empty] | Итого прямые затраты
2.1 | ФСБЦ-24.1.02.01-0007 | Хомут металлический оцинкованный с одним быстродействующим замком и резиновым профилем для крепления трубопроводов, гайка крепления М8, диаметр от 48 до 53 мм |  |  |  | шт | 91 |  | 2.73 | 60.09 | 1.34 | 80.52 |  | 219.82 | [25 empty] | Хомут металлический оцинкованный с одним быстродействующим замком и резиновым профилем для крепления трубопроводов, гайка крепления М8, диаметр от 48 до 53 мм
2.2 | ФСБЦ-24.3.02.05-0094 | Трубы напорные из полипропилена, армированные стекловолокном, для систем водоснабжения и отопления, номинальное давление 2,5 МПа, SDR6, размеры 50х8,3 мм |  |  |  | м | 102.5 |  | 3.075 | 310.19 | 1.31 | 406.35 |  | 1249.53 | [25 empty] | Трубы напорные из полипропилена, армированные стекловолокном, для систем водоснабжения и отопления, номинальное давление 2,5 МПа, SDR6, размеры 50х8,3 мм
|  | ФОТ |  |  |  | 12: 212.79 | [27 empty] | ФОТ
| Пр/812-016.0-1 | НР Сантехнические работы - внутренние (трубопроводы, водопровод, канализация, отопление, газоснабжение, вентиляция и кондиционирование воздуха) |  |  |  | 4: %; 5: 121; 7: 121; 12: 257.48 | [27 empty] | НР Сантехнические работы - внутренние (трубопроводы, водопровод, канализация, отопление, газоснабжение, вентиляция и кондиционирование воздуха)
| Пр/774-016.0 | СП Сантехнические работы - внутренние (трубопроводы, водопровод, канализация, отопление, газоснабжение, вентиляция и кондиционирование воздуха) |  |  |  | 4: %; 5: 72; 7: 72; 12: 153.21 | [27 empty] | СП Сантехнические работы - внутренние (трубопроводы, водопровод, канализация, отопление, газоснабжение, вентиляция и кондиционирование воздуха)
|  | Всего по позиции |  |  |  | 10: 70268.33; 12: 2108.05 | [28 empty] | Всего по позиции
3 | ГЭСН16-04-006-05 | Сборка узла трубопровода водоснабжения и отопления из многослойного полипропилена, армированного стекловолокном, раструбная сварка, наружный диаметр: 50 мм |  |  |  | 4: 100 соединений; 5: 0.07; 6: 1; 7: 0.07 | [22 empty] | Сборка узла трубопровода водоснабжения и отопления из многослойного полипропилена, армированного стекловолокном, раструбная сварка, наружный диаметр: 50 мм
|  | Объем=(2*2+3) / 100 | [35 empty] | Объем=(2*2+3) / 100
| 1 | ОТ(ЗТ) |  |  |  | 4: чел.-ч; 7: 0.4144; 12: 259.68 | [24 empty] | ОТ(ЗТ)
| 1-100-44 | Средний разряд работы 4,4 |  |  |  | 4: чел.-ч; 5: 5.92; 7: 0.4144; 10: 626.65; 12: 259.68 | [25 empty] | Средний разряд работы 4,4
| 2 | ЭМ |  |  |  | 12: 0.4 | [24 empty] | ЭМ
|  | ОТм(ЗТм) |  |  |  | 4: чел.-ч; 7: 0.0007; 12: 0.41 | [24 empty] | ОТм(ЗТм)
| 91.14.02-001 | Автомобили бортовые, грузоподъемность до 5 т |  |  |  | 4: маш.-ч; 5: 0.01; 7: 0.0007; 10: 569.98; 12: 0.4 | [25 empty] | Автомобили бортовые, грузоподъемность до 5 т
| 4-100-040 | ОТм(Зтм) Средний разряд машинистов 4 |  |  |  | 4: чел.-ч; 5: 0.01; 7: 0.0007; 10: 591.34; 12: 0.41 | [29 empty] | ОТм(Зтм) Средний разряд машинистов 4
| 4 | М |  |  |  | 12: 4.93 | [24 empty] | М
| 01.7.03.04-0001 | Электроэнергия |  |  |  | 4: кВт-ч; 5: 7.245; 7: 0.50715; 10: 9.73; 12: 4.93 | [25 empty] | Электроэнергия
|  | Итого прямые затраты |  |  |  | 12: 265.42 | [26 empty] | Итого прямые затраты
|  | ФОТ |  |  |  | 12: 260.09 | [27 empty] | ФОТ
| Пр/812-016.0-1 | НР Сантехнические работы - внутренние (трубопроводы, водопровод, канализация, отопление, газоснабжение, вентиляция и кондиционирование воздуха) |  |  |  | 4: %; 5: 121; 7: 121; 12: 314.71 | [27 empty] | НР Сантехнические работы - внутренние (трубопроводы, водопровод, канализация, отопление, газоснабжение, вентиляция и кондиционирование воздуха)
| Пр/774-016.0 | СП Сантехнические работы - внутренние (трубопроводы, водопровод, канализация, отопление, газоснабжение, вентиляция и кондиционирование воздуха) |  |  |  | 4: %; 5: 72; 7: 72; 12: 187.26 | [27 empty] | СП Сантехнические работы - внутренние (трубопроводы, водопровод, канализация, отопление, газоснабжение, вентиляция и кондиционирование воздуха)
|  | Всего по позиции |  |  |  | 10: 10962.71; 12: 767.39 | [28 empty] | Всего по позиции
4 | ФСБЦ-24.3.05.16-0115 | Угольник 45° полипропиленовый, диаметр 50 мм применит. |  |  |  | шт | 2 | 1 | 2 | 39.86 | 1.31 | 52.22 |  | 104.44 | [22 empty] | Угольник 45° полипропиленовый, диаметр 50 мм применит.
|  | Всего по позиции |  |  |  | 12: 104.44 | [28 empty] | Всего по позиции
5 | ФСБЦ-24.3.05.07-0057 | Муфта полипропиленовая комбинированная под ключ, с внутренней резьбой, номинальный наружный диаметр 50 мм, размер резьбы 1 1/2" применит. 2" |  |  |  | шт | 3 | 1 | 3 | 368.15 | 1.31 | 482.28 |  | 1446.84 | [22 empty] | Муфта полипропиленовая комбинированная под ключ, с внутренней резьбой, номинальный наружный диаметр 50 мм, размер резьбы 1 1/2" применит. 2"
|  | Всего по позиции |  |  |  | 12: 1446.84 | [28 empty] | Всего по позиции
6 | ГЭСН16-05-001-02 | Установка вентилей, задвижек, затворов, клапанов обратных, кранов проходных на трубопроводах из стальных труб диаметром: до 50 мм применит. установка балансировочного крана | [34 empty] | Установка вентилей, задвижек, затворов, клапанов обратных, кранов проходных на трубопроводах из стальных труб диаметром: до 50 мм применит. установка балансировочного крана | bar: 4 to 7
| 1 | ОТ(ЗТ) |  |  |  | 4: чел.-ч; 7: 1.47; 12: 820.61 | [24 empty] | ОТ(ЗТ)
| 1-100-35 | Средний разряд работы 3,5 |  |  |  | 4: чел.-ч; 5: 1.47; 7: 1.47; 10: 558.24; 12: 820.61 | [25 empty] | Средний разряд работы 3,5
| 2 | ЭМ |  |  |  | 12: 27.05 | [24 empty] | ЭМ
|  | ОТм(ЗТм) |  |  |  | 4: чел.-ч; 7: 0.02; 12: 11.83 | [24 empty] | ОТм(ЗТм)
| 91.14.02-001 | Автомобили бортовые, грузоподъемность до 5 т |  |  |  | 4: маш.-ч; 5: 0.02; 7: 0.02; 10: 569.98; 12: 11.4 | [25 empty] | Автомобили бортовые, грузоподъемность до 5 т
| 4-100-040 | ОТм(Зтм) Средний разряд машинистов 4 |  |  |  | 4: чел.-ч; 5: 0.02; 7: 0.02; 10: 591.34; 12: 11.83 | [29 empty] | ОТм(Зтм) Средний разряд машинистов 4
| 91.17.04-233 | Аппараты сварочные для ручной дуговой сварки, сварочный ток до 350 А |  |  |  | 4: маш.-ч; 5: 0.35; 7: 0.35; 10: 44.71; 12: 15.65 | [25 empty] | Аппараты сварочные для ручной дуговой сварки, сварочный ток до 350 А
| 4 | М |  |  |  | 12: 208.75 | [24 empty] | М
| 01.1.02.08-0001 | Прокладки из паронита ПМБ, толщина 1 мм, диаметр 50 мм |  |  |  | 1000 шт | 0.002 |  | 0.002 | 7023.63 | 1.19 | 8358.12 |  | 16.72 | [25 empty] | Прокладки из паронита ПМБ, толщина 1 мм, диаметр 50 мм
| 01.7.11.07-0227 | Электроды сварочные для сварки низколегированных и углеродистых сталей УОНИ 13/45, Э42А, диаметр 4-5 мм |  |  |  | кг | 0.14 |  | 0.14 | 155.63 | 0.79 | 122.95 |  | 17.21 | [25 empty] | Электроды сварочные для сварки низколегированных и углеродистых сталей УОНИ 13/45, Э42А, диаметр 4-5 мм
| 01.7.15.03-0014 | Болты стальные с шестигранной головкой, в комплекте с шестигранной гайкой и плоской круглой шайбой, диаметр резьбы М16, длина болта 25-200 мм |  |  |  | т | 0.0011 |  | 0.0011 | 145801.49 | 1.09 | 158923.62 |  | 174.82 | [25 empty] | Болты стальные с шестигранной головкой, в комплекте с шестигранной гайкой и плоской круглой шайбой, диаметр резьбы М16, длина болта 25-200 мм
Н | 18.1.02.01 | Арматура трубопроводная фланцевая | [42 empty] | Арматура трубопроводная фланцевая | bar: 4 to 5; 7
Н | 23.8.03.11 | Фланцы стальные |  |  |  | 4: шт; 5: 2; 7: 2 | [30 empty] | Фланцы стальные
|  | Итого прямые затраты |  |  |  | 12: 1068.24 | [26 empty] | Итого прямые затраты
|  | ФОТ |  |  |  | 12: 832.44 | [27 empty] | ФОТ
| Пр/812-016.0-1 | НР Сантехнические работы - внутренние (трубопроводы, водопровод, канализация, отопление, газоснабжение, вентиляция и кондиционирование воздуха) |  |  |  | 4: %; 5: 121; 7: 121; 12: 1007.25 | [27 empty] | НР Сантехнические работы - внутренние (трубопроводы, водопровод, канализация, отопление, газоснабжение, вентиляция и кондиционирование воздуха)
| Пр/774-016.0 | СП Сантехнические работы - внутренние (трубопроводы, водопровод, канализация, отопление, газоснабжение, вентиляция и кондиционирование воздуха) |  |  |  | 4: %; 5: 72; 7: 72; 12: 599.36 | [27 empty] | СП Сантехнические работы - внутренние (трубопроводы, водопровод, канализация, отопление, газоснабжение, вентиляция и кондиционирование воздуха)
|  | Всего по позиции |  |  |  | 10: 2674.85; 12: 2674.85 | [28 empty] | Всего по позиции
7 | ФСБЦ-18.1.06.01-1100 | Клапан статический балансировочный латунный для систем отопления, ГВС, теплоснабжения, холодоснабжения, с измерительным портом, с внутренним резьбовым присоединением, давление 2,5 МПа, диаметр 50 мм применит. балансировочный кран |  |  |  | шт | 1 | 1 | 1 | 8431.38 | 1.42 | 11972.56 |  | 11972.56 | [22 empty] | Клапан статический балансировочный латунный для систем отопления, ГВС, теплоснабжения, холодоснабжения, с измерительным портом, с внутренним резьбовым присоединением, давление 2,5 МПа, диаметр 50 мм применит. балансировочный кран
|  | Всего по позиции |  |  |  | 12: 11972.56 | [28 empty] | Всего по позиции
8 | ГЭСН16-02-010-01 | Изготовление элементов и сборка узлов стальных трубопроводов диаметром: 50 мм применит. сварка |  |  |  | 4: 10 м; 5: 0.0157; 6: 1; 7: 0.0157 | [22 empty] | Изготовление элементов и сборка узлов стальных трубопроводов диаметром: 50 мм применит. сварка
|  | Объем=0,157 / 10 | [35 empty] | Объем=0,157 / 10
| 1 | ОТ(ЗТ) |  |  |  | 4: чел.-ч; 7: 0.010833; 12: 6.6 | [24 empty] | ОТ(ЗТ)
| 1-100-42 | Средний разряд работы 4,2 |  |  |  | 4: чел.-ч; 5: 0.69; 7: 0.010833; 10: 608.99; 12: 6.6 | [25 empty] | Средний разряд работы 4,2
| 2 | ЭМ |  |  |  | 12: 0.14 | [24 empty] | ЭМ
| 91.17.04-042 | Аппараты для газовой сварки и резки |  |  |  | маш.-ч | 0.06 |  | 0.000942 | 4.35 | 1.23 | 5.35 |  | 0.01 | [25 empty] | Аппараты для газовой сварки и резки
| 91.17.04-233 | Аппараты сварочные для ручной дуговой сварки, сварочный ток до 350 А |  |  |  | 4: маш.-ч; 5: 0.18; 7: 0.002826; 10: 44.71; 12: 0.13 | [25 empty] | Аппараты сварочные для ручной дуговой сварки, сварочный ток до 350 А
| 4 | М |  |  |  | 12: 1.04 | [24 empty] | М
| 01.3.02.08-0001 | Кислород газообразный технический |  |  |  | м3 | 0.0117 |  | 0.0001837 | 114.64 | 1.17 | 134.13 |  | 0.02 | [25 empty] | Кислород газообразный технический
| 01.3.02.09-0022 | Пропан-бутан смесь техническая |  |  |  | кг | 0.8066 |  | 0.012664 | 41.38 | 1.7 | 70.35 |  | 0.89 | [25 empty] | Пропан-бутан смесь техническая
| 01.7.03.04-0001 | Электроэнергия |  |  |  | 4: кВт-ч; 5: 0.288; 7: 0.0045216; 10: 9.73; 12: 0.04 | [25 empty] | Электроэнергия
| 01.7.11.07-0039 | Электроды сварочные для сварки низколегированных и углеродистых сталей Э50, диаметр 4 мм |  |  |  | кг | 0.0373 |  | 0.0005856 | 187.01 | 0.79 | 147.74 |  | 0.09 | [25 empty] | Электроды сварочные для сварки низколегированных и углеродистых сталей Э50, диаметр 4 мм
П,Н | 23.5.02.02 | Трубы стальные |  |  |  | 4: м; 5: 0; 7: 0 | [30 empty] | Трубы стальные
П,Н | 23.8.03.12 | Части фасонные стальные |  |  |  | 4: т; 5: 0; 7: 0 | [30 empty] | Части фасонные стальные
|  | Итого прямые затраты |  |  |  | 12: 7.78 | [26 empty] | Итого прямые затраты
|  | ФОТ |  |  |  | 12: 6.6 | [27 empty] | ФОТ
| Пр/812-108.0-1 | НР Изготовление в построечных условиях материалов, полуфабрикатов, металлических заготовок |  |  |  | 4: %; 5: 73; 7: 73; 12: 4.82 | [27 empty] | НР Изготовление в построечных условиях материалов, полуфабрикатов, металлических заготовок
| Пр/774-108.0 | СП Изготовление в построечных условиях материалов, полуфабрикатов, металлических заготовок |  |  |  | 4: %; 5: 34; 7: 34; 12: 2.24 | [27 empty] | СП Изготовление в построечных условиях материалов, полуфабрикатов, металлических заготовок
|  | Всего по позиции |  |  |  | 10: 945.22; 12: 14.84 | [28 empty] | Всего по позиции
|  | Итоги по разделу 1 помещение №16 1этаж : | [43 empty] | Итоги по разделу 1 помещение №16 1этаж :
|  | Всего прямые затраты (справочно) |  |  |  | 12: 17424.41 | [32 empty] | Всего прямые затраты (справочно)
|  | в том числе: | [44 empty] | в том числе:
|  | Оплата труда рабочих |  |  |  | 12: 2159.2 | [32 empty] | Оплата труда рабочих
|  | Эксплуатация машин |  |  |  | 12: 30.76 | [32 empty] | Эксплуатация машин
|  | Оплата труда машинистов (Отм) |  |  |  | 12: 14.49 | [32 empty] | Оплата труда машинистов (Отм)
|  | Материалы |  |  |  | 12: 15219.96 | [32 empty] | Материалы
|  | Строительные работы |  |  |  | 12: 21079.66 | [32 empty] | Строительные работы
|  | Строительные работы |  |  |  | 12: 21064.82 | [32 empty] | Строительные работы
|  | в том числе: | [44 empty] | в том числе:
|  | оплата труда |  |  |  | 12: 2152.6 | [32 empty] | оплата труда
|  | эксплуатация машин и механизмов |  |  |  | 12: 30.62 | [32 empty] | эксплуатация машин и механизмов
|  | оплата труда машинистов (Отм) |  |  |  | 12: 14.49 | [32 empty] | оплата труда машинистов (Отм)
|  | материалы |  |  |  | 12: 15218.92 | [32 empty] | материалы
|  | накладные расходы |  |  |  | 12: 2329.18 | [32 empty] | накладные расходы
|  | сметная прибыль |  |  |  | 12: 1319.01 | [32 empty] | сметная прибыль
|  | Отдельные виды работ и затрат, относимые на стоимость строительных работ |  |  |  | 12: 14.84 | [32 empty] | Отдельные виды работ и затрат, относимые на стоимость строительных работ
|  | в том числе: | [44 empty] | в том числе:
|  | оплата труда |  |  |  | 12: 6.6 | [32 empty] | оплата труда
|  | эксплуатация машин и механизмов |  |  |  | 12: 0.14 | [32 empty] | эксплуатация машин и механизмов
|  | материалы |  |  |  | 12: 1.04 | [32 empty] | материалы
|  | накладные расходы |  |  |  | 12: 4.82 | [32 empty] | накладные расходы
|  | сметная прибыль |  |  |  | 12: 2.24 | [32 empty] | сметная прибыль
|  | Всего ФОТ (справочно) |  |  |  | 12: 2173.69 | [32 empty] | Всего ФОТ (справочно)
|  | Всего накладные расходы (справочно) |  |  |  | 12: 2334 | [32 empty] | Всего накладные расходы (справочно)
|  | Всего сметная прибыль (справочно) |  |  |  | 12: 1321.25 | [32 empty] | Всего сметная прибыль (справочно)
|  | Всего по разделу 1 помещение №16 1этаж |  |  |  | 12: 21079.66 | [33 empty] | Всего по разделу 1 помещение №16 1этаж
|  | справочно: | [44 empty] | справочно:
|  | Затраты труда рабочих |  |  |  | 7: 3,900433 | [34 empty] | Затраты труда рабочих
|  | Затраты труда машинистов |  |  |  | 7: 0,0243 | [34 empty] | Затраты труда машинистов
Раздел 2. подвал под помещением №16 | [35 empty] | Раздел 2. подвал под помещением №16
9 | ГЭСНр66-01-024-02 | Разборка тепловой изоляции: из ваты минеральной |  |  |  | 4: 100 м2; 5: 0.00314; 6: 1; 7: 0.00314 | [22 empty] | Разборка тепловой изоляции: из ваты минеральной
|  | Объем=0,314 / 100 | [35 empty] | Объем=0,314 / 100
| 1 | ОТ(ЗТ) |  |  |  | 4: чел.-ч; 7: 0.059974; 12: 30.7 | [24 empty] | ОТ(ЗТ)
| 1-100-27 | Средний разряд работы 2,7 |  |  |  | 4: чел.-ч; 5: 19.1; 7: 0.059974; 10: 511.91; 12: 30.7 | [25 empty] | Средний разряд работы 2,7
|  | Итого прямые затраты |  |  |  | 12: 30.7 | [26 empty] | Итого прямые затраты
|  | ФОТ |  |  |  | 12: 30.7 | [27 empty] | ФОТ
| Пр/812-100.1-1 | НР Наружные инженерные сети: демонтаж, разборка, очистка (ремонтно-строительные) |  |  |  | 4: %; 5: 89; 7: 89; 12: 27.32 | [27 empty] | НР Наружные инженерные сети: демонтаж, разборка, очистка (ремонтно-строительные)
| Пр/774-100.1 | СП Наружные инженерные сети: демонтаж, разборка, очистка (ремонтно-строительные) |  |  |  | 4: %; 5: 44; 7: 44; 12: 13.51 | [27 empty] | СП Наружные инженерные сети: демонтаж, разборка, очистка (ремонтно-строительные)
|  | Всего по позиции |  |  |  | 10: 22780.25; 12: 71.53 | [28 empty] | Всего по позиции
10 | ГЭСН09-03-039-04 | Монтаж опорных конструкций: подвесок и хомутов для крепления трубопроводов внутри зданий и сооружений применит. монтаж крепления |  |  |  | 4: т; 5: 0.0005; 6: 1; 7: 0.0005 | [22 empty] | Монтаж опорных конструкций: подвесок и хомутов для крепления трубопроводов внутри зданий и сооружений применит. монтаж крепления
| 1 | ОТ(ЗТ) |  |  |  | 4: чел.-ч; 7: 0.04995; 12: 27.55 | [24 empty] | ОТ(ЗТ)
| 1-100-34 | Средний разряд работы 3,4 |  |  |  | 4: чел.-ч; 5: 99.9; 7: 0.04995; 10: 551.63; 12: 27.55 | [25 empty] | Средний разряд работы 3,4
| 2 | ЭМ |  |  |  | 12: 0.24 | [24 empty] | ЭМ
|  | ОТм(ЗТм) |  |  |  | 4: чел.-ч; 7: 0.000155; 12: 0.11 | [24 empty] | ОТм(ЗТм)
| 91.05.05-015 | Краны на автомобильном ходу, грузоподъемность 16 т |  |  |  | 4: маш.-ч; 5: 0.12; 7: 6e-05; 10: 1643.14; 12: 0.1 | [25 empty] | Краны на автомобильном ходу, грузоподъемность 16 т
| 4-100-060 | ОТм(Зтм) Средний разряд машинистов 6 |  |  |  | 4: чел.-ч; 5: 0.12; 7: 6e-05; 10: 794.34; 12: 0.05 | [29 empty] | ОТм(Зтм) Средний разряд машинистов 6
| 91.06.03-062 | Лебедки электрические тяговым усилием до 31,39 кН (3,2 т) |  |  |  | маш.-ч | 8.6 |  | 0.0043 | 13.44 | 1.53 | 20.56 |  | 0.09 | [25 empty] | Лебедки электрические тяговым усилием до 31,39 кН (3,2 т)
| 91.14.02-001 | Автомобили бортовые, грузоподъемность до 5 т |  |  |  | 4: маш.-ч; 5: 0.19; 7: 9.5e-05; 10: 569.98; 12: 0.05 | [25 empty] | Автомобили бортовые, грузоподъемность до 5 т
| 4-100-040 | ОТм(Зтм) Средний разряд машинистов 4 |  |  |  | 4: чел.-ч; 5: 0.19; 7: 9.5e-05; 10: 591.34; 12: 0.06 | [29 empty] | ОТм(Зтм) Средний разряд машинистов 4
| 4 | М |  |  |  | 12: 2.35 | [24 empty] | М
| 01.7.15.03-0042 | Болты с гайками и шайбами строительные |  |  |  | кг | 22 |  | 0.011 | 174.93 | 1.09 | 190.67 |  | 2.1 | [25 empty] | Болты с гайками и шайбами строительные
| 08.2.02.11-0007 | Канат двойной свивки ТК, конструкции 6х19(1+6+12)+1 о.с., марка В, из оцинкованной по группе Ж проволоки, маркировочная группа 1570-1770 Н/мм2, диаметр 5,5 мм |  |  |  | 10 м | 0.0187 |  | 9.4e-06 | 307.84 | 0.74 | 227.8 |  | 0 | [25 empty] | Канат двойной свивки ТК, конструкции 6х19(1+6+12)+1 о.с., марка В, из оцинкованной по группе Ж проволоки, маркировочная группа 1570-1770 Н/мм2, диаметр 5,5 мм
| 14.4.01.01-0003 | Грунтовка ГФ-021 |  |  |  | т | 0.00031 |  | 2e-07 | 51280.15 | 1.64 | 84099.45 |  | 0.02 | [25 empty] | Грунтовка ГФ-021
| 11.1.03.01-0061 | Бруски обрезные хвойных пород (ель, сосна), естественной влажности, длина 2-6,5 м, ширина 20-90 мм, толщина 20-90 мм, сорт I |  |  |  | м3 | 0.00103 |  | 5e-07 | 16496.03 | 0.94 | 15506.27 |  | 0.01 | [25 empty] | Бруски обрезные хвойных пород (ель, сосна), естественной влажности, длина 2-6,5 м, ширина 20-90 мм, толщина 20-90 мм, сорт I
| 01.7.15.06-0111 | Гвозди строительные |  |  |  | т | 1e-05 |  | 0 | 70296.2 | 1.23 | 86464.33 |  | 0 | [25 empty] | Гвозди строительные
| 08.3.03.06-0002 | Проволока горячекатаная в мотках, диаметр 6,3-6,5 мм |  |  |  | т | 3e-05 |  | 0 | 60258.2 | 0.85 | 51219.47 |  | 0 | [25 empty] | Проволока горячекатаная в мотках, диаметр 6,3-6,5 мм
| 14.5.09.07-0030 | Растворитель Р-4 |  |  |  | т | 0.0006 |  | 3e-07 | 98526.45 | 1.6 | 157642.32 |  | 0.05 | [25 empty] | Растворитель Р-4
| 08.3.11.01-1106 | Швеллеры стальные горячекатаные, марки стали Ст3пс, Ст3сп, № 40У, № 40П |  |  |  | т | 0.00194 |  | 1e-06 | 136760 | 0.93 | 127186.8 |  | 0.13 | [25 empty] | Швеллеры стальные горячекатаные, марки стали Ст3пс, Ст3сп, № 40У, № 40П
| 01.7.20.08-0071 | Канат пеньковый тросовой свивки, пропитанный, диаметр 26 мм |  |  |  | т | 0.0001 |  | 1e-07 | 231787.35 | 1.6 | 370859.76 |  | 0.04 | [25 empty] | Канат пеньковый тросовой свивки, пропитанный, диаметр 26 мм
Н | 07.2.07.11 | Конструкции стальные |  |  |  | 4: т; 5: 1; 7: 0.0005 | [30 empty] | Конструкции стальные
|  | Итого прямые затраты |  |  |  | 12: 30.25 | [26 empty] | Итого прямые затраты
|  | ФОТ |  |  |  | 12: 27.66 | [27 empty] | ФОТ
| Пр/812-009.0-1 | НР Строительные металлические конструкции |  |  |  | 4: %; 5: 93; 7: 93; 12: 25.72 | [27 empty] | НР Строительные металлические конструкции
| Пр/774-009.0 | СП Строительные металлические конструкции |  |  |  | 4: %; 5: 62; 7: 62; 12: 17.15 | [27 empty] | СП Строительные металлические конструкции
|  | Всего по позиции |  |  |  | 10: 146240; 12: 73.12 | [28 empty] | Всего по позиции
11 | ФСБЦ-24.1.02.01-0007 | Хомут металлический оцинкованный с одним быстродействующим замком и резиновым профилем для крепления трубопроводов, гайка крепления М8, диаметр от 48 до 53 мм применит. |  |  |  | шт | 1 | 1 | 1 | 60.09 | 1.34 | 80.52 |  | 80.52 | [22 empty] | Хомут металлический оцинкованный с одним быстродействующим замком и резиновым профилем для крепления трубопроводов, гайка крепления М8, диаметр от 48 до 53 мм применит.
|  | Всего по позиции |  |  |  | 12: 80.52 | [28 empty] | Всего по позиции
12 | ГЭСНр65-02-003-02 | Разборка трубопроводов из водогазопроводных труб в зданиях и сооружениях на резьбе диаметром: свыше 32 до 50 мм |  |  |  | 4: 100 м; 5: 0.02; 6: 1; 7: 0.02 | [22 empty] | Разборка трубопроводов из водогазопроводных труб в зданиях и сооружениях на резьбе диаметром: свыше 32 до 50 мм
|  | Объем=2 / 100 | [35 empty] | Объем=2 / 100
| 1 | ОТ(ЗТ) |  |  |  | 4: чел.-ч; 7: 1.094; 12: 574.51 | [24 empty] | ОТ(ЗТ)
| 1-100-30 | Средний разряд работы 3,0 |  |  |  | 4: чел.-ч; 5: 54.7; 7: 1.094; 10: 525.15; 12: 574.51 | [25 empty] | Средний разряд работы 3,0
|  | Итого прямые затраты |  |  |  | 12: 574.51 | [26 empty] | Итого прямые затраты
|  | ФОТ |  |  |  | 12: 574.51 | [27 empty] | ФОТ
| Пр/812-099.1-1 | НР Внутренние санитарно-технические работы: демонтаж и разборка (ремонтно-строительные) |  |  |  | 4: %; 5: 87; 7: 87; 12: 499.82 | [27 empty] | НР Внутренние санитарно-технические работы: демонтаж и разборка (ремонтно-строительные)
| Пр/774-099.1 | СП Внутренние санитарно-технические работы: демонтаж и разборка (ремонтно-строительные) |  |  |  | 4: %; 5: 44; 7: 44; 12: 252.78 | [27 empty] | СП Внутренние санитарно-технические работы: демонтаж и разборка (ремонтно-строительные)
|  | Всего по позиции |  |  |  | 10: 66355.5; 12: 1327.11 | [28 empty] | Всего по позиции
13 | ГЭСН16-04-005-05 | Прокладка внутренних трубопроводов водоснабжения и отопления из многослойных полипропиленовых труб, из заранее собранных узлов, наружным диаметром: 50 мм |  |  |  | 4: 100 м; 5: 0.02; 6: 1; 7: 0.02 | [22 empty] | Прокладка внутренних трубопроводов водоснабжения и отопления из многослойных полипропиленовых труб, из заранее собранных узлов, наружным диаметром: 50 мм
|  | Объем=2 / 100 | [35 empty] | Объем=2 / 100
| 1 | ОТ(ЗТ) |  |  |  | 4: чел.-ч; 7: 0.2428; 12: 140.36 | [24 empty] | ОТ(ЗТ)
| 1-100-38 | Средний разряд работы 3,8 |  |  |  | 4: чел.-ч; 5: 12.14; 7: 0.2428; 10: 578.1; 12: 140.36 | [25 empty] | Средний разряд работы 3,8
| 2 | ЭМ |  |  |  | 12: 2.11 | [24 empty] | ЭМ
|  | ОТм(ЗТм) |  |  |  | 4: чел.-ч; 7: 0.0024; 12: 1.5 | [24 empty] | ОТм(ЗТм)
| 91.05.01-017 | Краны башенные, грузоподъемность 8 т |  |  |  | 4: маш.-ч; 5: 0.02; 7: 0.0004; 10: 1056.54; 12: 0.42 | [25 empty] | Краны башенные, грузоподъемность 8 т
| 4-100-060 | ОТм(Зтм) Средний разряд машинистов 6 |  |  |  | 4: чел.-ч; 5: 0.02; 7: 0.0004; 10: 794.34; 12: 0.32 | [29 empty] | ОТм(Зтм) Средний разряд машинистов 6
| 91.10.09-011 | Установки для гидравлических испытаний трубопроводов, давление нагнетания низкое 0,1 МПа (1 кгс/см2), высокое 10 МПа (100 кгс/см2) |  |  |  | маш.-ч | 1.27 |  | 0.0254 | 14.13 | 1.54 | 21.76 |  | 0.55 | [25 empty] | Установки для гидравлических испытаний трубопроводов, давление нагнетания низкое 0,1 МПа (1 кгс/см2), высокое 10 МПа (100 кгс/см2)
| 91.14.02-001 | Автомобили бортовые, грузоподъемность до 5 т |  |  |  | 4: маш.-ч; 5: 0.1; 7: 0.002; 10: 569.98; 12: 1.14 | [25 empty] | Автомобили бортовые, грузоподъемность до 5 т
| 4-100-040 | ОТм(Зтм) Средний разряд машинистов 4 |  |  |  | 4: чел.-ч; 5: 0.1; 7: 0.002; 10: 591.34; 12: 1.18 | [29 empty] | ОТм(Зтм) Средний разряд машинистов 4
| 4 | М |  |  |  | 12: 8.04 | [24 empty] | М
| 01.7.03.01-0001 | Вода |  |  |  | м3 | 2.1272 |  | 0.042544 | 35.71 | 0.82 | 29.28 |  | 1.25 | [25 empty] | Вода
| 01.7.03.04-0001 | Электроэнергия |  |  |  | 4: кВт-ч; 5: 1.9468; 7: 0.038936; 10: 9.73; 12: 0.38 | [25 empty] | Электроэнергия
| 01.7.15.07-0025 | Дюбели полиэтиленовые распорные, диаметр 10 мм, длина 40 мм |  |  |  | 1000 шт | 0.091 |  | 0.00182 | 584.14 | 1.23 | 718.49 |  | 1.31 | [25 empty] | Дюбели полиэтиленовые распорные, диаметр 10 мм, длина 40 мм
| 01.7.15.12-0031 | Шпильки стальные оцинкованные резьбовые, диаметр резьбы М10, длина 100 мм |  |  |  | т | 0.00173 |  | 3.46e-05 | 150361.36 | 0.98 | 147354.13 |  | 5.1 | [25 empty] | Шпильки стальные оцинкованные резьбовые, диаметр резьбы М10, длина 100 мм
П,Н | 01.7.17.09 | Буры |  |  |  | 4: шт; 5: 0; 7: 0 | [30 empty] | Буры
П,Н | 18.1.09.06 | Арматура муфтовая |  |  |  | 4: шт; 5: 0; 7: 0 | [30 empty] | Арматура муфтовая
П,Н | 24.3.05.19 | Фасонные и соединительные части |  |  |  | 4: шт; 5: 0; 7: 0 | [30 empty] | Фасонные и соединительные части
|  | Итого прямые затраты |  |  |  | 12: 152.01 | [26 empty] | Итого прямые затраты
13.1 | ФСБЦ-24.1.02.01-0007 | Хомут металлический оцинкованный с одним быстродействующим замком и резиновым профилем для крепления трубопроводов, гайка крепления М8, диаметр от 48 до 53 мм |  |  |  | шт | 91 |  | 1.82 | 60.09 | 1.34 | 80.52 |  | 146.55 | [25 empty] | Хомут металлический оцинкованный с одним быстродействующим замком и резиновым профилем для крепления трубопроводов, гайка крепления М8, диаметр от 48 до 53 мм
13.2 | ФСБЦ-24.3.02.05-0094 | Трубы напорные из полипропилена, армированные стекловолокном, для систем водоснабжения и отопления, номинальное давление 2,5 МПа, SDR6, размеры 50х8,3 мм |  |  |  | м | 102.5 |  | 2.05 | 310.19 | 1.31 | 406.35 |  | 833.02 | [25 empty] | Трубы напорные из полипропилена, армированные стекловолокном, для систем водоснабжения и отопления, номинальное давление 2,5 МПа, SDR6, размеры 50х8,3 мм
|  | ФОТ |  |  |  | 12: 141.86 | [27 empty] | ФОТ
| Пр/812-016.0-1 | НР Сантехнические работы - внутренние (трубопроводы, водопровод, канализация, отопление, газоснабжение, вентиляция и кондиционирование воздуха) |  |  |  | 4: %; 5: 121; 7: 121; 12: 171.65 | [27 empty] | НР Сантехнические работы - внутренние (трубопроводы, водопровод, канализация, отопление, газоснабжение, вентиляция и кондиционирование воздуха)
| Пр/774-016.0 | СП Сантехнические работы - внутренние (трубопроводы, водопровод, канализация, отопление, газоснабжение, вентиляция и кондиционирование воздуха) |  |  |  | 4: %; 5: 72; 7: 72; 12: 102.14 | [27 empty] | СП Сантехнические работы - внутренние (трубопроводы, водопровод, канализация, отопление, газоснабжение, вентиляция и кондиционирование воздуха)
|  | Всего по позиции |  |  |  | 10: 70268.5; 12: 1405.37 | [28 empty] | Всего по позиции
14 | ГЭСН16-04-006-05 | Сборка узла трубопровода водоснабжения и отопления из многослойного полипропилена, армированного стекловолокном, раструбная сварка, наружный диаметр: 50 мм |  |  |  | 4: 100 соединений; 5: 0.03; 6: 1; 7: 0.03 | [22 empty] | Сборка узла трубопровода водоснабжения и отопления из многослойного полипропилена, армированного стекловолокном, раструбная сварка, наружный диаметр: 50 мм
|  | Объем=(1+1*2) / 100 | [35 empty] | Объем=(1+1*2) / 100
| 1 | ОТ(ЗТ) |  |  |  | 4: чел.-ч; 7: 0.1776; 12: 111.29 | [24 empty] | ОТ(ЗТ)
| 1-100-44 | Средний разряд работы 4,4 |  |  |  | 4: чел.-ч; 5: 5.92; 7: 0.1776; 10: 626.65; 12: 111.29 | [25 empty] | Средний разряд работы 4,4
| 2 | ЭМ |  |  |  | 12: 0.17 | [24 empty] | ЭМ
|  | ОТм(ЗТм) |  |  |  | 4: чел.-ч; 7: 0.0003; 12: 0.18 | [24 empty] | ОТм(ЗТм)
| 91.14.02-001 | Автомобили бортовые, грузоподъемность до 5 т |  |  |  | 4: маш.-ч; 5: 0.01; 7: 0.0003; 10: 569.98; 12: 0.17 | [25 empty] | Автомобили бортовые, грузоподъемность до 5 т
| 4-100-040 | ОТм(Зтм) Средний разряд машинистов 4 |  |  |  | 4: чел.-ч; 5: 0.01; 7: 0.0003; 10: 591.34; 12: 0.18 | [29 empty] | ОТм(Зтм) Средний разряд машинистов 4
| 4 | М |  |  |  | 12: 2.11 | [24 empty] | М
| 01.7.03.04-0001 | Электроэнергия |  |  |  | 4: кВт-ч; 5: 7.245; 7: 0.21735; 10: 9.73; 12: 2.11 | [25 empty] | Электроэнергия
|  | Итого прямые затраты |  |  |  | 12: 113.75 | [26 empty] | Итого прямые затраты
|  | ФОТ |  |  |  | 12: 111.47 | [27 empty] | ФОТ
| Пр/812-016.0-1 | НР Сантехнические работы - внутренние (трубопроводы, водопровод, канализация, отопление, газоснабжение, вентиляция и кондиционирование воздуха) |  |  |  | 4: %; 5: 121; 7: 121; 12: 134.88 | [27 empty] | НР Сантехнические работы - внутренние (трубопроводы, водопровод, канализация, отопление, газоснабжение, вентиляция и кондиционирование воздуха)
| Пр/774-016.0 | СП Сантехнические работы - внутренние (трубопроводы, водопровод, канализация, отопление, газоснабжение, вентиляция и кондиционирование воздуха) |  |  |  | 4: %; 5: 72; 7: 72; 12: 80.26 | [27 empty] | СП Сантехнические работы - внутренние (трубопроводы, водопровод, канализация, отопление, газоснабжение, вентиляция и кондиционирование воздуха)
|  | Всего по позиции |  |  |  | 10: 10963; 12: 328.89 | [28 empty] | Всего по позиции
15 | ФСБЦ-24.3.05.07-0057 | Муфта полипропиленовая комбинированная под ключ, с внутренней резьбой, номинальный наружный диаметр 50 мм, размер резьбы 1 1/2" применит. 2" |  |  |  | шт | 1 | 1 | 1 | 368.15 | 1.31 | 482.28 |  | 482.28 | [22 empty] | Муфта полипропиленовая комбинированная под ключ, с внутренней резьбой, номинальный наружный диаметр 50 мм, размер резьбы 1 1/2" применит. 2"
|  | Всего по позиции |  |  |  | 12: 482.28 | [28 empty] | Всего по позиции
16 | ФСБЦ-24.3.05.16-0134 | Угольник 90° из сополимера полипропилена PP-R, наружный диаметр 50 мм |  |  |  | шт | 1 | 1 | 1 | 40.93 | 1.31 | 53.62 |  | 53.62 | [22 empty] | Угольник 90° из сополимера полипропилена PP-R, наружный диаметр 50 мм
|  | Всего по позиции |  |  |  | 12: 53.62 | [28 empty] | Всего по позиции
17 | ГЭСН16-02-010-01 | Изготовление элементов и сборка узлов стальных трубопроводов диаметром: 50 мм применит. сварка |  |  |  | 4: 10 м; 5: 0.0157; 6: 1; 7: 0.0157 | [22 empty] | Изготовление элементов и сборка узлов стальных трубопроводов диаметром: 50 мм применит. сварка
|  | Объем=0,157 / 10 | [35 empty] | Объем=0,157 / 10
| 1 | ОТ(ЗТ) |  |  |  | 4: чел.-ч; 7: 0.010833; 12: 6.6 | [24 empty] | ОТ(ЗТ)
| 1-100-42 | Средний разряд работы 4,2 |  |  |  | 4: чел.-ч; 5: 0.69; 7: 0.010833; 10: 608.99; 12: 6.6 | [25 empty] | Средний разряд работы 4,2
| 2 | ЭМ |  |  |  | 12: 0.14 | [24 empty] | ЭМ
| 91.17.04-042 | Аппараты для газовой сварки и резки |  |  |  | маш.-ч | 0.06 |  | 0.000942 | 4.35 | 1.23 | 5.35 |  | 0.01 | [25 empty] | Аппараты для газовой сварки и резки
| 91.17.04-233 | Аппараты сварочные для ручной дуговой сварки, сварочный ток до 350 А |  |  |  | 4: маш.-ч; 5: 0.18; 7: 0.002826; 10: 44.71; 12: 0.13 | [25 empty] | Аппараты сварочные для ручной дуговой сварки, сварочный ток до 350 А
| 4 | М |  |  |  | 12: 1.04 | [24 empty] | М
| 01.3.02.08-0001 | Кислород газообразный технический |  |  |  | м3 | 0.0117 |  | 0.0001837 | 114.64 | 1.17 | 134.13 |  | 0.02 | [25 empty] | Кислород газообразный технический
| 01.3.02.09-0022 | Пропан-бутан смесь техническая |  |  |  | кг | 0.8066 |  | 0.012664 | 41.38 | 1.7 | 70.35 |  | 0.89 | [25 empty] | Пропан-бутан смесь техническая
| 01.7.03.04-0001 | Электроэнергия |  |  |  | 4: кВт-ч; 5: 0.288; 7: 0.0045216; 10: 9.73; 12: 0.04 | [25 empty] | Электроэнергия
| 01.7.11.07-0039 | Электроды сварочные для сварки низколегированных и углеродистых сталей Э50, диаметр 4 мм |  |  |  | кг | 0.0373 |  | 0.0005856 | 187.01 | 0.79 | 147.74 |  | 0.09 | [25 empty] | Электроды сварочные для сварки низколегированных и углеродистых сталей Э50, диаметр 4 мм
П,Н | 23.5.02.02 | Трубы стальные |  |  |  | 4: м; 5: 0; 7: 0 | [30 empty] | Трубы стальные
П,Н | 23.8.03.12 | Части фасонные стальные |  |  |  | 4: т; 5: 0; 7: 0 | [30 empty] | Части фасонные стальные
|  | Итого прямые затраты |  |  |  | 12: 7.78 | [26 empty] | Итого прямые затраты
|  | ФОТ |  |  |  | 12: 6.6 | [27 empty] | ФОТ
| Пр/812-108.0-1 | НР Изготовление в построечных условиях материалов, полуфабрикатов, металлических заготовок |  |  |  | 4: %; 5: 73; 7: 73; 12: 4.82 | [27 empty] | НР Изготовление в построечных условиях материалов, полуфабрикатов, металлических заготовок
| Пр/774-108.0 | СП Изготовление в построечных условиях материалов, полуфабрикатов, металлических заготовок |  |  |  | 4: %; 5: 34; 7: 34; 12: 2.24 | [27 empty] | СП Изготовление в построечных условиях материалов, полуфабрикатов, металлических заготовок
|  | Всего по позиции |  |  |  | 10: 945.22; 12: 14.84 | [28 empty] | Всего по позиции
|  | Итоги по разделу 2 подвал под помещением №16 : | [43 empty] | Итоги по разделу 2 подвал под помещением №16 :
|  | Всего прямые затраты (справочно) |  |  |  | 12: 2504.99 | [32 empty] | Всего прямые затраты (справочно)
|  | в том числе: | [44 empty] | в том числе:
|  | Оплата труда рабочих |  |  |  | 12: 891.01 | [32 empty] | Оплата труда рабочих
|  | Эксплуатация машин |  |  |  | 12: 2.66 | [32 empty] | Эксплуатация машин
|  | Оплата труда машинистов (Отм) |  |  |  | 12: 1.79 | [32 empty] | Оплата труда машинистов (Отм)
|  | Материалы |  |  |  | 12: 1609.53 | [32 empty] | Материалы
|  | Строительные работы |  |  |  | 12: 3837.28 | [32 empty] | Строительные работы
|  | Строительные работы |  |  |  | 12: 3822.44 | [32 empty] | Строительные работы
|  | в том числе: | [44 empty] | в том числе:
|  | оплата труда |  |  |  | 12: 884.41 | [32 empty] | оплата труда
|  | эксплуатация машин и механизмов |  |  |  | 12: 2.52 | [32 empty] | эксплуатация машин и механизмов
|  | оплата труда машинистов (Отм) |  |  |  | 12: 1.79 | [32 empty] | оплата труда машинистов (Отм)
|  | материалы |  |  |  | 12: 1608.49 | [32 empty] | материалы
|  | накладные расходы |  |  |  | 12: 859.39 | [32 empty] | накладные расходы
|  | сметная прибыль |  |  |  | 12: 465.84 | [32 empty] | сметная прибыль
|  | Отдельные виды работ и затрат, относимые на стоимость строительных работ |  |  |  | 12: 14.84 | [32 empty] | Отдельные виды работ и затрат, относимые на стоимость строительных работ
|  | в том числе: | [44 empty] | в том числе:
|  | оплата труда |  |  |  | 12: 6.6 | [32 empty] | оплата труда
|  | эксплуатация машин и механизмов |  |  |  | 12: 0.14 | [32 empty] | эксплуатация машин и механизмов
|  | материалы |  |  |  | 12: 1.04 | [32 empty] | материалы
|  | накладные расходы |  |  |  | 12: 4.82 | [32 empty] | накладные расходы
|  | сметная прибыль |  |  |  | 12: 2.24 | [32 empty] | сметная прибыль
|  | Всего ФОТ (справочно) |  |  |  | 12: 892.8 | [32 empty] | Всего ФОТ (справочно)
|  | Всего накладные расходы (справочно) |  |  |  | 12: 864.21 | [32 empty] | Всего накладные расходы (справочно)
|  | Всего сметная прибыль (справочно) |  |  |  | 12: 468.08 | [32 empty] | Всего сметная прибыль (справочно)
|  | Всего по разделу 2 подвал под помещением №16 |  |  |  | 12: 3837.28 | [33 empty] | Всего по разделу 2 подвал под помещением №16
|  | справочно: | [44 empty] | справочно:
|  | Затраты труда рабочих |  |  |  | 7: 1,635157 | [34 empty] | Затраты труда рабочих
|  | Затраты труда машинистов |  |  |  | 7: 0,002855 | [34 empty] | Затраты труда машинистов
Раздел 3. помещение №18 | [35 empty] | Раздел 3. помещение №18
18 | ГЭСНр65-02-003-01 | Разборка трубопроводов из водогазопроводных труб в зданиях и сооружениях на резьбе диаметром: до 32 мм |  |  |  | 4: 100 м; 5: 0.03; 6: 1; 7: 0.03 | [22 empty] | Разборка трубопроводов из водогазопроводных труб в зданиях и сооружениях на резьбе диаметром: до 32 мм
|  | Объем=3 / 100 | [35 empty] | Объем=3 / 100
| 1 | ОТ(ЗТ) |  |  |  | 4: чел.-ч; 7: 1.134; 12: 595.52 | [24 empty] | ОТ(ЗТ)
| 1-100-30 | Средний разряд работы 3,0 |  |  |  | 4: чел.-ч; 5: 37.8; 7: 1.134; 10: 525.15; 12: 595.52 | [25 empty] | Средний разряд работы 3,0
|  | Итого прямые затраты |  |  |  | 12: 595.52 | [26 empty] | Итого прямые затраты
|  | ФОТ |  |  |  | 12: 595.52 | [27 empty] | ФОТ
| Пр/812-099.1-1 | НР Внутренние санитарно-технические работы: демонтаж и разборка (ремонтно-строительные) |  |  |  | 4: %; 5: 87; 7: 87; 12: 518.1 | [27 empty] | НР Внутренние санитарно-технические работы: демонтаж и разборка (ремонтно-строительные)
| Пр/774-099.1 | СП Внутренние санитарно-технические работы: демонтаж и разборка (ремонтно-строительные) |  |  |  | 4: %; 5: 44; 7: 44; 12: 262.03 | [27 empty] | СП Внутренние санитарно-технические работы: демонтаж и разборка (ремонтно-строительные)
|  | Всего по позиции |  |  |  | 10: 45855; 12: 1375.65 | [28 empty] | Всего по позиции
19 | ГЭСН16-04-005-02 | Прокладка внутренних трубопроводов водоснабжения и отопления из многослойных полипропиленовых труб, из заранее собранных узлов, наружным диаметром: 25 мм |  |  |  | 4: 100 м; 5: 0.03; 6: 1; 7: 0.03 | [22 empty] | Прокладка внутренних трубопроводов водоснабжения и отопления из многослойных полипропиленовых труб, из заранее собранных узлов, наружным диаметром: 25 мм
|  | Объем=3 / 100 | [35 empty] | Объем=3 / 100
| 1 | ОТ(ЗТ) |  |  |  | 4: чел.-ч; 7: 0.3954; 12: 228.58 | [24 empty] | ОТ(ЗТ)
| 1-100-38 | Средний разряд работы 3,8 |  |  |  | 4: чел.-ч; 5: 13.18; 7: 0.3954; 10: 578.1; 12: 228.58 | [25 empty] | Средний разряд работы 3,8
| 2 | ЭМ |  |  |  | 12: 1.66 | [24 empty] | ЭМ
|  | ОТм(ЗТм) |  |  |  | 4: чел.-ч; 7: 0.0012; 12: 0.77 | [24 empty] | ОТм(ЗТм)
| 91.05.01-017 | Краны башенные, грузоподъемность 8 т |  |  |  | 4: маш.-ч; 5: 0.01; 7: 0.0003; 10: 1056.54; 12: 0.32 | [25 empty] | Краны башенные, грузоподъемность 8 т
| 4-100-060 | ОТм(Зтм) Средний разряд машинистов 6 |  |  |  | 4: чел.-ч; 5: 0.01; 7: 0.0003; 10: 794.34; 12: 0.24 | [29 empty] | ОТм(Зтм) Средний разряд машинистов 6
| 91.10.09-011 | Установки для гидравлических испытаний трубопроводов, давление нагнетания низкое 0,1 МПа (1 кгс/см2), высокое 10 МПа (100 кгс/см2) |  |  |  | маш.-ч | 1.27 |  | 0.0381 | 14.13 | 1.54 | 21.76 |  | 0.83 | [25 empty] | Установки для гидравлических испытаний трубопроводов, давление нагнетания низкое 0,1 МПа (1 кгс/см2), высокое 10 МПа (100 кгс/см2)
| 91.14.02-001 | Автомобили бортовые, грузоподъемность до 5 т |  |  |  | 4: маш.-ч; 5: 0.03; 7: 0.0009; 10: 569.98; 12: 0.51 | [25 empty] | Автомобили бортовые, грузоподъемность до 5 т
| 4-100-040 | ОТм(Зтм) Средний разряд машинистов 4 |  |  |  | 4: чел.-ч; 5: 0.03; 7: 0.0009; 10: 591.34; 12: 0.53 | [29 empty] | ОТм(Зтм) Средний разряд машинистов 4
| 4 | М |  |  |  | 12: 16.18 | [24 empty] | М
| 01.7.03.01-0001 | Вода |  |  |  | м3 | 0.4578 |  | 0.013734 | 35.71 | 0.82 | 29.28 |  | 0.4 | [25 empty] | Вода
| 01.7.03.04-0001 | Электроэнергия |  |  |  | 4: кВт-ч; 5: 2.316; 7: 0.06948; 10: 9.73; 12: 0.68 | [25 empty] | Электроэнергия
| 01.7.15.07-0025 | Дюбели полиэтиленовые распорные, диаметр 10 мм, длина 40 мм |  |  |  | 1000 шт | 0.143 |  | 0.00429 | 584.14 | 1.23 | 718.49 |  | 3.08 | [25 empty] | Дюбели полиэтиленовые распорные, диаметр 10 мм, длина 40 мм
| 01.7.15.12-0031 | Шпильки стальные оцинкованные резьбовые, диаметр резьбы М10, длина 100 мм |  |  |  | т | 0.00272 |  | 8.16e-05 | 150361.36 | 0.98 | 147354.13 |  | 12.02 | [25 empty] | Шпильки стальные оцинкованные резьбовые, диаметр резьбы М10, длина 100 мм
П,Н | 01.7.17.09 | Буры |  |  |  | 4: шт; 5: 0; 7: 0 | [30 empty] | Буры
П,Н | 18.1.09.06 | Арматура муфтовая |  |  |  | 4: шт; 5: 0; 7: 0 | [30 empty] | Арматура муфтовая
П,Н | 24.3.05.19 | Фасонные и соединительные части |  |  |  | 4: шт; 5: 0; 7: 0 | [30 empty] | Фасонные и соединительные части
|  | Итого прямые затраты |  |  |  | 12: 247.19 | [26 empty] | Итого прямые затраты
19.1 | ФСБЦ-24.1.02.01-0004 | Хомут металлический оцинкованный с одним быстродействующим замком и резиновым профилем для крепления трубопроводов, гайка крепления М8, диаметр от 25 до 30 мм |  |  |  | шт | 143 |  | 4.29 | 45.93 | 1.34 | 61.55 |  | 264.05 | [25 empty] | Хомут металлический оцинкованный с одним быстродействующим замком и резиновым профилем для крепления трубопроводов, гайка крепления М8, диаметр от 25 до 30 мм
19.2 | ФСБЦ-24.3.02.05-0091 | Трубы напорные из полипропилена, армированные стекловолокном, для систем водоснабжения и отопления, номинальное давление 2,5 МПа, SDR6, размеры 25х4,2 мм |  |  |  | м | 102.5 |  | 3.075 | 70.92 | 1.31 | 92.91 |  | 285.7 | [25 empty] | Трубы напорные из полипропилена, армированные стекловолокном, для систем водоснабжения и отопления, номинальное давление 2,5 МПа, SDR6, размеры 25х4,2 мм
|  | ФОТ |  |  |  | 12: 229.35 | [27 empty] | ФОТ
| Пр/812-016.0-1 | НР Сантехнические работы - внутренние (трубопроводы, водопровод, канализация, отопление, газоснабжение, вентиляция и кондиционирование воздуха) |  |  |  | 4: %; 5: 121; 7: 121; 12: 277.51 | [27 empty] | НР Сантехнические работы - внутренние (трубопроводы, водопровод, канализация, отопление, газоснабжение, вентиляция и кондиционирование воздуха)
| Пр/774-016.0 | СП Сантехнические работы - внутренние (трубопроводы, водопровод, канализация, отопление, газоснабжение, вентиляция и кондиционирование воздуха) |  |  |  | 4: %; 5: 72; 7: 72; 12: 165.13 | [27 empty] | СП Сантехнические работы - внутренние (трубопроводы, водопровод, канализация, отопление, газоснабжение, вентиляция и кондиционирование воздуха)
|  | Всего по позиции |  |  |  | 10: 41319.33; 12: 1239.58 | [28 empty] | Всего по позиции
20 | ГЭСН16-04-006-02 | Сборка узла трубопровода водоснабжения и отопления из многослойного полипропилена, армированного стекловолокном, раструбная сварка, наружный диаметр: 25 мм |  |  |  | 4: 100 соединений; 5: 0.22; 6: 1; 7: 0.22 | [22 empty] | Сборка узла трубопровода водоснабжения и отопления из многослойного полипропилена, армированного стекловолокном, раструбная сварка, наружный диаметр: 25 мм
|  | Объем=(4*2+2+2*2+2*2+2*2) / 100 | [35 empty] | Объем=(4*2+2+2*2+2*2+2*2) / 100
| 1 | ОТ(ЗТ) |  |  |  | 4: чел.-ч; 7: 0.5148; 12: 322.6 | [24 empty] | ОТ(ЗТ)
| 1-100-44 | Средний разряд работы 4,4 |  |  |  | 4: чел.-ч; 5: 2.34; 7: 0.5148; 10: 626.65; 12: 322.6 | [25 empty] | Средний разряд работы 4,4
| 4 | М |  |  |  | 12: 7.49 | [24 empty] | М
| 01.7.03.04-0001 | Электроэнергия |  |  |  | 4: кВт-ч; 5: 3.5; 7: 0.77; 10: 9.73; 12: 7.49 | [25 empty] | Электроэнергия
|  | Итого прямые затраты |  |  |  | 12: 330.09 | [26 empty] | Итого прямые затраты
|  | ФОТ |  |  |  | 12: 322.6 | [27 empty] | ФОТ
| Пр/812-016.0-1 | НР Сантехнические работы - внутренние (трубопроводы, водопровод, канализация, отопление, газоснабжение, вентиляция и кондиционирование воздуха) |  |  |  | 4: %; 5: 121; 7: 121; 12: 390.35 | [27 empty] | НР Сантехнические работы - внутренние (трубопроводы, водопровод, канализация, отопление, газоснабжение, вентиляция и кондиционирование воздуха)
| Пр/774-016.0 | СП Сантехнические работы - внутренние (трубопроводы, водопровод, канализация, отопление, газоснабжение, вентиляция и кондиционирование воздуха) |  |  |  | 4: %; 5: 72; 7: 72; 12: 232.27 | [27 empty] | СП Сантехнические работы - внутренние (трубопроводы, водопровод, канализация, отопление, газоснабжение, вентиляция и кондиционирование воздуха)
|  | Всего по позиции |  |  |  | 10: 4330.5; 12: 952.71 | [28 empty] | Всего по позиции
21 | ФСБЦ-24.3.05.16-0132 | Угольник 90° из сополимера полипропилена PP-R, наружный диаметр 25 мм |  |  |  | шт | 4 | 1 | 4 | 6.95 | 1.31 | 9.1 |  | 36.4 | [22 empty] | Угольник 90° из сополимера полипропилена PP-R, наружный диаметр 25 мм
|  | Всего по позиции |  |  |  | 12: 36.4 | [28 empty] | Всего по позиции
22 | ФСБЦ-24.3.05.07-0053 | Муфта полипропиленовая комбинированная под ключ, с внутренней резьбой, номинальный наружный диаметр 25 мм, размер резьбы 3/4" применит. |  |  |  | шт | 2 | 1 | 2 | 69.55 | 1.31 | 91.11 |  | 182.22 | [22 empty] | Муфта полипропиленовая комбинированная под ключ, с внутренней резьбой, номинальный наружный диаметр 25 мм, размер резьбы 3/4" применит.
|  | Всего по позиции |  |  |  | 12: 182.22 | [28 empty] | Всего по позиции
23 | ФСБЦ-24.3.05.15-0133 | Тройник полипропиленовый, комбинированный, с наружной резьбой, номинальный наружный диаметр 25 мм, размер резьбы 1/2" |  |  |  | шт | 2 | 1 | 2 | 60.24 | 1.31 | 78.91 |  | 157.82 | [22 empty] | Тройник полипропиленовый, комбинированный, с наружной резьбой, номинальный наружный диаметр 25 мм, размер резьбы 1/2"
|  | Всего по позиции |  |  |  | 12: 157.82 | [28 empty] | Всего по позиции
24 | ФСБЦ-18.1.09.07-0022 | Кран шаровой полипропиленовой, присоединение к трубопроводу под приварку, номинальное давление 2,0 МПа, номинальный диаметр 25 мм |  |  |  | шт | 2 | 1 | 2 | 130.78 | 1.19 | 155.63 |  | 311.26 | [22 empty] | Кран шаровой полипропиленовой, присоединение к трубопроводу под приварку, номинальное давление 2,0 МПа, номинальный диаметр 25 мм
|  | Всего по позиции |  |  |  | 12: 311.26 | [28 empty] | Всего по позиции
25 | ФСБЦ-18.1.09.06-1068 | Кран латунный шаровой муфтовый, проходной, номинальное давление 1,6 МПа, номинальный диаметр 15 мм применит. |  |  |  | шт | 2 | 1 | 2 | 96.11 | 1.42 | 136.48 |  | 272.96 | [22 empty] | Кран латунный шаровой муфтовый, проходной, номинальное давление 1,6 МПа, номинальный диаметр 15 мм применит.
|  | Всего по позиции |  |  |  | 12: 272.96 | [28 empty] | Всего по позиции
26 | ФСБЦ-18.1.10.14-0001 | Кран Маевского для чугунных радиаторов, номинальный диаметр 15 мм применит. |  |  |  | шт | 2 | 1 | 2 | 33.05 | 1.51 | 49.91 |  | 99.82 | [22 empty] | Кран Маевского для чугунных радиаторов, номинальный диаметр 15 мм применит.
|  | Всего по позиции |  |  |  | 12: 99.82 | [28 empty] | Всего по позиции
27 | ФСБЦ-23.8.03.04-0256 | Муфта компрессионная ГЕБО условного прохода 25 мм применит. |  |  |  | шт | 2 | 1 | 2 | 872.94 | 0.74 | 645.98 |  | 1291.96 | [22 empty] | Муфта компрессионная ГЕБО условного прохода 25 мм применит.
|  | Всего по позиции |  |  |  | 12: 1291.96 | [28 empty] | Всего по позиции
|  | Итоги по разделу 3 помещение №18 : | [43 empty] | Итоги по разделу 3 помещение №18 :
|  | Всего прямые затраты (справочно) |  |  |  | 12: 4074.99 | [32 empty] | Всего прямые затраты (справочно)
|  | в том числе: | [44 empty] | в том числе:
|  | Оплата труда рабочих |  |  |  | 12: 1146.7 | [32 empty] | Оплата труда рабочих
|  | Эксплуатация машин |  |  |  | 12: 1.66 | [32 empty] | Эксплуатация машин
|  | Оплата труда машинистов (Отм) |  |  |  | 12: 0.77 | [32 empty] | Оплата труда машинистов (Отм)
|  | Материалы |  |  |  | 12: 2925.86 | [32 empty] | Материалы
|  | Строительные работы |  |  |  | 12: 5920.38 | [32 empty] | Строительные работы
|  | в том числе: | [44 empty] | в том числе:
|  | оплата труда |  |  |  | 12: 1146.7 | [32 empty] | оплата труда
|  | эксплуатация машин и механизмов |  |  |  | 12: 1.66 | [32 empty] | эксплуатация машин и механизмов
|  | оплата труда машинистов (Отм) |  |  |  | 12: 0.77 | [32 empty] | оплата труда машинистов (Отм)
|  | материалы |  |  |  | 12: 2925.86 | [32 empty] | материалы
|  | накладные расходы |  |  |  | 12: 1185.96 | [32 empty] | накладные расходы
|  | сметная прибыль |  |  |  | 12: 659.43 | [32 empty] | сметная прибыль
|  | Всего ФОТ (справочно) |  |  |  | 12: 1147.47 | [32 empty] | Всего ФОТ (справочно)
|  | Всего накладные расходы (справочно) |  |  |  | 12: 1185.96 | [32 empty] | Всего накладные расходы (справочно)
|  | Всего сметная прибыль (справочно) |  |  |  | 12: 659.43 | [32 empty] | Всего сметная прибыль (справочно)
|  | Всего по разделу 3 помещение №18 |  |  |  | 12: 5920.38 | [33 empty] | Всего по разделу 3 помещение №18
|  | справочно: | [44 empty] | справочно:
|  | Затраты труда рабочих |  |  |  | 7: 2,0442 | [34 empty] | Затраты труда рабочих
|  | Затраты труда машинистов |  |  |  | 7: 0,0012 | [34 empty] | Затраты труда машинистов
Раздел 4. стояк №1 обратка | [35 empty] | Раздел 4. стояк №1 обратка
28 | ГЭСНр65-02-003-02 | Разборка трубопроводов из водогазопроводных труб в зданиях и сооружениях на резьбе диаметром: свыше 32 до 50 мм |  |  |  | 4: 100 м; 5: 0.05; 6: 1; 7: 0.05 | [22 empty] | Разборка трубопроводов из водогазопроводных труб в зданиях и сооружениях на резьбе диаметром: свыше 32 до 50 мм
|  | Объем=5 / 100 | [35 empty] | Объем=5 / 100
| 1 | ОТ(ЗТ) |  |  |  | 4: чел.-ч; 7: 2.735; 12: 1436.29 | [24 empty] | ОТ(ЗТ)
| 1-100-30 | Средний разряд работы 3,0 |  |  |  | 4: чел.-ч; 5: 54.7; 7: 2.735; 10: 525.15; 12: 1436.29 | [25 empty] | Средний разряд работы 3,0
|  | Итого прямые затраты |  |  |  | 12: 1436.29 | [26 empty] | Итого прямые затраты
|  | ФОТ |  |  |  | 12: 1436.29 | [27 empty] | ФОТ
| Пр/812-099.1-1 | НР Внутренние санитарно-технические работы: демонтаж и разборка (ремонтно-строительные) |  |  |  | 4: %; 5: 87; 7: 87; 12: 1249.57 | [27 empty] | НР Внутренние санитарно-технические работы: демонтаж и разборка (ремонтно-строительные)
| Пр/774-099.1 | СП Внутренние санитарно-технические работы: демонтаж и разборка (ремонтно-строительные) |  |  |  | 4: %; 5: 44; 7: 44; 12: 631.97 | [27 empty] | СП Внутренние санитарно-технические работы: демонтаж и разборка (ремонтно-строительные)
|  | Всего по позиции |  |  |  | 10: 66356.6; 12: 3317.83 | [28 empty] | Всего по позиции
29 | ГЭСН16-04-005-05 | Прокладка внутренних трубопроводов водоснабжения и отопления из многослойных полипропиленовых труб, из заранее собранных узлов, наружным диаметром: 50 мм |  |  |  | 4: 100 м; 5: 0.05; 6: 1; 7: 0.05 | [22 empty] | Прокладка внутренних трубопроводов водоснабжения и отопления из многослойных полипропиленовых труб, из заранее собранных узлов, наружным диаметром: 50 мм
|  | Объем=5 / 100 | [35 empty] | Объем=5 / 100
| 1 | ОТ(ЗТ) |  |  |  | 4: чел.-ч; 7: 0.607; 12: 350.91 | [24 empty] | ОТ(ЗТ)
| 1-100-38 | Средний разряд работы 3,8 |  |  |  | 4: чел.-ч; 5: 12.14; 7: 0.607; 10: 578.1; 12: 350.91 | [25 empty] | Средний разряд работы 3,8
| 2 | ЭМ |  |  |  | 12: 5.29 | [24 empty] | ЭМ
|  | ОТм(ЗТм) |  |  |  | 4: чел.-ч; 7: 0.006; 12: 3.75 | [24 empty] | ОТм(ЗТм)
| 91.05.01-017 | Краны башенные, грузоподъемность 8 т |  |  |  | 4: маш.-ч; 5: 0.02; 7: 0.001; 10: 1056.54; 12: 1.06 | [25 empty] | Краны башенные, грузоподъемность 8 т
| 4-100-060 | ОТм(Зтм) Средний разряд машинистов 6 |  |  |  | 4: чел.-ч; 5: 0.02; 7: 0.001; 10: 794.34; 12: 0.79 | [29 empty] | ОТм(Зтм) Средний разряд машинистов 6
| 91.10.09-011 | Установки для гидравлических испытаний трубопроводов, давление нагнетания низкое 0,1 МПа (1 кгс/см2), высокое 10 МПа (100 кгс/см2) |  |  |  | маш.-ч | 1.27 |  | 0.0635 | 14.13 | 1.54 | 21.76 |  | 1.38 | [25 empty] | Установки для гидравлических испытаний трубопроводов, давление нагнетания низкое 0,1 МПа (1 кгс/см2), высокое 10 МПа (100 кгс/см2)
| 91.14.02-001 | Автомобили бортовые, грузоподъемность до 5 т |  |  |  | 4: маш.-ч; 5: 0.1; 7: 0.005; 10: 569.98; 12: 2.85 | [25 empty] | Автомобили бортовые, грузоподъемность до 5 т
| 4-100-040 | ОТм(Зтм) Средний разряд машинистов 4 |  |  |  | 4: чел.-ч; 5: 0.1; 7: 0.005; 10: 591.34; 12: 2.96 | [29 empty] | ОТм(Зтм) Средний разряд машинистов 4
| 4 | М |  |  |  | 12: 20.08 | [24 empty] | М
| 01.7.03.01-0001 | Вода |  |  |  | м3 | 2.1272 |  | 0.10636 | 35.71 | 0.82 | 29.28 |  | 3.11 | [25 empty] | Вода
| 01.7.03.04-0001 | Электроэнергия |  |  |  | 4: кВт-ч; 5: 1.9468; 7: 0.09734; 10: 9.73; 12: 0.95 | [25 empty] | Электроэнергия
| 01.7.15.07-0025 | Дюбели полиэтиленовые распорные, диаметр 10 мм, длина 40 мм |  |  |  | 1000 шт | 0.091 |  | 0.00455 | 584.14 | 1.23 | 718.49 |  | 3.27 | [25 empty] | Дюбели полиэтиленовые распорные, диаметр 10 мм, длина 40 мм
| 01.7.15.12-0031 | Шпильки стальные оцинкованные резьбовые, диаметр резьбы М10, длина 100 мм |  |  |  | т | 0.00173 |  | 8.65e-05 | 150361.36 | 0.98 | 147354.13 |  | 12.75 | [25 empty] | Шпильки стальные оцинкованные резьбовые, диаметр резьбы М10, длина 100 мм
П,Н | 01.7.17.09 | Буры |  |  |  | 4: шт; 5: 0; 7: 0 | [30 empty] | Буры
П,Н | 18.1.09.06 | Арматура муфтовая |  |  |  | 4: шт; 5: 0; 7: 0 | [30 empty] | Арматура муфтовая
П,Н | 24.3.05.19 | Фасонные и соединительные части |  |  |  | 4: шт; 5: 0; 7: 0 | [30 empty] | Фасонные и соединительные части
|  | Итого прямые затраты |  |  |  | 12: 380.03 | [26 empty] | Итого прямые затраты
29.1 | ФСБЦ-24.1.02.01-0007 | Хомут металлический оцинкованный с одним быстродействующим замком и резиновым профилем для крепления трубопроводов, гайка крепления М8, диаметр от 48 до 53 мм |  |  |  | шт | 91 |  | 4.55 | 60.09 | 1.34 | 80.52 |  | 366.37 | [25 empty] | Хомут металлический оцинкованный с одним быстродействующим замком и резиновым профилем для крепления трубопроводов, гайка крепления М8, диаметр от 48 до 53 мм
29.2 | ФСБЦ-24.3.02.05-0094 | Трубы напорные из полипропилена, армированные стекловолокном, для систем водоснабжения и отопления, номинальное давление 2,5 МПа, SDR6, размеры 50х8,3 мм |  |  |  | м | 102.5 |  | 5.125 | 310.19 | 1.31 | 406.35 |  | 2082.54 | [25 empty] | Трубы напорные из полипропилена, армированные стекловолокном, для систем водоснабжения и отопления, номинальное давление 2,5 МПа, SDR6, размеры 50х8,3 мм
|  | ФОТ |  |  |  | 12: 354.66 | [27 empty] | ФОТ
| Пр/812-016.0-1 | НР Сантехнические работы - внутренние (трубопроводы, водопровод, канализация, отопление, газоснабжение, вентиляция и кондиционирование воздуха) |  |  |  | 4: %; 5: 121; 7: 121; 12: 429.14 | [27 empty] | НР Сантехнические работы - внутренние (трубопроводы, водопровод, канализация, отопление, газоснабжение, вентиляция и кондиционирование воздуха)
| Пр/774-016.0 | СП Сантехнические работы - внутренние (трубопроводы, водопровод, канализация, отопление, газоснабжение, вентиляция и кондиционирование воздуха) |  |  |  | 4: %; 5: 72; 7: 72; 12: 255.36 | [27 empty] | СП Сантехнические работы - внутренние (трубопроводы, водопровод, канализация, отопление, газоснабжение, вентиляция и кондиционирование воздуха)
|  | Всего по позиции |  |  |  | 10: 70268.8; 12: 3513.44 | [28 empty] | Всего по позиции
30 | ГЭСН16-04-006-05 | Сборка узла трубопровода водоснабжения и отопления из многослойного полипропилена, армированного стекловолокном, раструбная сварка, наружный диаметр: 50 мм |  |  |  | 4: 100 соединений; 5: 0.09; 6: 1; 7: 0.09 | [22 empty] | Сборка узла трубопровода водоснабжения и отопления из многослойного полипропилена, армированного стекловолокном, раструбная сварка, наружный диаметр: 50 мм
|  | Объем=(2*2+1+2*2) / 100 | [35 empty] | Объем=(2*2+1+2*2) / 100
| 1 | ОТ(ЗТ) |  |  |  | 4: чел.-ч; 7: 0.5328; 12: 333.88 | [24 empty] | ОТ(ЗТ)
| 1-100-44 | Средний разряд работы 4,4 |  |  |  | 4: чел.-ч; 5: 5.92; 7: 0.5328; 10: 626.65; 12: 333.88 | [25 empty] | Средний разряд работы 4,4
| 2 | ЭМ |  |  |  | 12: 0.51 | [24 empty] | ЭМ
|  | ОТм(ЗТм) |  |  |  | 4: чел.-ч; 7: 0.0009; 12: 0.53 | [24 empty] | ОТм(ЗТм)
| 91.14.02-001 | Автомобили бортовые, грузоподъемность до 5 т |  |  |  | 4: маш.-ч; 5: 0.01; 7: 0.0009; 10: 569.98; 12: 0.51 | [25 empty] | Автомобили бортовые, грузоподъемность до 5 т
| 4-100-040 | ОТм(Зтм) Средний разряд машинистов 4 |  |  |  | 4: чел.-ч; 5: 0.01; 7: 0.0009; 10: 591.34; 12: 0.53 | [29 empty] | ОТм(Зтм) Средний разряд машинистов 4
| 4 | М |  |  |  | 12: 6.34 | [24 empty] | М
| 01.7.03.04-0001 | Электроэнергия |  |  |  | 4: кВт-ч; 5: 7.245; 7: 0.65205; 10: 9.73; 12: 6.34 | [25 empty] | Электроэнергия
|  | Итого прямые затраты |  |  |  | 12: 341.26 | [26 empty] | Итого прямые затраты
|  | ФОТ |  |  |  | 12: 334.41 | [27 empty] | ФОТ
| Пр/812-016.0-1 | НР Сантехнические работы - внутренние (трубопроводы, водопровод, канализация, отопление, газоснабжение, вентиляция и кондиционирование воздуха) |  |  |  | 4: %; 5: 121; 7: 121; 12: 404.64 | [27 empty] | НР Сантехнические работы - внутренние (трубопроводы, водопровод, канализация, отопление, газоснабжение, вентиляция и кондиционирование воздуха)
| Пр/774-016.0 | СП Сантехнические работы - внутренние (трубопроводы, водопровод, канализация, отопление, газоснабжение, вентиляция и кондиционирование воздуха) |  |  |  | 4: %; 5: 72; 7: 72; 12: 240.78 | [27 empty] | СП Сантехнические работы - внутренние (трубопроводы, водопровод, канализация, отопление, газоснабжение, вентиляция и кондиционирование воздуха)
|  | Всего по позиции |  |  |  | 10: 10963.11; 12: 986.68 | [28 empty] | Всего по позиции
31 | ФСБЦ-24.3.05.16-0134 | Угольник 90° из сополимера полипропилена PP-R, наружный диаметр 50 мм |  |  |  | шт | 2 | 1 | 2 | 40.93 | 1.31 | 53.62 |  | 107.24 | [22 empty] | Угольник 90° из сополимера полипропилена PP-R, наружный диаметр 50 мм
|  | Всего по позиции |  |  |  | 12: 107.24 | [28 empty] | Всего по позиции
32 | ФСБЦ-24.3.05.07-0057 | Муфта полипропиленовая комбинированная под ключ, с внутренней резьбой, номинальный наружный диаметр 50 мм, размер резьбы 1 1/2" применит.2" |  |  |  | шт | 1 | 1 | 1 | 368.15 | 1.31 | 482.28 |  | 482.28 | [22 empty] | Муфта полипропиленовая комбинированная под ключ, с внутренней резьбой, номинальный наружный диаметр 50 мм, размер резьбы 1 1/2" применит.2"
|  | Всего по позиции |  |  |  | 12: 482.28 | [28 empty] | Всего по позиции
33 | ФСБЦ-24.3.05.07-0155 | Муфта полипропиленовая соединительная, номинальный наружный диаметр 50 мм |  |  |  | шт | 2 | 1 | 2 | 34.45 | 1.31 | 45.13 |  | 90.26 | [22 empty] | Муфта полипропиленовая соединительная, номинальный наружный диаметр 50 мм
|  | Всего по позиции |  |  |  | 12: 90.26 | [28 empty] | Всего по позиции
34 | ГЭСН16-02-010-01 | Изготовление элементов и сборка узлов стальных трубопроводов диаметром: 50 мм применит. 40 мм сварка |  |  |  | 4: 10 м; 5: 0.0126; 6: 1; 7: 0.0126 | [22 empty] | Изготовление элементов и сборка узлов стальных трубопроводов диаметром: 50 мм применит. 40 мм сварка
|  | Объем=0,126 / 10 | [35 empty] | Объем=0,126 / 10
| 1 | ОТ(ЗТ) |  |  |  | 4: чел.-ч; 7: 0.008694; 12: 5.29 | [24 empty] | ОТ(ЗТ)
| 1-100-42 | Средний разряд работы 4,2 |  |  |  | 4: чел.-ч; 5: 0.69; 7: 0.008694; 10: 608.99; 12: 5.29 | [25 empty] | Средний разряд работы 4,2
| 2 | ЭМ |  |  |  | 12: 0.1 | [24 empty] | ЭМ
| 91.17.04-042 | Аппараты для газовой сварки и резки |  |  |  | маш.-ч | 0.06 |  | 0.000756 | 4.35 | 1.23 | 5.35 |  | 0 | [25 empty] | Аппараты для газовой сварки и резки
| 91.17.04-233 | Аппараты сварочные для ручной дуговой сварки, сварочный ток до 350 А |  |  |  | 4: маш.-ч; 5: 0.18; 7: 0.002268; 10: 44.71; 12: 0.1 | [25 empty] | Аппараты сварочные для ручной дуговой сварки, сварочный ток до 350 А
| 4 | М |  |  |  | 12: 0.84 | [24 empty] | М
| 01.3.02.08-0001 | Кислород газообразный технический |  |  |  | м3 | 0.0117 |  | 0.0001474 | 114.64 | 1.17 | 134.13 |  | 0.02 | [25 empty] | Кислород газообразный технический
| 01.3.02.09-0022 | Пропан-бутан смесь техническая |  |  |  | кг | 0.8066 |  | 0.010163 | 41.38 | 1.7 | 70.35 |  | 0.71 | [25 empty] | Пропан-бутан смесь техническая
| 01.7.03.04-0001 | Электроэнергия |  |  |  | 4: кВт-ч; 5: 0.288; 7: 0.0036288; 10: 9.73; 12: 0.04 | [25 empty] | Электроэнергия
| 01.7.11.07-0039 | Электроды сварочные для сварки низколегированных и углеродистых сталей Э50, диаметр 4 мм |  |  |  | кг | 0.0373 |  | 0.00047 | 187.01 | 0.79 | 147.74 |  | 0.07 | [25 empty] | Электроды сварочные для сварки низколегированных и углеродистых сталей Э50, диаметр 4 мм
П,Н | 23.5.02.02 | Трубы стальные |  |  |  | 4: м; 5: 0; 7: 0 | [30 empty] | Трубы стальные
П,Н | 23.8.03.12 | Части фасонные стальные |  |  |  | 4: т; 5: 0; 7: 0 | [30 empty] | Части фасонные стальные
|  | Итого прямые затраты |  |  |  | 12: 6.23 | [26 empty] | Итого прямые затраты
|  | ФОТ |  |  |  | 12: 5.29 | [27 empty] | ФОТ
| Пр/812-108.0-1 | НР Изготовление в построечных условиях материалов, полуфабрикатов, металлических заготовок |  |  |  | 4: %; 5: 73; 7: 73; 12: 3.86 | [27 empty] | НР Изготовление в построечных условиях материалов, полуфабрикатов, металлических заготовок
| Пр/774-108.0 | СП Изготовление в построечных условиях материалов, полуфабрикатов, металлических заготовок |  |  |  | 4: %; 5: 34; 7: 34; 12: 1.8 | [27 empty] | СП Изготовление в построечных условиях материалов, полуфабрикатов, металлических заготовок
|  | Всего по позиции |  |  |  | 10: 943.65; 12: 11.89 | [28 empty] | Всего по позиции
|  | Итоги по разделу 4 стояк №1 обратка : | [43 empty] | Итоги по разделу 4 стояк №1 обратка :
|  | Всего прямые затраты (справочно) |  |  |  | 12: 5292.5 | [32 empty] | Всего прямые затраты (справочно)
|  | в том числе: | [44 empty] | в том числе:
|  | Оплата труда рабочих |  |  |  | 12: 2126.37 | [32 empty] | Оплата труда рабочих
|  | Эксплуатация машин |  |  |  | 12: 5.9 | [32 empty] | Эксплуатация машин
|  | Оплата труда машинистов (Отм) |  |  |  | 12: 4.28 | [32 empty] | Оплата труда машинистов (Отм)
|  | Материалы |  |  |  | 12: 3155.95 | [32 empty] | Материалы
|  | Строительные работы |  |  |  | 12: 8509.62 | [32 empty] | Строительные работы
|  | Строительные работы |  |  |  | 12: 8497.73 | [32 empty] | Строительные работы
|  | в том числе: | [44 empty] | в том числе:
|  | оплата труда |  |  |  | 12: 2121.08 | [32 empty] | оплата труда
|  | эксплуатация машин и механизмов |  |  |  | 12: 5.8 | [32 empty] | эксплуатация машин и механизмов
|  | оплата труда машинистов (Отм) |  |  |  | 12: 4.28 | [32 empty] | оплата труда машинистов (Отм)
|  | материалы |  |  |  | 12: 3155.11 | [32 empty] | материалы
|  | накладные расходы |  |  |  | 12: 2083.35 | [32 empty] | накладные расходы
|  | сметная прибыль |  |  |  | 12: 1128.11 | [32 empty] | сметная прибыль
|  | Отдельные виды работ и затрат, относимые на стоимость строительных работ |  |  |  | 12: 11.89 | [32 empty] | Отдельные виды работ и затрат, относимые на стоимость строительных работ
|  | в том числе: | [44 empty] | в том числе:
|  | оплата труда |  |  |  | 12: 5.29 | [32 empty] | оплата труда
|  | эксплуатация машин и механизмов |  |  |  | 12: 0.1 | [32 empty] | эксплуатация машин и механизмов
|  | материалы |  |  |  | 12: 0.84 | [32 empty] | материалы
|  | накладные расходы |  |  |  | 12: 3.86 | [32 empty] | накладные расходы
|  | сметная прибыль |  |  |  | 12: 1.8 | [32 empty] | сметная прибыль
|  | Всего ФОТ (справочно) |  |  |  | 12: 2130.65 | [32 empty] | Всего ФОТ (справочно)
|  | Всего накладные расходы (справочно) |  |  |  | 12: 2087.21 | [32 empty] | Всего накладные расходы (справочно)
|  | Всего сметная прибыль (справочно) |  |  |  | 12: 1129.91 | [32 empty] | Всего сметная прибыль (справочно)
|  | Всего по разделу 4 стояк №1 обратка |  |  |  | 12: 8509.62 | [33 empty] | Всего по разделу 4 стояк №1 обратка
|  | справочно: | [44 empty] | справочно:
|  | Затраты труда рабочих |  |  |  | 7: 3,883494 | [34 empty] | Затраты труда рабочих
|  | Затраты труда машинистов |  |  |  | 7: 0,0069 | [34 empty] | Затраты труда машинистов
Раздел 5. стояк №2 | [35 empty] | Раздел 5. стояк №2
35 | ГЭСНр65-02-003-02 | Разборка трубопроводов из водогазопроводных труб в зданиях и сооружениях на резьбе диаметром: свыше 32 до 50 мм |  |  |  | 4: 100 м; 5: 0.04; 6: 1; 7: 0.04 | [22 empty] | Разборка трубопроводов из водогазопроводных труб в зданиях и сооружениях на резьбе диаметром: свыше 32 до 50 мм
|  | Объем=4 / 100 | [35 empty] | Объем=4 / 100
| 1 | ОТ(ЗТ) |  |  |  | 4: чел.-ч; 7: 2.188; 12: 1149.03 | [24 empty] | ОТ(ЗТ)
| 1-100-30 | Средний разряд работы 3,0 |  |  |  | 4: чел.-ч; 5: 54.7; 7: 2.188; 10: 525.15; 12: 1149.03 | [25 empty] | Средний разряд работы 3,0
|  | Итого прямые затраты |  |  |  | 12: 1149.03 | [26 empty] | Итого прямые затраты
|  | ФОТ |  |  |  | 12: 1149.03 | [27 empty] | ФОТ
| Пр/812-099.1-1 | НР Внутренние санитарно-технические работы: демонтаж и разборка (ремонтно-строительные) |  |  |  | 4: %; 5: 87; 7: 87; 12: 999.66 | [27 empty] | НР Внутренние санитарно-технические работы: демонтаж и разборка (ремонтно-строительные)
| Пр/774-099.1 | СП Внутренние санитарно-технические работы: демонтаж и разборка (ремонтно-строительные) |  |  |  | 4: %; 5: 44; 7: 44; 12: 505.57 | [27 empty] | СП Внутренние санитарно-технические работы: демонтаж и разборка (ремонтно-строительные)
|  | Всего по позиции |  |  |  | 10: 66356.5; 12: 2654.26 | [28 empty] | Всего по позиции
36 | ГЭСН16-04-005-05 | Прокладка внутренних трубопроводов водоснабжения и отопления из многослойных полипропиленовых труб, из заранее собранных узлов, наружным диаметром: 50 мм |  |  |  | 4: 100 м; 5: 0.04; 6: 1; 7: 0.04 | [22 empty] | Прокладка внутренних трубопроводов водоснабжения и отопления из многослойных полипропиленовых труб, из заранее собранных узлов, наружным диаметром: 50 мм
|  | Объем=4 / 100 | [35 empty] | Объем=4 / 100
| 1 | ОТ(ЗТ) |  |  |  | 4: чел.-ч; 7: 0.4856; 12: 280.73 | [24 empty] | ОТ(ЗТ)
| 1-100-38 | Средний разряд работы 3,8 |  |  |  | 4: чел.-ч; 5: 12.14; 7: 0.4856; 10: 578.1; 12: 280.73 | [25 empty] | Средний разряд работы 3,8
| 2 | ЭМ |  |  |  | 12: 4.24 | [24 empty] | ЭМ
|  | ОТм(ЗТм) |  |  |  | 4: чел.-ч; 7: 0.0048; 12: 3.01 | [24 empty] | ОТм(ЗТм)
| 91.05.01-017 | Краны башенные, грузоподъемность 8 т |  |  |  | 4: маш.-ч; 5: 0.02; 7: 0.0008; 10: 1056.54; 12: 0.85 | [25 empty] | Краны башенные, грузоподъемность 8 т
| 4-100-060 | ОТм(Зтм) Средний разряд машинистов 6 |  |  |  | 4: чел.-ч; 5: 0.02; 7: 0.0008; 10: 794.34; 12: 0.64 | [29 empty] | ОТм(Зтм) Средний разряд машинистов 6
| 91.10.09-011 | Установки для гидравлических испытаний трубопроводов, давление нагнетания низкое 0,1 МПа (1 кгс/см2), высокое 10 МПа (100 кгс/см2) |  |  |  | маш.-ч | 1.27 |  | 0.0508 | 14.13 | 1.54 | 21.76 |  | 1.11 | [25 empty] | Установки для гидравлических испытаний трубопроводов, давление нагнетания низкое 0,1 МПа (1 кгс/см2), высокое 10 МПа (100 кгс/см2)
| 91.14.02-001 | Автомобили бортовые, грузоподъемность до 5 т |  |  |  | 4: маш.-ч; 5: 0.1; 7: 0.004; 10: 569.98; 12: 2.28 | [25 empty] | Автомобили бортовые, грузоподъемность до 5 т
| 4-100-040 | ОТм(Зтм) Средний разряд машинистов 4 |  |  |  | 4: чел.-ч; 5: 0.1; 7: 0.004; 10: 591.34; 12: 2.37 | [29 empty] | ОТм(Зтм) Средний разряд машинистов 4
| 4 | М |  |  |  | 12: 16.07 | [24 empty] | М
| 01.7.03.01-0001 | Вода |  |  |  | м3 | 2.1272 |  | 0.085088 | 35.71 | 0.82 | 29.28 |  | 2.49 | [25 empty] | Вода
| 01.7.03.04-0001 | Электроэнергия |  |  |  | 4: кВт-ч; 5: 1.9468; 7: 0.077872; 10: 9.73; 12: 0.76 | [25 empty] | Электроэнергия
| 01.7.15.07-0025 | Дюбели полиэтиленовые распорные, диаметр 10 мм, длина 40 мм |  |  |  | 1000 шт | 0.091 |  | 0.00364 | 584.14 | 1.23 | 718.49 |  | 2.62 | [25 empty] | Дюбели полиэтиленовые распорные, диаметр 10 мм, длина 40 мм
| 01.7.15.12-0031 | Шпильки стальные оцинкованные резьбовые, диаметр резьбы М10, длина 100 мм |  |  |  | т | 0.00173 |  | 6.92e-05 | 150361.36 | 0.98 | 147354.13 |  | 10.2 | [25 empty] | Шпильки стальные оцинкованные резьбовые, диаметр резьбы М10, длина 100 мм
П,Н | 01.7.17.09 | Буры |  |  |  | 4: шт; 5: 0; 7: 0 | [30 empty] | Буры
П,Н | 18.1.09.06 | Арматура муфтовая |  |  |  | 4: шт; 5: 0; 7: 0 | [30 empty] | Арматура муфтовая
П,Н | 24.3.05.19 | Фасонные и соединительные части |  |  |  | 4: шт; 5: 0; 7: 0 | [30 empty] | Фасонные и соединительные части
|  | Итого прямые затраты |  |  |  | 12: 304.05 | [26 empty] | Итого прямые затраты
36.1 | ФСБЦ-24.1.02.01-0007 | Хомут металлический оцинкованный с одним быстродействующим замком и резиновым профилем для крепления трубопроводов, гайка крепления М8, диаметр от 48 до 53 мм |  |  |  | шт | 91 |  | 3.64 | 60.09 | 1.34 | 80.52 |  | 293.09 | [25 empty] | Хомут металлический оцинкованный с одним быстродействующим замком и резиновым профилем для крепления трубопроводов, гайка крепления М8, диаметр от 48 до 53 мм
36.2 | ФСБЦ-24.3.02.05-0094 | Трубы напорные из полипропилена, армированные стекловолокном, для систем водоснабжения и отопления, номинальное давление 2,5 МПа, SDR6, размеры 50х8,3 мм |  |  |  | м | 102.5 |  | 4.1 | 310.19 | 1.31 | 406.35 |  | 1666.04 | [25 empty] | Трубы напорные из полипропилена, армированные стекловолокном, для систем водоснабжения и отопления, номинальное давление 2,5 МПа, SDR6, размеры 50х8,3 мм
|  | ФОТ |  |  |  | 12: 283.74 | [27 empty] | ФОТ
| Пр/812-016.0-1 | НР Сантехнические работы - внутренние (трубопроводы, водопровод, канализация, отопление, газоснабжение, вентиляция и кондиционирование воздуха) |  |  |  | 4: %; 5: 121; 7: 121; 12: 343.33 | [27 empty] | НР Сантехнические работы - внутренние (трубопроводы, водопровод, канализация, отопление, газоснабжение, вентиляция и кондиционирование воздуха)
| Пр/774-016.0 | СП Сантехнические работы - внутренние (трубопроводы, водопровод, канализация, отопление, газоснабжение, вентиляция и кондиционирование воздуха) |  |  |  | 4: %; 5: 72; 7: 72; 12: 204.29 | [27 empty] | СП Сантехнические работы - внутренние (трубопроводы, водопровод, канализация, отопление, газоснабжение, вентиляция и кондиционирование воздуха)
|  | Всего по позиции |  |  |  | 10: 70270; 12: 2810.8 | [28 empty] | Всего по позиции
37 | ГЭСН16-04-006-05 | Сборка узла трубопровода водоснабжения и отопления из многослойного полипропилена, армированного стекловолокном, раструбная сварка, наружный диаметр: 50 мм |  |  |  | 4: 100 соединений; 5: 0.06; 6: 1; 7: 0.06 | [22 empty] | Сборка узла трубопровода водоснабжения и отопления из многослойного полипропилена, армированного стекловолокном, раструбная сварка, наружный диаметр: 50 мм
|  | Объем=(1*2+2+1*2) / 100 | [35 empty] | Объем=(1*2+2+1*2) / 100
| 1 | ОТ(ЗТ) |  |  |  | 4: чел.-ч; 7: 0.3552; 12: 222.59 | [24 empty] | ОТ(ЗТ)
| 1-100-44 | Средний разряд работы 4,4 |  |  |  | 4: чел.-ч; 5: 5.92; 7: 0.3552; 10: 626.65; 12: 222.59 | [25 empty] | Средний разряд работы 4,4
| 2 | ЭМ |  |  |  | 12: 0.34 | [24 empty] | ЭМ
|  | ОТм(ЗТм) |  |  |  | 4: чел.-ч; 7: 0.0006; 12: 0.35 | [24 empty] | ОТм(ЗТм)
| 91.14.02-001 | Автомобили бортовые, грузоподъемность до 5 т |  |  |  | 4: маш.-ч; 5: 0.01; 7: 0.0006; 10: 569.98; 12: 0.34 | [25 empty] | Автомобили бортовые, грузоподъемность до 5 т
| 4-100-040 | ОТм(Зтм) Средний разряд машинистов 4 |  |  |  | 4: чел.-ч; 5: 0.01; 7: 0.0006; 10: 591.34; 12: 0.35 | [29 empty] | ОТм(Зтм) Средний разряд машинистов 4
| 4 | М |  |  |  | 12: 4.23 | [24 empty] | М
| 01.7.03.04-0001 | Электроэнергия |  |  |  | 4: кВт-ч; 5: 7.245; 7: 0.4347; 10: 9.73; 12: 4.23 | [25 empty] | Электроэнергия
|  | Итого прямые затраты |  |  |  | 12: 227.51 | [26 empty] | Итого прямые затраты
|  | ФОТ |  |  |  | 12: 222.94 | [27 empty] | ФОТ
| Пр/812-016.0-1 | НР Сантехнические работы - внутренние (трубопроводы, водопровод, канализация, отопление, газоснабжение, вентиляция и кондиционирование воздуха) |  |  |  | 4: %; 5: 121; 7: 121; 12: 269.76 | [27 empty] | НР Сантехнические работы - внутренние (трубопроводы, водопровод, канализация, отопление, газоснабжение, вентиляция и кондиционирование воздуха)
| Пр/774-016.0 | СП Сантехнические работы - внутренние (трубопроводы, водопровод, канализация, отопление, газоснабжение, вентиляция и кондиционирование воздуха) |  |  |  | 4: %; 5: 72; 7: 72; 12: 160.52 | [27 empty] | СП Сантехнические работы - внутренние (трубопроводы, водопровод, канализация, отопление, газоснабжение, вентиляция и кондиционирование воздуха)
|  | Всего по позиции |  |  |  | 10: 10963.17; 12: 657.79 | [28 empty] | Всего по позиции
38 | ФСБЦ-24.3.05.16-0134 | Угольник 90° из сополимера полипропилена PP-R, наружный диаметр 50 мм |  |  |  | шт | 1 | 1 | 1 | 40.93 | 1.31 | 53.62 |  | 53.62 | [22 empty] | Угольник 90° из сополимера полипропилена PP-R, наружный диаметр 50 мм
|  | Всего по позиции |  |  |  | 12: 53.62 | [28 empty] | Всего по позиции
39 | ФСБЦ-24.3.05.07-0057 | Муфта полипропиленовая комбинированная под ключ, с внутренней резьбой, номинальный наружный диаметр 50 мм, размер резьбы 1 1/2" применит.2" |  |  |  | шт | 2 | 1 | 2 | 368.15 | 1.31 | 482.28 |  | 964.56 | [22 empty] | Муфта полипропиленовая комбинированная под ключ, с внутренней резьбой, номинальный наружный диаметр 50 мм, размер резьбы 1 1/2" применит.2"
|  | Всего по позиции |  |  |  | 12: 964.56 | [28 empty] | Всего по позиции
40 | ФСБЦ-24.3.05.07-0155 | Муфта полипропиленовая соединительная, номинальный наружный диаметр 50 мм |  |  |  | шт | 1 | 1 | 1 | 34.45 | 1.31 | 45.13 |  | 45.13 | [22 empty] | Муфта полипропиленовая соединительная, номинальный наружный диаметр 50 мм
|  | Всего по позиции |  |  |  | 12: 45.13 | [28 empty] | Всего по позиции
41 | ГЭСН16-02-010-01 | Изготовление элементов и сборка узлов стальных трубопроводов диаметром: 50 мм применит. 40мм |  |  |  | 4: 10 м; 5: 0.252; 6: 1; 7: 0.252 | [22 empty] | Изготовление элементов и сборка узлов стальных трубопроводов диаметром: 50 мм применит. 40мм
|  | Объем=0,126*2 | [35 empty] | Объем=0,126*2
| 1 | ОТ(ЗТ) |  |  |  | 4: чел.-ч; 7: 0.17388; 12: 105.89 | [24 empty] | ОТ(ЗТ)
| 1-100-42 | Средний разряд работы 4,2 |  |  |  | 4: чел.-ч; 5: 0.69; 7: 0.17388; 10: 608.99; 12: 105.89 | [25 empty] | Средний разряд работы 4,2
| 2 | ЭМ |  |  |  | 12: 2.11 | [24 empty] | ЭМ
| 91.17.04-042 | Аппараты для газовой сварки и резки |  |  |  | маш.-ч | 0.06 |  | 0.01512 | 4.35 | 1.23 | 5.35 |  | 0.08 | [25 empty] | Аппараты для газовой сварки и резки
| 91.17.04-233 | Аппараты сварочные для ручной дуговой сварки, сварочный ток до 350 А |  |  |  | 4: маш.-ч; 5: 0.18; 7: 0.04536; 10: 44.71; 12: 2.03 | [25 empty] | Аппараты сварочные для ручной дуговой сварки, сварочный ток до 350 А
| 4 | М |  |  |  | 12: 16.8 | [24 empty] | М
| 01.3.02.08-0001 | Кислород газообразный технический |  |  |  | м3 | 0.0117 |  | 0.0029484 | 114.64 | 1.17 | 134.13 |  | 0.4 | [25 empty] | Кислород газообразный технический
| 01.3.02.09-0022 | Пропан-бутан смесь техническая |  |  |  | кг | 0.8066 |  | 0.20326 | 41.38 | 1.7 | 70.35 |  | 14.3 | [25 empty] | Пропан-бутан смесь техническая
| 01.7.03.04-0001 | Электроэнергия |  |  |  | 4: кВт-ч; 5: 0.288; 7: 0.072576; 10: 9.73; 12: 0.71 | [25 empty] | Электроэнергия
| 01.7.11.07-0039 | Электроды сварочные для сварки низколегированных и углеродистых сталей Э50, диаметр 4 мм |  |  |  | кг | 0.0373 |  | 0.0093996 | 187.01 | 0.79 | 147.74 |  | 1.39 | [25 empty] | Электроды сварочные для сварки низколегированных и углеродистых сталей Э50, диаметр 4 мм
П,Н | 23.5.02.02 | Трубы стальные |  |  |  | 4: м; 5: 0; 7: 0 | [30 empty] | Трубы стальные
П,Н | 23.8.03.12 | Части фасонные стальные |  |  |  | 4: т; 5: 0; 7: 0 | [30 empty] | Части фасонные стальные
|  | Итого прямые затраты |  |  |  | 12: 124.8 | [26 empty] | Итого прямые затраты
|  | ФОТ |  |  |  | 12: 105.89 | [27 empty] | ФОТ
| Пр/812-108.0-1 | НР Изготовление в построечных условиях материалов, полуфабрикатов, металлических заготовок |  |  |  | 4: %; 5: 73; 7: 73; 12: 77.3 | [27 empty] | НР Изготовление в построечных условиях материалов, полуфабрикатов, металлических заготовок
| Пр/774-108.0 | СП Изготовление в построечных условиях материалов, полуфабрикатов, металлических заготовок |  |  |  | 4: %; 5: 34; 7: 34; 12: 36 | [27 empty] | СП Изготовление в построечных условиях материалов, полуфабрикатов, металлических заготовок
|  | Всего по позиции |  |  |  | 10: 944.84; 12: 238.1 | [28 empty] | Всего по позиции
|  | Итоги по разделу 5 стояк №2 : | [43 empty] | Итоги по разделу 5 стояк №2 :
|  | Всего прямые затраты (справочно) |  |  |  | 12: 4827.83 | [32 empty] | Всего прямые затраты (справочно)
|  | в том числе: | [44 empty] | в том числе:
|  | Оплата труда рабочих |  |  |  | 12: 1758.24 | [32 empty] | Оплата труда рабочих
|  | Эксплуатация машин |  |  |  | 12: 6.69 | [32 empty] | Эксплуатация машин
|  | Оплата труда машинистов (Отм) |  |  |  | 12: 3.36 | [32 empty] | Оплата труда машинистов (Отм)
|  | Материалы |  |  |  | 12: 3059.54 | [32 empty] | Материалы
|  | Строительные работы |  |  |  | 12: 7424.26 | [32 empty] | Строительные работы
|  | Строительные работы |  |  |  | 12: 7186.16 | [32 empty] | Строительные работы
|  | в том числе: | [44 empty] | в том числе:
|  | оплата труда |  |  |  | 12: 1652.35 | [32 empty] | оплата труда
|  | эксплуатация машин и механизмов |  |  |  | 12: 4.58 | [32 empty] | эксплуатация машин и механизмов
|  | оплата труда машинистов (Отм) |  |  |  | 12: 3.36 | [32 empty] | оплата труда машинистов (Отм)
|  | материалы |  |  |  | 12: 3042.74 | [32 empty] | материалы
|  | накладные расходы |  |  |  | 12: 1612.75 | [32 empty] | накладные расходы
|  | сметная прибыль |  |  |  | 12: 870.38 | [32 empty] | сметная прибыль
|  | Отдельные виды работ и затрат, относимые на стоимость строительных работ |  |  |  | 12: 238.1 | [32 empty] | Отдельные виды работ и затрат, относимые на стоимость строительных работ
|  | в том числе: | [44 empty] | в том числе:
|  | оплата труда |  |  |  | 12: 105.89 | [32 empty] | оплата труда
|  | эксплуатация машин и механизмов |  |  |  | 12: 2.11 | [32 empty] | эксплуатация машин и механизмов
|  | материалы |  |  |  | 12: 16.8 | [32 empty] | материалы
|  | накладные расходы |  |  |  | 12: 77.3 | [32 empty] | накладные расходы
|  | сметная прибыль |  |  |  | 12: 36 | [32 empty] | сметная прибыль
|  | Всего ФОТ (справочно) |  |  |  | 12: 1761.6 | [32 empty] | Всего ФОТ (справочно)
|  | Всего накладные расходы (справочно) |  |  |  | 12: 1690.05 | [32 empty] | Всего накладные расходы (справочно)
|  | Всего сметная прибыль (справочно) |  |  |  | 12: 906.38 | [32 empty] | Всего сметная прибыль (справочно)
|  | Всего по разделу 5 стояк №2 |  |  |  | 12: 7424.26 | [33 empty] | Всего по разделу 5 стояк №2
|  | справочно: | [44 empty] | справочно:
|  | Затраты труда рабочих |  |  |  | 7: 3,20268 | [34 empty] | Затраты труда рабочих
|  | Затраты труда машинистов |  |  |  | 7: 0,0054 | [34 empty] | Затраты труда машинистов
Раздел 6. стояк №2 | [35 empty] | Раздел 6. стояк №2
42 | ГЭСНр65-02-003-02 | Разборка трубопроводов из водогазопроводных труб в зданиях и сооружениях на резьбе диаметром: свыше 32 до 50 мм |  |  |  | 4: 100 м; 5: 0.065; 6: 1; 7: 0.065 | [22 empty] | Разборка трубопроводов из водогазопроводных труб в зданиях и сооружениях на резьбе диаметром: свыше 32 до 50 мм
|  | Объем=6,5 / 100 | [35 empty] | Объем=6,5 / 100
| 1 | ОТ(ЗТ) |  |  |  | 4: чел.-ч; 7: 3.5555; 12: 1867.17 | [24 empty] | ОТ(ЗТ)
| 1-100-30 | Средний разряд работы 3,0 |  |  |  | 4: чел.-ч; 5: 54.7; 7: 3.5555; 10: 525.15; 12: 1867.17 | [25 empty] | Средний разряд работы 3,0
|  | Итого прямые затраты |  |  |  | 12: 1867.17 | [26 empty] | Итого прямые затраты
|  | ФОТ |  |  |  | 12: 1867.17 | [27 empty] | ФОТ
| Пр/812-099.1-1 | НР Внутренние санитарно-технические работы: демонтаж и разборка (ремонтно-строительные) |  |  |  | 4: %; 5: 87; 7: 87; 12: 1624.44 | [27 empty] | НР Внутренние санитарно-технические работы: демонтаж и разборка (ремонтно-строительные)
| Пр/774-099.1 | СП Внутренние санитарно-технические работы: демонтаж и разборка (ремонтно-строительные) |  |  |  | 4: %; 5: 44; 7: 44; 12: 821.55 | [27 empty] | СП Внутренние санитарно-технические работы: демонтаж и разборка (ремонтно-строительные)
|  | Всего по позиции |  |  |  | 10: 66356.31; 12: 4313.16 | [28 empty] | Всего по позиции
43 | ГЭСН16-04-005-05 | Прокладка внутренних трубопроводов водоснабжения и отопления из многослойных полипропиленовых труб, из заранее собранных узлов, наружным диаметром: 50 мм |  |  |  | 4: 100 м; 5: 0.065; 6: 1; 7: 0.065 | [22 empty] | Прокладка внутренних трубопроводов водоснабжения и отопления из многослойных полипропиленовых труб, из заранее собранных узлов, наружным диаметром: 50 мм
|  | Объем=6,5 / 100 | [35 empty] | Объем=6,5 / 100
| 1 | ОТ(ЗТ) |  |  |  | 4: чел.-ч; 7: 0.7891; 12: 456.18 | [24 empty] | ОТ(ЗТ)
| 1-100-38 | Средний разряд работы 3,8 |  |  |  | 4: чел.-ч; 5: 12.14; 7: 0.7891; 10: 578.1; 12: 456.18 | [25 empty] | Средний разряд работы 3,8
| 2 | ЭМ |  |  |  | 12: 6.87 | [24 empty] | ЭМ
|  | ОТм(ЗТм) |  |  |  | 4: чел.-ч; 7: 0.0078; 12: 4.87 | [24 empty] | ОТм(ЗТм)
| 91.05.01-017 | Краны башенные, грузоподъемность 8 т |  |  |  | 4: маш.-ч; 5: 0.02; 7: 0.0013; 10: 1056.54; 12: 1.37 | [25 empty] | Краны башенные, грузоподъемность 8 т
| 4-100-060 | ОТм(Зтм) Средний разряд машинистов 6 |  |  |  | 4: чел.-ч; 5: 0.02; 7: 0.0013; 10: 794.34; 12: 1.03 | [29 empty] | ОТм(Зтм) Средний разряд машинистов 6
| 91.10.09-011 | Установки для гидравлических испытаний трубопроводов, давление нагнетания низкое 0,1 МПа (1 кгс/см2), высокое 10 МПа (100 кгс/см2) |  |  |  | маш.-ч | 1.27 |  | 0.08255 | 14.13 | 1.54 | 21.76 |  | 1.8 | [25 empty] | Установки для гидравлических испытаний трубопроводов, давление нагнетания низкое 0,1 МПа (1 кгс/см2), высокое 10 МПа (100 кгс/см2)
| 91.14.02-001 | Автомобили бортовые, грузоподъемность до 5 т |  |  |  | 4: маш.-ч; 5: 0.1; 7: 0.0065; 10: 569.98; 12: 3.7 | [25 empty] | Автомобили бортовые, грузоподъемность до 5 т
| 4-100-040 | ОТм(Зтм) Средний разряд машинистов 4 |  |  |  | 4: чел.-ч; 5: 0.1; 7: 0.0065; 10: 591.34; 12: 3.84 | [29 empty] | ОТм(Зтм) Средний разряд машинистов 4
| 4 | М |  |  |  | 12: 26.11 | [24 empty] | М
| 01.7.03.01-0001 | Вода |  |  |  | м3 | 2.1272 |  | 0.13827 | 35.71 | 0.82 | 29.28 |  | 4.05 | [25 empty] | Вода
| 01.7.03.04-0001 | Электроэнергия |  |  |  | 4: кВт-ч; 5: 1.9468; 7: 0.12654; 10: 9.73; 12: 1.23 | [25 empty] | Электроэнергия
| 01.7.15.07-0025 | Дюбели полиэтиленовые распорные, диаметр 10 мм, длина 40 мм |  |  |  | 1000 шт | 0.091 |  | 0.005915 | 584.14 | 1.23 | 718.49 |  | 4.25 | [25 empty] | Дюбели полиэтиленовые распорные, диаметр 10 мм, длина 40 мм
| 01.7.15.12-0031 | Шпильки стальные оцинкованные резьбовые, диаметр резьбы М10, длина 100 мм |  |  |  | т | 0.00173 |  | 0.0001125 | 150361.36 | 0.98 | 147354.13 |  | 16.58 | [25 empty] | Шпильки стальные оцинкованные резьбовые, диаметр резьбы М10, длина 100 мм
П,Н | 01.7.17.09 | Буры |  |  |  | 4: шт; 5: 0; 7: 0 | [30 empty] | Буры
П,Н | 18.1.09.06 | Арматура муфтовая |  |  |  | 4: шт; 5: 0; 7: 0 | [30 empty] | Арматура муфтовая
П,Н | 24.3.05.19 | Фасонные и соединительные части |  |  |  | 4: шт; 5: 0; 7: 0 | [30 empty] | Фасонные и соединительные части
|  | Итого прямые затраты |  |  |  | 12: 494.03 | [26 empty] | Итого прямые затраты
43.1 | ФСБЦ-24.1.02.01-0007 | Хомут металлический оцинкованный с одним быстродействующим замком и резиновым профилем для крепления трубопроводов, гайка крепления М8, диаметр от 48 до 53 мм |  |  |  | шт | 91 |  | 5.915 | 60.09 | 1.34 | 80.52 |  | 476.28 | [25 empty] | Хомут металлический оцинкованный с одним быстродействующим замком и резиновым профилем для крепления трубопроводов, гайка крепления М8, диаметр от 48 до 53 мм
43.2 | ФСБЦ-24.3.02.05-0094 | Трубы напорные из полипропилена, армированные стекловолокном, для систем водоснабжения и отопления, номинальное давление 2,5 МПа, SDR6, размеры 50х8,3 мм |  |  |  | м | 102.5 |  | 6.6625 | 310.19 | 1.31 | 406.35 |  | 2707.31 | [25 empty] | Трубы напорные из полипропилена, армированные стекловолокном, для систем водоснабжения и отопления, номинальное давление 2,5 МПа, SDR6, размеры 50х8,3 мм
|  | ФОТ |  |  |  | 12: 461.05 | [27 empty] | ФОТ
| Пр/812-016.0-1 | НР Сантехнические работы - внутренние (трубопроводы, водопровод, канализация, отопление, газоснабжение, вентиляция и кондиционирование воздуха) |  |  |  | 4: %; 5: 121; 7: 121; 12: 557.87 | [27 empty] | НР Сантехнические работы - внутренние (трубопроводы, водопровод, канализация, отопление, газоснабжение, вентиляция и кондиционирование воздуха)
| Пр/774-016.0 | СП Сантехнические работы - внутренние (трубопроводы, водопровод, канализация, отопление, газоснабжение, вентиляция и кондиционирование воздуха) |  |  |  | 4: %; 5: 72; 7: 72; 12: 331.96 | [27 empty] | СП Сантехнические работы - внутренние (трубопроводы, водопровод, канализация, отопление, газоснабжение, вентиляция и кондиционирование воздуха)
|  | Всего по позиции |  |  |  | 10: 70268.46; 12: 4567.45 | [28 empty] | Всего по позиции
44 | ГЭСН16-04-006-05 | Сборка узла трубопровода водоснабжения и отопления из многослойного полипропилена, армированного стекловолокном, раструбная сварка, наружный диаметр: 50 мм |  |  |  | 4: 100 соединений; 5: 0.14; 6: 1; 7: 0.14 | [22 empty] | Сборка узла трубопровода водоснабжения и отопления из многослойного полипропилена, армированного стекловолокном, раструбная сварка, наружный диаметр: 50 мм
|  | Объем=(5*2+1+1+1*2) / 100 | [35 empty] | Объем=(5*2+1+1+1*2) / 100
| 1 | ОТ(ЗТ) |  |  |  | 4: чел.-ч; 7: 0.8288; 12: 519.37 | [24 empty] | ОТ(ЗТ)
| 1-100-44 | Средний разряд работы 4,4 |  |  |  | 4: чел.-ч; 5: 5.92; 7: 0.8288; 10: 626.65; 12: 519.37 | [25 empty] | Средний разряд работы 4,4
| 2 | ЭМ |  |  |  | 12: 0.8 | [24 empty] | ЭМ
|  | ОТм(ЗТм) |  |  |  | 4: чел.-ч; 7: 0.0014; 12: 0.83 | [24 empty] | ОТм(ЗТм)
| 91.14.02-001 | Автомобили бортовые, грузоподъемность до 5 т |  |  |  | 4: маш.-ч; 5: 0.01; 7: 0.0014; 10: 569.98; 12: 0.8 | [25 empty] | Автомобили бортовые, грузоподъемность до 5 т
| 4-100-040 | ОТм(Зтм) Средний разряд машинистов 4 |  |  |  | 4: чел.-ч; 5: 0.01; 7: 0.0014; 10: 591.34; 12: 0.83 | [29 empty] | ОТм(Зтм) Средний разряд машинистов 4
| 4 | М |  |  |  | 12: 9.87 | [24 empty] | М
| 01.7.03.04-0001 | Электроэнергия |  |  |  | 4: кВт-ч; 5: 7.245; 7: 1.0143; 10: 9.73; 12: 9.87 | [25 empty] | Электроэнергия
|  | Итого прямые затраты |  |  |  | 12: 530.87 | [26 empty] | Итого прямые затраты
|  | ФОТ |  |  |  | 12: 520.2 | [27 empty] | ФОТ
| Пр/812-016.0-1 | НР Сантехнические работы - внутренние (трубопроводы, водопровод, канализация, отопление, газоснабжение, вентиляция и кондиционирование воздуха) |  |  |  | 4: %; 5: 121; 7: 121; 12: 629.44 | [27 empty] | НР Сантехнические работы - внутренние (трубопроводы, водопровод, канализация, отопление, газоснабжение, вентиляция и кондиционирование воздуха)
| Пр/774-016.0 | СП Сантехнические работы - внутренние (трубопроводы, водопровод, канализация, отопление, газоснабжение, вентиляция и кондиционирование воздуха) |  |  |  | 4: %; 5: 72; 7: 72; 12: 374.54 | [27 empty] | СП Сантехнические работы - внутренние (трубопроводы, водопровод, канализация, отопление, газоснабжение, вентиляция и кондиционирование воздуха)
|  | Всего по позиции |  |  |  | 10: 10963.21; 12: 1534.85 | [28 empty] | Всего по позиции
45 | ФСБЦ-24.3.05.16-0134 | Угольник 90° из сополимера полипропилена PP-R, наружный диаметр 50 мм |  |  |  | шт | 5 | 1 | 5 | 40.93 | 1.31 | 53.62 |  | 268.1 | [22 empty] | Угольник 90° из сополимера полипропилена PP-R, наружный диаметр 50 мм
|  | Всего по позиции |  |  |  | 12: 268.1 | [28 empty] | Всего по позиции
46 | ФСБЦ-24.3.05.07-0057 | Муфта полипропиленовая комбинированная под ключ, с внутренней резьбой, номинальный наружный диаметр 50 мм, размер резьбы 1 1/2" применит.2" |  |  |  | шт | 1 | 1 | 1 | 368.15 | 1.31 | 482.28 |  | 482.28 | [22 empty] | Муфта полипропиленовая комбинированная под ключ, с внутренней резьбой, номинальный наружный диаметр 50 мм, размер резьбы 1 1/2" применит.2"
|  | Всего по позиции |  |  |  | 12: 482.28 | [28 empty] | Всего по позиции
47 | ФСБЦ-24.3.05.07-0054 | Муфта полипропиленовая комбинированная под ключ, с внутренней резьбой, номинальный наружный диаметр 32 мм, размер резьбы 1" применит.2" |  |  |  | шт | 1 | 1 | 1 | 273.85 | 1.31 | 358.74 |  | 358.74 | [22 empty] | Муфта полипропиленовая комбинированная под ключ, с внутренней резьбой, номинальный наружный диаметр 32 мм, размер резьбы 1" применит.2"
|  | Всего по позиции |  |  |  | 12: 358.74 | [28 empty] | Всего по позиции
48 | ФСБЦ-24.3.05.07-0155 | Муфта полипропиленовая соединительная, номинальный наружный диаметр 50 мм |  |  |  | шт | 1 | 1 | 1 | 34.45 | 1.31 | 45.13 |  | 45.13 | [22 empty] | Муфта полипропиленовая соединительная, номинальный наружный диаметр 50 мм
|  | Всего по позиции |  |  |  | 12: 45.13 | [28 empty] | Всего по позиции
49 | ГЭСН16-02-010-01 | Изготовление элементов и сборка узлов стальных трубопроводов диаметром: 50 мм применит. сварка |  |  |  | 4: 10 м; 5: 0.314; 6: 1; 7: 0.314 | [22 empty] | Изготовление элементов и сборка узлов стальных трубопроводов диаметром: 50 мм применит. сварка
|  | Объем=0,157*2 | [35 empty] | Объем=0,157*2
| 1 | ОТ(ЗТ) |  |  |  | 4: чел.-ч; 7: 0.21666; 12: 131.94 | [24 empty] | ОТ(ЗТ)
| 1-100-42 | Средний разряд работы 4,2 |  |  |  | 4: чел.-ч; 5: 0.69; 7: 0.21666; 10: 608.99; 12: 131.94 | [25 empty] | Средний разряд работы 4,2
| 2 | ЭМ |  |  |  | 12: 2.63 | [24 empty] | ЭМ
| 91.17.04-042 | Аппараты для газовой сварки и резки |  |  |  | маш.-ч | 0.06 |  | 0.01884 | 4.35 | 1.23 | 5.35 |  | 0.1 | [25 empty] | Аппараты для газовой сварки и резки
| 91.17.04-233 | Аппараты сварочные для ручной дуговой сварки, сварочный ток до 350 А |  |  |  | 4: маш.-ч; 5: 0.18; 7: 0.05652; 10: 44.71; 12: 2.53 | [25 empty] | Аппараты сварочные для ручной дуговой сварки, сварочный ток до 350 А
| 4 | М |  |  |  | 12: 20.92 | [24 empty] | М
| 01.3.02.08-0001 | Кислород газообразный технический |  |  |  | м3 | 0.0117 |  | 0.0036738 | 114.64 | 1.17 | 134.13 |  | 0.49 | [25 empty] | Кислород газообразный технический
| 01.3.02.09-0022 | Пропан-бутан смесь техническая |  |  |  | кг | 0.8066 |  | 0.25327 | 41.38 | 1.7 | 70.35 |  | 17.82 | [25 empty] | Пропан-бутан смесь техническая
| 01.7.03.04-0001 | Электроэнергия |  |  |  | 4: кВт-ч; 5: 0.288; 7: 0.090432; 10: 9.73; 12: 0.88 | [25 empty] | Электроэнергия
| 01.7.11.07-0039 | Электроды сварочные для сварки низколегированных и углеродистых сталей Э50, диаметр 4 мм |  |  |  | кг | 0.0373 |  | 0.011712 | 187.01 | 0.79 | 147.74 |  | 1.73 | [25 empty] | Электроды сварочные для сварки низколегированных и углеродистых сталей Э50, диаметр 4 мм
П,Н | 23.5.02.02 | Трубы стальные |  |  |  | 4: м; 5: 0; 7: 0 | [30 empty] | Трубы стальные
П,Н | 23.8.03.12 | Части фасонные стальные |  |  |  | 4: т; 5: 0; 7: 0 | [30 empty] | Части фасонные стальные
|  | Итого прямые затраты |  |  |  | 12: 155.49 | [26 empty] | Итого прямые затраты
|  | ФОТ |  |  |  | 12: 131.94 | [27 empty] | ФОТ
| Пр/812-108.0-1 | НР Изготовление в построечных условиях материалов, полуфабрикатов, металлических заготовок |  |  |  | 4: %; 5: 73; 7: 73; 12: 96.32 | [27 empty] | НР Изготовление в построечных условиях материалов, полуфабрикатов, металлических заготовок
| Пр/774-108.0 | СП Изготовление в построечных условиях материалов, полуфабрикатов, металлических заготовок |  |  |  | 4: %; 5: 34; 7: 34; 12: 44.86 | [27 empty] | СП Изготовление в построечных условиях материалов, полуфабрикатов, металлических заготовок
|  | Всего по позиции |  |  |  | 10: 944.81; 12: 296.67 | [28 empty] | Всего по позиции
|  | Итоги по разделу 6 стояк №2 : | [43 empty] | Итоги по разделу 6 стояк №2 :
|  | Всего прямые затраты (справочно) |  |  |  | 12: 7385.4 | [32 empty] | Всего прямые затраты (справочно)
|  | в том числе: | [44 empty] | в том числе:
|  | Оплата труда рабочих |  |  |  | 12: 2974.66 | [32 empty] | Оплата труда рабочих
|  | Эксплуатация машин |  |  |  | 12: 10.3 | [32 empty] | Эксплуатация машин
|  | Оплата труда машинистов (Отм) |  |  |  | 12: 5.7 | [32 empty] | Оплата труда машинистов (Отм)
|  | Материалы |  |  |  | 12: 4394.74 | [32 empty] | Материалы
|  | Строительные работы |  |  |  | 12: 11866.38 | [32 empty] | Строительные работы
|  | Строительные работы |  |  |  | 12: 11569.71 | [32 empty] | Строительные работы
|  | в том числе: | [44 empty] | в том числе:
|  | оплата труда |  |  |  | 12: 2842.72 | [32 empty] | оплата труда
|  | эксплуатация машин и механизмов |  |  |  | 12: 7.67 | [32 empty] | эксплуатация машин и механизмов
|  | оплата труда машинистов (Отм) |  |  |  | 12: 5.7 | [32 empty] | оплата труда машинистов (Отм)
|  | материалы |  |  |  | 12: 4373.82 | [32 empty] | материалы
|  | накладные расходы |  |  |  | 12: 2811.75 | [32 empty] | накладные расходы
|  | сметная прибыль |  |  |  | 12: 1528.05 | [32 empty] | сметная прибыль
|  | Отдельные виды работ и затрат, относимые на стоимость строительных работ |  |  |  | 12: 296.67 | [32 empty] | Отдельные виды работ и затрат, относимые на стоимость строительных работ
|  | в том числе: | [44 empty] | в том числе:
|  | оплата труда |  |  |  | 12: 131.94 | [32 empty] | оплата труда
|  | эксплуатация машин и механизмов |  |  |  | 12: 2.63 | [32 empty] | эксплуатация машин и механизмов
|  | материалы |  |  |  | 12: 20.92 | [32 empty] | материалы
|  | накладные расходы |  |  |  | 12: 96.32 | [32 empty] | накладные расходы
|  | сметная прибыль |  |  |  | 12: 44.86 | [32 empty] | сметная прибыль
|  | Всего ФОТ (справочно) |  |  |  | 12: 2980.36 | [32 empty] | Всего ФОТ (справочно)
|  | Всего накладные расходы (справочно) |  |  |  | 12: 2908.07 | [32 empty] | Всего накладные расходы (справочно)
|  | Всего сметная прибыль (справочно) |  |  |  | 12: 1572.91 | [32 empty] | Всего сметная прибыль (справочно)
|  | Всего по разделу 6 стояк №2 |  |  |  | 12: 11866.38 | [33 empty] | Всего по разделу 6 стояк №2
|  | справочно: | [44 empty] | справочно:
|  | Затраты труда рабочих |  |  |  | 7: 5,39006 | [34 empty] | Затраты труда рабочих
|  | Затраты труда машинистов |  |  |  | 7: 0,0092 | [34 empty] | Затраты труда машинистов
Раздел 7. помещение №6 | [35 empty] | Раздел 7. помещение №6
50 | ГЭСНр65-02-003-01 | Разборка трубопроводов из водогазопроводных труб в зданиях и сооружениях на резьбе диаметром: до 32 мм |  |  |  | 4: 100 м; 5: 0.05; 6: 1; 7: 0.05 | [22 empty] | Разборка трубопроводов из водогазопроводных труб в зданиях и сооружениях на резьбе диаметром: до 32 мм
|  | Объем=5 / 100 | [35 empty] | Объем=5 / 100
| 1 | ОТ(ЗТ) |  |  |  | 4: чел.-ч; 7: 1.89; 12: 992.53 | [24 empty] | ОТ(ЗТ)
| 1-100-30 | Средний разряд работы 3,0 |  |  |  | 4: чел.-ч; 5: 37.8; 7: 1.89; 10: 525.15; 12: 992.53 | [25 empty] | Средний разряд работы 3,0
|  | Итого прямые затраты |  |  |  | 12: 992.53 | [26 empty] | Итого прямые затраты
|  | ФОТ |  |  |  | 12: 992.53 | [27 empty] | ФОТ
| Пр/812-099.1-1 | НР Внутренние санитарно-технические работы: демонтаж и разборка (ремонтно-строительные) |  |  |  | 4: %; 5: 87; 7: 87; 12: 863.5 | [27 empty] | НР Внутренние санитарно-технические работы: демонтаж и разборка (ремонтно-строительные)
| Пр/774-099.1 | СП Внутренние санитарно-технические работы: демонтаж и разборка (ремонтно-строительные) |  |  |  | 4: %; 5: 44; 7: 44; 12: 436.71 | [27 empty] | СП Внутренние санитарно-технические работы: демонтаж и разборка (ремонтно-строительные)
|  | Всего по позиции |  |  |  | 10: 45854.8; 12: 2292.74 | [28 empty] | Всего по позиции
51 | ГЭСН16-04-005-02 | Прокладка внутренних трубопроводов водоснабжения и отопления из многослойных полипропиленовых труб, из заранее собранных узлов, наружным диаметром: 25 мм |  |  |  | 4: 100 м; 5: 0.05; 6: 1; 7: 0.05 | [22 empty] | Прокладка внутренних трубопроводов водоснабжения и отопления из многослойных полипропиленовых труб, из заранее собранных узлов, наружным диаметром: 25 мм
|  | Объем=5 / 100 | [35 empty] | Объем=5 / 100
| 1 | ОТ(ЗТ) |  |  |  | 4: чел.-ч; 7: 0.659; 12: 380.97 | [24 empty] | ОТ(ЗТ)
| 1-100-38 | Средний разряд работы 3,8 |  |  |  | 4: чел.-ч; 5: 13.18; 7: 0.659; 10: 578.1; 12: 380.97 | [25 empty] | Средний разряд работы 3,8
| 2 | ЭМ |  |  |  | 12: 2.76 | [24 empty] | ЭМ
|  | ОТм(ЗТм) |  |  |  | 4: чел.-ч; 7: 0.002; 12: 1.29 | [24 empty] | ОТм(ЗТм)
| 91.05.01-017 | Краны башенные, грузоподъемность 8 т |  |  |  | 4: маш.-ч; 5: 0.01; 7: 0.0005; 10: 1056.54; 12: 0.53 | [25 empty] | Краны башенные, грузоподъемность 8 т
| 4-100-060 | ОТм(Зтм) Средний разряд машинистов 6 |  |  |  | 4: чел.-ч; 5: 0.01; 7: 0.0005; 10: 794.34; 12: 0.4 | [29 empty] | ОТм(Зтм) Средний разряд машинистов 6
| 91.10.09-011 | Установки для гидравлических испытаний трубопроводов, давление нагнетания низкое 0,1 МПа (1 кгс/см2), высокое 10 МПа (100 кгс/см2) |  |  |  | маш.-ч | 1.27 |  | 0.0635 | 14.13 | 1.54 | 21.76 |  | 1.38 | [25 empty] | Установки для гидравлических испытаний трубопроводов, давление нагнетания низкое 0,1 МПа (1 кгс/см2), высокое 10 МПа (100 кгс/см2)
| 91.14.02-001 | Автомобили бортовые, грузоподъемность до 5 т |  |  |  | 4: маш.-ч; 5: 0.03; 7: 0.0015; 10: 569.98; 12: 0.85 | [25 empty] | Автомобили бортовые, грузоподъемность до 5 т
| 4-100-040 | ОТм(Зтм) Средний разряд машинистов 4 |  |  |  | 4: чел.-ч; 5: 0.03; 7: 0.0015; 10: 591.34; 12: 0.89 | [29 empty] | ОТм(Зтм) Средний разряд машинистов 4
| 4 | М |  |  |  | 12: 26.98 | [24 empty] | М
| 01.7.03.01-0001 | Вода |  |  |  | м3 | 0.4578 |  | 0.02289 | 35.71 | 0.82 | 29.28 |  | 0.67 | [25 empty] | Вода
| 01.7.03.04-0001 | Электроэнергия |  |  |  | 4: кВт-ч; 5: 2.316; 7: 0.1158; 10: 9.73; 12: 1.13 | [25 empty] | Электроэнергия
| 01.7.15.07-0025 | Дюбели полиэтиленовые распорные, диаметр 10 мм, длина 40 мм |  |  |  | 1000 шт | 0.143 |  | 0.00715 | 584.14 | 1.23 | 718.49 |  | 5.14 | [25 empty] | Дюбели полиэтиленовые распорные, диаметр 10 мм, длина 40 мм
| 01.7.15.12-0031 | Шпильки стальные оцинкованные резьбовые, диаметр резьбы М10, длина 100 мм |  |  |  | т | 0.00272 |  | 0.000136 | 150361.36 | 0.98 | 147354.13 |  | 20.04 | [25 empty] | Шпильки стальные оцинкованные резьбовые, диаметр резьбы М10, длина 100 мм
П,Н | 01.7.17.09 | Буры |  |  |  | 4: шт; 5: 0; 7: 0 | [30 empty] | Буры
П,Н | 18.1.09.06 | Арматура муфтовая |  |  |  | 4: шт; 5: 0; 7: 0 | [30 empty] | Арматура муфтовая
П,Н | 24.3.05.19 | Фасонные и соединительные части |  |  |  | 4: шт; 5: 0; 7: 0 | [30 empty] | Фасонные и соединительные части
|  | Итого прямые затраты |  |  |  | 12: 412 | [26 empty] | Итого прямые затраты
51.1 | ФСБЦ-24.1.02.01-0004 | Хомут металлический оцинкованный с одним быстродействующим замком и резиновым профилем для крепления трубопроводов, гайка крепления М8, диаметр от 25 до 30 мм |  |  |  | шт | 143 |  | 7.15 | 45.93 | 1.34 | 61.55 |  | 440.08 | [25 empty] | Хомут металлический оцинкованный с одним быстродействующим замком и резиновым профилем для крепления трубопроводов, гайка крепления М8, диаметр от 25 до 30 мм
51.2 | ФСБЦ-24.3.02.05-0091 | Трубы напорные из полипропилена, армированные стекловолокном, для систем водоснабжения и отопления, номинальное давление 2,5 МПа, SDR6, размеры 25х4,2 мм |  |  |  | м | 102.5 |  | 5.125 | 70.92 | 1.31 | 92.91 |  | 476.16 | [25 empty] | Трубы напорные из полипропилена, армированные стекловолокном, для систем водоснабжения и отопления, номинальное давление 2,5 МПа, SDR6, размеры 25х4,2 мм
|  | ФОТ |  |  |  | 12: 382.26 | [27 empty] | ФОТ
| Пр/812-016.0-1 | НР Сантехнические работы - внутренние (трубопроводы, водопровод, канализация, отопление, газоснабжение, вентиляция и кондиционирование воздуха) |  |  |  | 4: %; 5: 121; 7: 121; 12: 462.53 | [27 empty] | НР Сантехнические работы - внутренние (трубопроводы, водопровод, канализация, отопление, газоснабжение, вентиляция и кондиционирование воздуха)
| Пр/774-016.0 | СП Сантехнические работы - внутренние (трубопроводы, водопровод, канализация, отопление, газоснабжение, вентиляция и кондиционирование воздуха) |  |  |  | 4: %; 5: 72; 7: 72; 12: 275.23 | [27 empty] | СП Сантехнические работы - внутренние (трубопроводы, водопровод, канализация, отопление, газоснабжение, вентиляция и кондиционирование воздуха)
|  | Всего по позиции |  |  |  | 10: 41320; 12: 2066 | [28 empty] | Всего по позиции
52 | ГЭСН16-04-006-02 | Сборка узла трубопровода водоснабжения и отопления из многослойного полипропилена, армированного стекловолокном, раструбная сварка, наружный диаметр: 25 мм |  |  |  | 4: 100 соединений; 5: 0.3; 6: 1; 7: 0.3 | [22 empty] | Сборка узла трубопровода водоснабжения и отопления из многослойного полипропилена, армированного стекловолокном, раструбная сварка, наружный диаметр: 25 мм
|  | Объем=(4*2+2+4*2+4*2+2*2) / 100 | [35 empty] | Объем=(4*2+2+4*2+4*2+2*2) / 100
| 1 | ОТ(ЗТ) |  |  |  | 4: чел.-ч; 7: 0.702; 12: 439.91 | [24 empty] | ОТ(ЗТ)
| 1-100-44 | Средний разряд работы 4,4 |  |  |  | 4: чел.-ч; 5: 2.34; 7: 0.702; 10: 626.65; 12: 439.91 | [25 empty] | Средний разряд работы 4,4
| 4 | М |  |  |  | 12: 10.22 | [24 empty] | М
| 01.7.03.04-0001 | Электроэнергия |  |  |  | 4: кВт-ч; 5: 3.5; 7: 1.05; 10: 9.73; 12: 10.22 | [25 empty] | Электроэнергия
|  | Итого прямые затраты |  |  |  | 12: 450.13 | [26 empty] | Итого прямые затраты
|  | ФОТ |  |  |  | 12: 439.91 | [27 empty] | ФОТ
| Пр/812-016.0-1 | НР Сантехнические работы - внутренние (трубопроводы, водопровод, канализация, отопление, газоснабжение, вентиляция и кондиционирование воздуха) |  |  |  | 4: %; 5: 121; 7: 121; 12: 532.29 | [27 empty] | НР Сантехнические работы - внутренние (трубопроводы, водопровод, канализация, отопление, газоснабжение, вентиляция и кондиционирование воздуха)
| Пр/774-016.0 | СП Сантехнические работы - внутренние (трубопроводы, водопровод, канализация, отопление, газоснабжение, вентиляция и кондиционирование воздуха) |  |  |  | 4: %; 5: 72; 7: 72; 12: 316.74 | [27 empty] | СП Сантехнические работы - внутренние (трубопроводы, водопровод, канализация, отопление, газоснабжение, вентиляция и кондиционирование воздуха)
|  | Всего по позиции |  |  |  | 10: 4330.53; 12: 1299.16 | [28 empty] | Всего по позиции
53 | ФСБЦ-24.3.05.16-0132 | Угольник 90° из сополимера полипропилена PP-R, наружный диаметр 25 мм |  |  |  | шт | 4 | 1 | 4 | 6.95 | 1.31 | 9.1 |  | 36.4 | [22 empty] | Угольник 90° из сополимера полипропилена PP-R, наружный диаметр 25 мм
|  | Всего по позиции |  |  |  | 12: 36.4 | [28 empty] | Всего по позиции
54 | ФСБЦ-24.3.05.07-0053 | Муфта полипропиленовая комбинированная под ключ, с внутренней резьбой, номинальный наружный диаметр 25 мм, размер резьбы 3/4" применит. |  |  |  | шт | 2 | 1 | 2 | 69.55 | 1.31 | 91.11 |  | 182.22 | [22 empty] | Муфта полипропиленовая комбинированная под ключ, с внутренней резьбой, номинальный наружный диаметр 25 мм, размер резьбы 3/4" применит.
|  | Всего по позиции |  |  |  | 12: 182.22 | [28 empty] | Всего по позиции
55 | ФСБЦ-24.3.05.15-0133 | Тройник полипропиленовый, комбинированный, с наружной резьбой, номинальный наружный диаметр 25 мм, размер резьбы 1/2" применит. |  |  |  | шт | 4 | 1 | 4 | 60.24 | 1.31 | 78.91 |  | 315.64 | [22 empty] | Тройник полипропиленовый, комбинированный, с наружной резьбой, номинальный наружный диаметр 25 мм, размер резьбы 1/2" применит.
|  | Всего по позиции |  |  |  | 12: 315.64 | [28 empty] | Всего по позиции
56 | ФСБЦ-18.1.09.07-0022 | Кран шаровой полипропиленовой, присоединение к трубопроводу под приварку, номинальное давление 2,0 МПа, номинальный диаметр 25 мм |  |  |  | шт | 4 | 1 | 4 | 130.78 | 1.19 | 155.63 |  | 622.52 | [22 empty] | Кран шаровой полипропиленовой, присоединение к трубопроводу под приварку, номинальное давление 2,0 МПа, номинальный диаметр 25 мм
|  | Всего по позиции |  |  |  | 12: 622.52 | [28 empty] | Всего по позиции
57 | ФСБЦ-18.1.10.14-0001 | Кран Маевского для чугунных радиаторов, номинальный диаметр 15 мм применит. |  |  |  | шт | 2 | 1 | 2 | 33.05 | 1.51 | 49.91 |  | 99.82 | [22 empty] | Кран Маевского для чугунных радиаторов, номинальный диаметр 15 мм применит.
|  | Всего по позиции |  |  |  | 12: 99.82 | [28 empty] | Всего по позиции
58 | ФСБЦ-23.8.03.04-0256 | Муфта компрессионная ГЕБО условного прохода 25 мм применит. |  |  |  | шт | 2 | 1 | 2 | 872.94 | 0.74 | 645.98 |  | 1291.96 | [22 empty] | Муфта компрессионная ГЕБО условного прохода 25 мм применит.
|  | Всего по позиции |  |  |  | 12: 1291.96 | [28 empty] | Всего по позиции
59 | ГЭСН18-03-006-02 | Установка радиаторов алюминиевых и биметаллических с креплением к стене с числом секций: свыше 4 до 10 |  |  |  | 4: 100 шт; 5: 0.02; 6: 1; 7: 0.02 | [22 empty] | Установка радиаторов алюминиевых и биметаллических с креплением к стене с числом секций: свыше 4 до 10
|  | Объем=2 / 100 | [35 empty] | Объем=2 / 100
| 1 | ОТ(ЗТ) |  |  |  | 4: чел.-ч; 7: 1.1996; 12: 645.85 | [24 empty] | ОТ(ЗТ)
| 1-100-32 | Средний разряд работы 3,2 |  |  |  | 4: чел.-ч; 5: 59.98; 7: 1.1996; 10: 538.39; 12: 645.85 | [25 empty] | Средний разряд работы 3,2
| 2 | ЭМ |  |  |  | 12: 13.92 | [24 empty] | ЭМ
|  | ОТм(ЗТм) |  |  |  | 4: чел.-ч; 7: 0.0156; 12: 10.28 | [24 empty] | ОТм(ЗТм)
| 91.05.05-015 | Краны на автомобильном ходу, грузоподъемность 16 т |  |  |  | 4: маш.-ч; 5: 0.32; 7: 0.0064; 10: 1643.14; 12: 10.52 | [25 empty] | Краны на автомобильном ходу, грузоподъемность 16 т
| 4-100-060 | ОТм(Зтм) Средний разряд машинистов 6 |  |  |  | 4: чел.-ч; 5: 0.32; 7: 0.0064; 10: 794.34; 12: 5.08 | [29 empty] | ОТм(Зтм) Средний разряд машинистов 6
| 91.06.06-048 | Подъемники одномачтовые, грузоподъемность до 500 кг, высота подъема 45 м |  |  |  | маш.-ч | 0.18 |  | 0.0036 | 37.32 | 1.58 | 58.97 |  | 0.21 | [25 empty] | Подъемники одномачтовые, грузоподъемность до 500 кг, высота подъема 45 м
| 4-100-030 | ОТм(Зтм) Средний разряд машинистов 3 |  |  |  | 4: чел.-ч; 5: 0.18; 7: 0.0036; 10: 525.15; 12: 1.89 | [29 empty] | ОТм(Зтм) Средний разряд машинистов 3
| 91.14.02-001 | Автомобили бортовые, грузоподъемность до 5 т |  |  |  | 4: маш.-ч; 5: 0.28; 7: 0.0056; 10: 569.98; 12: 3.19 | [25 empty] | Автомобили бортовые, грузоподъемность до 5 т
| 4-100-040 | ОТм(Зтм) Средний разряд машинистов 4 |  |  |  | 4: чел.-ч; 5: 0.28; 7: 0.0056; 10: 591.34; 12: 3.31 | [29 empty] | ОТм(Зтм) Средний разряд машинистов 4
| 4 | М |  |  |  | 12: 1.08 | [24 empty] | М
| 01.7.03.04-0001 | Электроэнергия |  |  |  | 4: кВт-ч; 5: 4.048; 7: 0.08096; 10: 9.73; 12: 0.79 | [25 empty] | Электроэнергия
| 01.7.17.09-1013 | Бур с наконечником из твердого сплава, с хвостовиком SDS-plus для ударного сверления отверстий в твердых материалах, общая длина 160 мм, диаметр 10 мм |  |  |  | шт | 0.1847 |  | 0.003694 | 64.96 | 1.2 | 77.95 |  | 0.29 | [25 empty] | Бур с наконечником из твердого сплава, с хвостовиком SDS-plus для ударного сверления отверстий в твердых материалах, общая длина 160 мм, диаметр 10 мм
|  | Итого прямые затраты |  |  |  | 12: 671.13 | [26 empty] | Итого прямые затраты
59.1 | ФСБЦ-18.5.08.05-0022 | Кронштейны стальные одинарные усиленные, для крепления радиаторов, длина кронштейна 130 мм |  |  |  | 100 шт | 3 |  | 0.06 | 4205.09 | 1.04 | 4373.29 |  | 262.4 | [25 empty] | Кронштейны стальные одинарные усиленные, для крепления радиаторов, длина кронштейна 130 мм
59.2 | ФСБЦ-18.5.10.04-0274 | Радиатор алюминиевый секционный с боковым подключением, количество секций 8, межосевое расстояние 500 мм, рабочее давление до 3 МПа, максимальная температура теплоносителя до 135 °C, тепловая мощность до 1,504 кВт |  |  |  | шт | 100 |  | 2 | 5857.08 | 1.15 | 6735.64 |  | 13471.28 | [25 empty] | Радиатор алюминиевый секционный с боковым подключением, количество секций 8, межосевое расстояние 500 мм, рабочее давление до 3 МПа, максимальная температура теплоносителя до 135 °C, тепловая мощность до 1,504 кВт
59.3 | ФСБЦ-18.5.10.08-0016 | Комплект монтажный для подключения алюминиевых и биметаллических радиаторов диаметром 1", диаметр подключаемой резьбы 3/4" |  |  |  | компл | 100 |  | 2 | 205.02 | 1.85 | 379.29 |  | 758.58 | [25 empty] | Комплект монтажный для подключения алюминиевых и биметаллических радиаторов диаметром 1", диаметр подключаемой резьбы 3/4"
|  | ФОТ |  |  |  | 12: 656.13 | [27 empty] | ФОТ
| Пр/812-016.0-1 | НР Сантехнические работы - внутренние (трубопроводы, водопровод, канализация, отопление, газоснабжение, вентиляция и кондиционирование воздуха) |  |  |  | 4: %; 5: 121; 7: 121; 12: 793.92 | [27 empty] | НР Сантехнические работы - внутренние (трубопроводы, водопровод, канализация, отопление, газоснабжение, вентиляция и кондиционирование воздуха)
| Пр/774-016.0 | СП Сантехнические работы - внутренние (трубопроводы, водопровод, канализация, отопление, газоснабжение, вентиляция и кондиционирование воздуха) |  |  |  | 4: %; 5: 72; 7: 72; 12: 472.41 | [27 empty] | СП Сантехнические работы - внутренние (трубопроводы, водопровод, канализация, отопление, газоснабжение, вентиляция и кондиционирование воздуха)
|  | Всего по позиции |  |  |  | 10: 821486; 12: 16429.72 | [28 empty] | Всего по позиции
|  | Итоги по разделу 7 помещение №6 : | [43 empty] | Итоги по разделу 7 помещение №6 :
|  | Всего прямые затраты (справочно) |  |  |  | 12: 20482.85 | [32 empty] | Всего прямые затраты (справочно)
|  | в том числе: | [44 empty] | в том числе:
|  | Оплата труда рабочих |  |  |  | 12: 2459.26 | [32 empty] | Оплата труда рабочих
|  | Эксплуатация машин |  |  |  | 12: 16.68 | [32 empty] | Эксплуатация машин
|  | Оплата труда машинистов (Отм) |  |  |  | 12: 11.57 | [32 empty] | Оплата труда машинистов (Отм)
|  | Материалы |  |  |  | 12: 17995.34 | [32 empty] | Материалы
|  | Строительные работы |  |  |  | 12: 24636.18 | [32 empty] | Строительные работы
|  | в том числе: | [44 empty] | в том числе:
|  | оплата труда |  |  |  | 12: 2459.26 | [32 empty] | оплата труда
|  | эксплуатация машин и механизмов |  |  |  | 12: 16.68 | [32 empty] | эксплуатация машин и механизмов
|  | оплата труда машинистов (Отм) |  |  |  | 12: 11.57 | [32 empty] | оплата труда машинистов (Отм)
|  | материалы |  |  |  | 12: 17995.34 | [32 empty] | материалы
|  | накладные расходы |  |  |  | 12: 2652.24 | [32 empty] | накладные расходы
|  | сметная прибыль |  |  |  | 12: 1501.09 | [32 empty] | сметная прибыль
|  | Всего ФОТ (справочно) |  |  |  | 12: 2470.83 | [32 empty] | Всего ФОТ (справочно)
|  | Всего накладные расходы (справочно) |  |  |  | 12: 2652.24 | [32 empty] | Всего накладные расходы (справочно)
|  | Всего сметная прибыль (справочно) |  |  |  | 12: 1501.09 | [32 empty] | Всего сметная прибыль (справочно)
|  | Всего по разделу 7 помещение №6 |  |  |  | 12: 24636.18 | [33 empty] | Всего по разделу 7 помещение №6
|  | справочно: | [44 empty] | справочно:
|  | Затраты труда рабочих |  |  |  | 7: 4,4506 | [34 empty] | Затраты труда рабочих
|  | Затраты труда машинистов |  |  |  | 7: 0,0176 | [34 empty] | Затраты труда машинистов
Раздел 8. помещение №6.2 | [35 empty] | Раздел 8. помещение №6.2
60 | ГЭСНр65-02-003-01 | Разборка трубопроводов из водогазопроводных труб в зданиях и сооружениях на резьбе диаметром: до 32 мм |  |  |  | 4: 100 м; 5: 0.04; 6: 1; 7: 0.04 | [22 empty] | Разборка трубопроводов из водогазопроводных труб в зданиях и сооружениях на резьбе диаметром: до 32 мм
|  | Объем=4 / 100 | [35 empty] | Объем=4 / 100
| 1 | ОТ(ЗТ) |  |  |  | 4: чел.-ч; 7: 1.512; 12: 794.03 | [24 empty] | ОТ(ЗТ)
| 1-100-30 | Средний разряд работы 3,0 |  |  |  | 4: чел.-ч; 5: 37.8; 7: 1.512; 10: 525.15; 12: 794.03 | [25 empty] | Средний разряд работы 3,0
|  | Итого прямые затраты |  |  |  | 12: 794.03 | [26 empty] | Итого прямые затраты
|  | ФОТ |  |  |  | 12: 794.03 | [27 empty] | ФОТ
| Пр/812-099.1-1 | НР Внутренние санитарно-технические работы: демонтаж и разборка (ремонтно-строительные) |  |  |  | 4: %; 5: 87; 7: 87; 12: 690.81 | [27 empty] | НР Внутренние санитарно-технические работы: демонтаж и разборка (ремонтно-строительные)
| Пр/774-099.1 | СП Внутренние санитарно-технические работы: демонтаж и разборка (ремонтно-строительные) |  |  |  | 4: %; 5: 44; 7: 44; 12: 349.37 | [27 empty] | СП Внутренние санитарно-технические работы: демонтаж и разборка (ремонтно-строительные)
|  | Всего по позиции |  |  |  | 10: 45855.25; 12: 1834.21 | [28 empty] | Всего по позиции
61 | ГЭСН16-04-005-02 | Прокладка внутренних трубопроводов водоснабжения и отопления из многослойных полипропиленовых труб, из заранее собранных узлов, наружным диаметром: 25 мм |  |  |  | 4: 100 м; 5: 0.04; 6: 1; 7: 0.04 | [22 empty] | Прокладка внутренних трубопроводов водоснабжения и отопления из многослойных полипропиленовых труб, из заранее собранных узлов, наружным диаметром: 25 мм
|  | Объем=4 / 100 | [35 empty] | Объем=4 / 100
| 1 | ОТ(ЗТ) |  |  |  | 4: чел.-ч; 7: 0.5272; 12: 304.77 | [24 empty] | ОТ(ЗТ)
| 1-100-38 | Средний разряд работы 3,8 |  |  |  | 4: чел.-ч; 5: 13.18; 7: 0.5272; 10: 578.1; 12: 304.77 | [25 empty] | Средний разряд работы 3,8
| 2 | ЭМ |  |  |  | 12: 2.21 | [24 empty] | ЭМ
|  | ОТм(ЗТм) |  |  |  | 4: чел.-ч; 7: 0.0016; 12: 1.03 | [24 empty] | ОТм(ЗТм)
| 91.05.01-017 | Краны башенные, грузоподъемность 8 т |  |  |  | 4: маш.-ч; 5: 0.01; 7: 0.0004; 10: 1056.54; 12: 0.42 | [25 empty] | Краны башенные, грузоподъемность 8 т
| 4-100-060 | ОТм(Зтм) Средний разряд машинистов 6 |  |  |  | 4: чел.-ч; 5: 0.01; 7: 0.0004; 10: 794.34; 12: 0.32 | [29 empty] | ОТм(Зтм) Средний разряд машинистов 6
| 91.10.09-011 | Установки для гидравлических испытаний трубопроводов, давление нагнетания низкое 0,1 МПа (1 кгс/см2), высокое 10 МПа (100 кгс/см2) |  |  |  | маш.-ч | 1.27 |  | 0.0508 | 14.13 | 1.54 | 21.76 |  | 1.11 | [25 empty] | Установки для гидравлических испытаний трубопроводов, давление нагнетания низкое 0,1 МПа (1 кгс/см2), высокое 10 МПа (100 кгс/см2)
| 91.14.02-001 | Автомобили бортовые, грузоподъемность до 5 т |  |  |  | 4: маш.-ч; 5: 0.03; 7: 0.0012; 10: 569.98; 12: 0.68 | [25 empty] | Автомобили бортовые, грузоподъемность до 5 т
| 4-100-040 | ОТм(Зтм) Средний разряд машинистов 4 |  |  |  | 4: чел.-ч; 5: 0.03; 7: 0.0012; 10: 591.34; 12: 0.71 | [29 empty] | ОТм(Зтм) Средний разряд машинистов 4
| 4 | М |  |  |  | 12: 21.58 | [24 empty] | М
| 01.7.03.01-0001 | Вода |  |  |  | м3 | 0.4578 |  | 0.018312 | 35.71 | 0.82 | 29.28 |  | 0.54 | [25 empty] | Вода
| 01.7.03.04-0001 | Электроэнергия |  |  |  | 4: кВт-ч; 5: 2.316; 7: 0.09264; 10: 9.73; 12: 0.9 | [25 empty] | Электроэнергия
| 01.7.15.07-0025 | Дюбели полиэтиленовые распорные, диаметр 10 мм, длина 40 мм |  |  |  | 1000 шт | 0.143 |  | 0.00572 | 584.14 | 1.23 | 718.49 |  | 4.11 | [25 empty] | Дюбели полиэтиленовые распорные, диаметр 10 мм, длина 40 мм
| 01.7.15.12-0031 | Шпильки стальные оцинкованные резьбовые, диаметр резьбы М10, длина 100 мм |  |  |  | т | 0.00272 |  | 0.0001088 | 150361.36 | 0.98 | 147354.13 |  | 16.03 | [25 empty] | Шпильки стальные оцинкованные резьбовые, диаметр резьбы М10, длина 100 мм
П,Н | 01.7.17.09 | Буры |  |  |  | 4: шт; 5: 0; 7: 0 | [30 empty] | Буры
П,Н | 18.1.09.06 | Арматура муфтовая |  |  |  | 4: шт; 5: 0; 7: 0 | [30 empty] | Арматура муфтовая
П,Н | 24.3.05.19 | Фасонные и соединительные части |  |  |  | 4: шт; 5: 0; 7: 0 | [30 empty] | Фасонные и соединительные части
|  | Итого прямые затраты |  |  |  | 12: 329.59 | [26 empty] | Итого прямые затраты
61.1 | ФСБЦ-24.1.02.01-0004 | Хомут металлический оцинкованный с одним быстродействующим замком и резиновым профилем для крепления трубопроводов, гайка крепления М8, диаметр от 25 до 30 мм |  |  |  | шт | 143 |  | 5.72 | 45.93 | 1.34 | 61.55 |  | 352.07 | [25 empty] | Хомут металлический оцинкованный с одним быстродействующим замком и резиновым профилем для крепления трубопроводов, гайка крепления М8, диаметр от 25 до 30 мм
61.2 | ФСБЦ-24.3.02.05-0091 | Трубы напорные из полипропилена, армированные стекловолокном, для систем водоснабжения и отопления, номинальное давление 2,5 МПа, SDR6, размеры 25х4,2 мм |  |  |  | м | 102.5 |  | 4.1 | 70.92 | 1.31 | 92.91 |  | 380.93 | [25 empty] | Трубы напорные из полипропилена, армированные стекловолокном, для систем водоснабжения и отопления, номинальное давление 2,5 МПа, SDR6, размеры 25х4,2 мм
|  | ФОТ |  |  |  | 12: 305.8 | [27 empty] | ФОТ
| Пр/812-016.0-1 | НР Сантехнические работы - внутренние (трубопроводы, водопровод, канализация, отопление, газоснабжение, вентиляция и кондиционирование воздуха) |  |  |  | 4: %; 5: 121; 7: 121; 12: 370.02 | [27 empty] | НР Сантехнические работы - внутренние (трубопроводы, водопровод, канализация, отопление, газоснабжение, вентиляция и кондиционирование воздуха)
| Пр/774-016.0 | СП Сантехнические работы - внутренние (трубопроводы, водопровод, канализация, отопление, газоснабжение, вентиляция и кондиционирование воздуха) |  |  |  | 4: %; 5: 72; 7: 72; 12: 220.18 | [27 empty] | СП Сантехнические работы - внутренние (трубопроводы, водопровод, канализация, отопление, газоснабжение, вентиляция и кондиционирование воздуха)
|  | Всего по позиции |  |  |  | 10: 41319.75; 12: 1652.79 | [28 empty] | Всего по позиции
62 | ГЭСН16-04-006-02 | Сборка узла трубопровода водоснабжения и отопления из многослойного полипропилена, армированного стекловолокном, раструбная сварка, наружный диаметр: 25 мм |  |  |  | 4: 100 соединений; 5: 0.18; 6: 1; 7: 0.18 | [22 empty] | Сборка узла трубопровода водоснабжения и отопления из многослойного полипропилена, армированного стекловолокном, раструбная сварка, наружный диаметр: 25 мм
|  | Объем=(2*2+2+2*2+2*2+2*2) / 100 | [35 empty] | Объем=(2*2+2+2*2+2*2+2*2) / 100
| 1 | ОТ(ЗТ) |  |  |  | 4: чел.-ч; 7: 0.4212; 12: 263.94 | [24 empty] | ОТ(ЗТ)
| 1-100-44 | Средний разряд работы 4,4 |  |  |  | 4: чел.-ч; 5: 2.34; 7: 0.4212; 10: 626.65; 12: 263.94 | [25 empty] | Средний разряд работы 4,4
| 4 | М |  |  |  | 12: 6.13 | [24 empty] | М
| 01.7.03.04-0001 | Электроэнергия |  |  |  | 4: кВт-ч; 5: 3.5; 7: 0.63; 10: 9.73; 12: 6.13 | [25 empty] | Электроэнергия
|  | Итого прямые затраты |  |  |  | 12: 270.07 | [26 empty] | Итого прямые затраты
|  | ФОТ |  |  |  | 12: 263.94 | [27 empty] | ФОТ
| Пр/812-016.0-1 | НР Сантехнические работы - внутренние (трубопроводы, водопровод, канализация, отопление, газоснабжение, вентиляция и кондиционирование воздуха) |  |  |  | 4: %; 5: 121; 7: 121; 12: 319.37 | [27 empty] | НР Сантехнические работы - внутренние (трубопроводы, водопровод, канализация, отопление, газоснабжение, вентиляция и кондиционирование воздуха)
| Пр/774-016.0 | СП Сантехнические работы - внутренние (трубопроводы, водопровод, канализация, отопление, газоснабжение, вентиляция и кондиционирование воздуха) |  |  |  | 4: %; 5: 72; 7: 72; 12: 190.04 | [27 empty] | СП Сантехнические работы - внутренние (трубопроводы, водопровод, канализация, отопление, газоснабжение, вентиляция и кондиционирование воздуха)
|  | Всего по позиции |  |  |  | 10: 4330.44; 12: 779.48 | [28 empty] | Всего по позиции
63 | ФСБЦ-24.3.05.16-0132 | Угольник 90° из сополимера полипропилена PP-R, наружный диаметр 25 мм |  |  |  | шт | 2 | 1 | 2 | 6.95 | 1.31 | 9.1 |  | 18.2 | [22 empty] | Угольник 90° из сополимера полипропилена PP-R, наружный диаметр 25 мм
|  | Всего по позиции |  |  |  | 12: 18.2 | [28 empty] | Всего по позиции
64 | ФСБЦ-24.3.05.07-0052 | Муфта полипропиленовая комбинированная под ключ, с внутренней резьбой, номинальный наружный диаметр 25 мм, размер резьбы 1" |  |  |  | шт | 2 | 1 | 2 | 84.03 | 1.31 | 110.08 |  | 220.16 | [22 empty] | Муфта полипропиленовая комбинированная под ключ, с внутренней резьбой, номинальный наружный диаметр 25 мм, размер резьбы 1"
|  | Всего по позиции |  |  |  | 12: 220.16 | [28 empty] | Всего по позиции
65 | ФСБЦ-24.3.05.15-0133 | Тройник полипропиленовый, комбинированный, с наружной резьбой, номинальный наружный диаметр 25 мм, размер резьбы 1/2" применит. |  |  |  | шт | 2 | 1 | 2 | 60.24 | 1.31 | 78.91 |  | 157.82 | [22 empty] | Тройник полипропиленовый, комбинированный, с наружной резьбой, номинальный наружный диаметр 25 мм, размер резьбы 1/2" применит.
|  | Всего по позиции |  |  |  | 12: 157.82 | [28 empty] | Всего по позиции
66 | ФСБЦ-18.1.09.07-0022 | Кран шаровой полипропиленовой, присоединение к трубопроводу под приварку, номинальное давление 2,0 МПа, номинальный диаметр 25 мм |  |  |  | шт | 2 | 1 | 2 | 130.78 | 1.19 | 155.63 |  | 311.26 | [22 empty] | Кран шаровой полипропиленовой, присоединение к трубопроводу под приварку, номинальное давление 2,0 МПа, номинальный диаметр 25 мм
|  | Всего по позиции |  |  |  | 12: 311.26 | [28 empty] | Всего по позиции
67 | ФСБЦ-18.1.10.14-0001 | Кран Маевского для чугунных радиаторов, номинальный диаметр 15 мм применит. |  |  |  | шт | 1 | 1 | 1 | 33.05 | 1.51 | 49.91 |  | 49.91 | [22 empty] | Кран Маевского для чугунных радиаторов, номинальный диаметр 15 мм применит.
|  | Всего по позиции |  |  |  | 12: 49.91 | [28 empty] | Всего по позиции
68 | ФСБЦ-23.8.03.04-0256 | Муфта компрессионная ГЕБО условного прохода 25 мм применит. |  |  |  | шт | 2 | 1 | 2 | 872.94 | 0.74 | 645.98 |  | 1291.96 | [22 empty] | Муфта компрессионная ГЕБО условного прохода 25 мм применит.
|  | Всего по позиции |  |  |  | 12: 1291.96 | [28 empty] | Всего по позиции
69 | ГЭСН18-03-006-02 | Установка радиаторов алюминиевых и биметаллических с креплением к стене с числом секций: свыше 4 до 10 |  |  |  | 4: 100 шт; 5: 0.01; 6: 1; 7: 0.01 | [22 empty] | Установка радиаторов алюминиевых и биметаллических с креплением к стене с числом секций: свыше 4 до 10
|  | Объем=1 / 100 | [35 empty] | Объем=1 / 100
| 1 | ОТ(ЗТ) |  |  |  | 4: чел.-ч; 7: 0.5998; 12: 322.93 | [24 empty] | ОТ(ЗТ)
| 1-100-32 | Средний разряд работы 3,2 |  |  |  | 4: чел.-ч; 5: 59.98; 7: 0.5998; 10: 538.39; 12: 322.93 | [25 empty] | Средний разряд работы 3,2
| 2 | ЭМ |  |  |  | 12: 6.97 | [24 empty] | ЭМ
|  | ОТм(ЗТм) |  |  |  | 4: чел.-ч; 7: 0.0078; 12: 5.15 | [24 empty] | ОТм(ЗТм)
| 91.05.05-015 | Краны на автомобильном ходу, грузоподъемность 16 т |  |  |  | 4: маш.-ч; 5: 0.32; 7: 0.0032; 10: 1643.14; 12: 5.26 | [25 empty] | Краны на автомобильном ходу, грузоподъемность 16 т
| 4-100-060 | ОТм(Зтм) Средний разряд машинистов 6 |  |  |  | 4: чел.-ч; 5: 0.32; 7: 0.0032; 10: 794.34; 12: 2.54 | [29 empty] | ОТм(Зтм) Средний разряд машинистов 6
| 91.06.06-048 | Подъемники одномачтовые, грузоподъемность до 500 кг, высота подъема 45 м |  |  |  | маш.-ч | 0.18 |  | 0.0018 | 37.32 | 1.58 | 58.97 |  | 0.11 | [25 empty] | Подъемники одномачтовые, грузоподъемность до 500 кг, высота подъема 45 м
| 4-100-030 | ОТм(Зтм) Средний разряд машинистов 3 |  |  |  | 4: чел.-ч; 5: 0.18; 7: 0.0018; 10: 525.15; 12: 0.95 | [29 empty] | ОТм(Зтм) Средний разряд машинистов 3
| 91.14.02-001 | Автомобили бортовые, грузоподъемность до 5 т |  |  |  | 4: маш.-ч; 5: 0.28; 7: 0.0028; 10: 569.98; 12: 1.6 | [25 empty] | Автомобили бортовые, грузоподъемность до 5 т
| 4-100-040 | ОТм(Зтм) Средний разряд машинистов 4 |  |  |  | 4: чел.-ч; 5: 0.28; 7: 0.0028; 10: 591.34; 12: 1.66 | [29 empty] | ОТм(Зтм) Средний разряд машинистов 4
| 4 | М |  |  |  | 12: 0.53 | [24 empty] | М
| 01.7.03.04-0001 | Электроэнергия |  |  |  | 4: кВт-ч; 5: 4.048; 7: 0.04048; 10: 9.73; 12: 0.39 | [25 empty] | Электроэнергия
| 01.7.17.09-1013 | Бур с наконечником из твердого сплава, с хвостовиком SDS-plus для ударного сверления отверстий в твердых материалах, общая длина 160 мм, диаметр 10 мм |  |  |  | шт | 0.1847 |  | 0.001847 | 64.96 | 1.2 | 77.95 |  | 0.14 | [25 empty] | Бур с наконечником из твердого сплава, с хвостовиком SDS-plus для ударного сверления отверстий в твердых материалах, общая длина 160 мм, диаметр 10 мм
|  | Итого прямые затраты |  |  |  | 12: 335.58 | [26 empty] | Итого прямые затраты
69.1 | ФСБЦ-18.5.08.05-0022 | Кронштейны стальные одинарные усиленные, для крепления радиаторов, длина кронштейна 130 мм |  |  |  | 100 шт | 3 |  | 0.03 | 4205.09 | 1.04 | 4373.29 |  | 131.2 | [25 empty] | Кронштейны стальные одинарные усиленные, для крепления радиаторов, длина кронштейна 130 мм
69.2 | ФСБЦ-18.5.10.04-0274 | Радиатор алюминиевый секционный с боковым подключением, количество секций 8, межосевое расстояние 500 мм, рабочее давление до 3 МПа, максимальная температура теплоносителя до 135 °C, тепловая мощность до 1,504 кВт |  |  |  | шт | 100 |  | 1 | 5857.08 | 1.15 | 6735.64 |  | 6735.64 | [25 empty] | Радиатор алюминиевый секционный с боковым подключением, количество секций 8, межосевое расстояние 500 мм, рабочее давление до 3 МПа, максимальная температура теплоносителя до 135 °C, тепловая мощность до 1,504 кВт
69.3 | ФСБЦ-18.5.10.08-0016 | Комплект монтажный для подключения алюминиевых и биметаллических радиаторов диаметром 1", диаметр подключаемой резьбы 3/4" |  |  |  | компл | 100 |  | 1 | 205.02 | 1.85 | 379.29 |  | 379.29 | [25 empty] | Комплект монтажный для подключения алюминиевых и биметаллических радиаторов диаметром 1", диаметр подключаемой резьбы 3/4"
|  | ФОТ |  |  |  | 12: 328.08 | [27 empty] | ФОТ
| Пр/812-016.0-1 | НР Сантехнические работы - внутренние (трубопроводы, водопровод, канализация, отопление, газоснабжение, вентиляция и кондиционирование воздуха) |  |  |  | 4: %; 5: 121; 7: 121; 12: 396.98 | [27 empty] | НР Сантехнические работы - внутренние (трубопроводы, водопровод, канализация, отопление, газоснабжение, вентиляция и кондиционирование воздуха)
| Пр/774-016.0 | СП Сантехнические работы - внутренние (трубопроводы, водопровод, канализация, отопление, газоснабжение, вентиляция и кондиционирование воздуха) |  |  |  | 4: %; 5: 72; 7: 72; 12: 236.22 | [27 empty] | СП Сантехнические работы - внутренние (трубопроводы, водопровод, канализация, отопление, газоснабжение, вентиляция и кондиционирование воздуха)
|  | Всего по позиции |  |  |  | 10: 821491; 12: 8214.91 | [28 empty] | Всего по позиции
|  | Итоги по разделу 8 помещение №6.2 : | [43 empty] | Итоги по разделу 8 помещение №6.2 :
|  | Всего прямые затраты (справочно) |  |  |  | 12: 11757.71 | [32 empty] | Всего прямые затраты (справочно)
|  | в том числе: | [44 empty] | в том числе:
|  | Оплата труда рабочих |  |  |  | 12: 1685.67 | [32 empty] | Оплата труда рабочих
|  | Эксплуатация машин |  |  |  | 12: 9.18 | [32 empty] | Эксплуатация машин
|  | Оплата труда машинистов (Отм) |  |  |  | 12: 6.18 | [32 empty] | Оплата труда машинистов (Отм)
|  | Материалы |  |  |  | 12: 10056.68 | [32 empty] | Материалы
|  | Строительные работы |  |  |  | 12: 14530.7 | [32 empty] | Строительные работы
|  | в том числе: | [44 empty] | в том числе:
|  | оплата труда |  |  |  | 12: 1685.67 | [32 empty] | оплата труда
|  | эксплуатация машин и механизмов |  |  |  | 12: 9.18 | [32 empty] | эксплуатация машин и механизмов
|  | оплата труда машинистов (Отм) |  |  |  | 12: 6.18 | [32 empty] | оплата труда машинистов (Отм)
|  | материалы |  |  |  | 12: 10056.68 | [32 empty] | материалы
|  | накладные расходы |  |  |  | 12: 1777.18 | [32 empty] | накладные расходы
|  | сметная прибыль |  |  |  | 12: 995.81 | [32 empty] | сметная прибыль
|  | Всего ФОТ (справочно) |  |  |  | 12: 1691.85 | [32 empty] | Всего ФОТ (справочно)
|  | Всего накладные расходы (справочно) |  |  |  | 12: 1777.18 | [32 empty] | Всего накладные расходы (справочно)
|  | Всего сметная прибыль (справочно) |  |  |  | 12: 995.81 | [32 empty] | Всего сметная прибыль (справочно)
|  | Всего по разделу 8 помещение №6.2 |  |  |  | 12: 14530.7 | [33 empty] | Всего по разделу 8 помещение №6.2
|  | справочно: | [44 empty] | справочно:
|  | Затраты труда рабочих |  |  |  | 7: 3,0602 | [34 empty] | Затраты труда рабочих
|  | Затраты труда машинистов |  |  |  | 7: 0,0094 | [34 empty] | Затраты труда машинистов
Раздел 9. Ремонт элеваторного узла | [35 empty] | Раздел 9. Ремонт элеваторного узла
70 | ГЭСН16-05-001-03 | Установка вентилей, задвижек, затворов, клапанов обратных, кранов проходных на трубопроводах из стальных труб диаметром: до 100 мм | [34 empty] | Установка вентилей, задвижек, затворов, клапанов обратных, кранов проходных на трубопроводах из стальных труб диаметром: до 100 мм | bar: 4 to 7
| 1 | ОТ(ЗТ) |  |  |  | 4: чел.-ч; 7: 2.6; 12: 1451.42 | [24 empty] | ОТ(ЗТ)
| 1-100-35 | Средний разряд работы 3,5 |  |  |  | 4: чел.-ч; 5: 2.6; 7: 2.6; 10: 558.24; 12: 1451.42 | [25 empty] | Средний разряд работы 3,5
| 2 | ЭМ |  |  |  | 12: 66.57 | [24 empty] | ЭМ
|  | ОТм(ЗТм) |  |  |  | 4: чел.-ч; 7: 0.04; 12: 27.71 | [24 empty] | ОТм(ЗТм)
| 91.05.01-017 | Краны башенные, грузоподъемность 8 т |  |  |  | 4: маш.-ч; 5: 0.01; 7: 0.01; 10: 1056.54; 12: 10.57 | [25 empty] | Краны башенные, грузоподъемность 8 т
| 4-100-060 | ОТм(Зтм) Средний разряд машинистов 6 |  |  |  | 4: чел.-ч; 5: 0.01; 7: 0.01; 10: 794.34; 12: 7.94 | [29 empty] | ОТм(Зтм) Средний разряд машинистов 6
| 91.05.05-015 | Краны на автомобильном ходу, грузоподъемность 16 т |  |  |  | 4: маш.-ч; 5: 0.01; 7: 0.01; 10: 1643.14; 12: 16.43 | [25 empty] | Краны на автомобильном ходу, грузоподъемность 16 т
| 4-100-060 | ОТм(Зтм) Средний разряд машинистов 6 |  |  |  | 4: чел.-ч; 5: 0.01; 7: 0.01; 10: 794.34; 12: 7.94 | [29 empty] | ОТм(Зтм) Средний разряд машинистов 6
| 91.14.02-001 | Автомобили бортовые, грузоподъемность до 5 т |  |  |  | 4: маш.-ч; 5: 0.02; 7: 0.02; 10: 569.98; 12: 11.4 | [25 empty] | Автомобили бортовые, грузоподъемность до 5 т
| 4-100-040 | ОТм(Зтм) Средний разряд машинистов 4 |  |  |  | 4: чел.-ч; 5: 0.02; 7: 0.02; 10: 591.34; 12: 11.83 | [29 empty] | ОТм(Зтм) Средний разряд машинистов 4
| 91.17.04-233 | Аппараты сварочные для ручной дуговой сварки, сварочный ток до 350 А |  |  |  | 4: маш.-ч; 5: 0.63; 7: 0.63; 10: 44.71; 12: 28.17 | [25 empty] | Аппараты сварочные для ручной дуговой сварки, сварочный ток до 350 А
| 4 | М |  |  |  | 12: 402.1 | [24 empty] | М
| 01.1.02.08-0002 | Прокладки из паронита ПМБ, толщина 1 мм, диаметр 100 мм |  |  |  | 1000 шт | 0.002 |  | 0.002 | 13680.39 | 1.19 | 16279.66 |  | 32.56 | [25 empty] | Прокладки из паронита ПМБ, толщина 1 мм, диаметр 100 мм
| 01.7.11.07-0227 | Электроды сварочные для сварки низколегированных и углеродистых сталей УОНИ 13/45, Э42А, диаметр 4-5 мм |  |  |  | кг | 0.33 |  | 0.33 | 155.63 | 0.79 | 122.95 |  | 40.57 | [25 empty] | Электроды сварочные для сварки низколегированных и углеродистых сталей УОНИ 13/45, Э42А, диаметр 4-5 мм
| 01.7.15.03-0014 | Болты стальные с шестигранной головкой, в комплекте с шестигранной гайкой и плоской круглой шайбой, диаметр резьбы М16, длина болта 25-200 мм |  |  |  | т | 0.00207 |  | 0.00207 | 145801.49 | 1.09 | 158923.62 |  | 328.97 | [25 empty] | Болты стальные с шестигранной головкой, в комплекте с шестигранной гайкой и плоской круглой шайбой, диаметр резьбы М16, длина болта 25-200 мм
Н | 18.1.02.01 | Арматура трубопроводная фланцевая | [42 empty] | Арматура трубопроводная фланцевая | bar: 4 to 5; 7
Н | 23.8.03.11 | Фланцы стальные |  |  |  | 4: шт; 5: 2; 7: 2 | [30 empty] | Фланцы стальные
|  | Итого прямые затраты |  |  |  | 12: 1947.8 | [26 empty] | Итого прямые затраты
|  | ФОТ |  |  |  | 12: 1479.13 | [27 empty] | ФОТ
| Пр/812-016.0-1 | НР Сантехнические работы - внутренние (трубопроводы, водопровод, канализация, отопление, газоснабжение, вентиляция и кондиционирование воздуха) |  |  |  | 4: %; 5: 121; 7: 121; 12: 1789.75 | [27 empty] | НР Сантехнические работы - внутренние (трубопроводы, водопровод, канализация, отопление, газоснабжение, вентиляция и кондиционирование воздуха)
| Пр/774-016.0 | СП Сантехнические работы - внутренние (трубопроводы, водопровод, канализация, отопление, газоснабжение, вентиляция и кондиционирование воздуха) |  |  |  | 4: %; 5: 72; 7: 72; 12: 1064.97 | [27 empty] | СП Сантехнические работы - внутренние (трубопроводы, водопровод, канализация, отопление, газоснабжение, вентиляция и кондиционирование воздуха)
|  | Всего по позиции |  |  |  | 10: 4802.52; 12: 4802.52 | [28 empty] | Всего по позиции
71 | ФСБЦ-18.1.09.07-0228 | Кран шаровой стальной для воды, нефтепродуктов, горюче-смазочных материалов, неполнопроходной, под приварку, с рукояткой, сталь 20, номинальное давление 2,5 МПа, номинальный диаметр 80 мм |  |  |  | шт | 1 | 1 | 1 | 2503.08 | 1.28 | 3203.94 |  | 3203.94 | [22 empty] | Кран шаровой стальной для воды, нефтепродуктов, горюче-смазочных материалов, неполнопроходной, под приварку, с рукояткой, сталь 20, номинальное давление 2,5 МПа, номинальный диаметр 80 мм
|  | Всего по позиции |  |  |  | 12: 3203.94 | [28 empty] | Всего по позиции
72 | ГЭСН46-03-001-05 | Сверление установками алмазного бурения в железобетонных конструкциях вертикальных отверстий глубиной 200 мм диаметром: 45 мм |  |  |  | 4: 100 отверстий; 5: 0.05; 6: 1; 7: 0.05 | [22 empty] | Сверление установками алмазного бурения в железобетонных конструкциях вертикальных отверстий глубиной 200 мм диаметром: 45 мм
|  | Объем=5 / 100 | [35 empty] | Объем=5 / 100
| 1 | ОТ(ЗТ) |  |  |  | 4: чел.-ч; 7: 1.99; 12: 1264.59 | [24 empty] | ОТ(ЗТ)
| 1-100-45 | Средний разряд работы 4,5 |  |  |  | 4: чел.-ч; 5: 39.8; 7: 1.99; 10: 635.47; 12: 1264.59 | [25 empty] | Средний разряд работы 4,5
| 2 | ЭМ |  |  |  | 12: 83.54 | [24 empty] | ЭМ
|  | ОТм(ЗТм) |  |  |  | 4: чел.-ч; 7: 0.09; 12: 53.22 | [24 empty] | ОТм(ЗТм)
| 91.14.02-001 | Автомобили бортовые, грузоподъемность до 5 т |  |  |  | 4: маш.-ч; 5: 1.8; 7: 0.09; 10: 569.98; 12: 51.3 | [25 empty] | Автомобили бортовые, грузоподъемность до 5 т
| 4-100-040 | ОТм(Зтм) Средний разряд машинистов 4 |  |  |  | 4: чел.-ч; 5: 1.8; 7: 0.09; 10: 591.34; 12: 53.22 | [29 empty] | ОТм(Зтм) Средний разряд машинистов 4
| 91.21.20-013 | Установки алмазного бурения скважин в железобетоне электрические, диаметр бурения до 250 мм |  |  |  | маш.-ч | 19.3 |  | 0.965 | 26.1 | 1.28 | 33.41 |  | 32.24 | [25 empty] | Установки алмазного бурения скважин в железобетоне электрические, диаметр бурения до 250 мм
| 4 | М |  |  |  | 12: 95.98 | [24 empty] | М
| 01.7.03.01-0001 | Вода |  |  |  | м3 | 1.33 |  | 0.0665 | 35.71 | 0.82 | 29.28 |  | 1.95 | [25 empty] | Вода
| 01.7.17.09-0066 | Сверло кольцевое алмазное, диаметр 45 мм |  |  |  | шт | 2.08 |  | 0.104 | 753.42 | 1.2 | 904.1 |  | 94.03 | [25 empty] | Сверло кольцевое алмазное, диаметр 45 мм
|  | Итого прямые затраты |  |  |  | 12: 1497.33 | [26 empty] | Итого прямые затраты
|  | ФОТ |  |  |  | 12: 1317.81 | [27 empty] | ФОТ
| Пр/812-040.1-1 | НР Работы по реконструкции зданий и сооружений: усиление и замена существующих конструкций, возведение отдельных конструктивных элементов |  |  |  | 4: %; 5: 103; 7: 103; 12: 1357.34 | [27 empty] | НР Работы по реконструкции зданий и сооружений: усиление и замена существующих конструкций, возведение отдельных конструктивных элементов
| Пр/774-040.1 | СП Работы по реконструкции зданий и сооружений: усиление и замена существующих конструкций, возведение отдельных конструктивных элементов |  |  |  | 4: %; 5: 59; 7: 59; 12: 777.51 | [27 empty] | СП Работы по реконструкции зданий и сооружений: усиление и замена существующих конструкций, возведение отдельных конструктивных элементов
|  | Всего по позиции |  |  |  | 10: 72643.6; 12: 3632.18 | [28 empty] | Всего по позиции
73 | ГЭСН16-04-006-04 | Сборка узла трубопровода водоснабжения и отопления из многослойного полипропилена, армированного стекловолокном, раструбная сварка, наружный диаметр: 40 мм |  |  |  | 4: 100 соединений; 5: 0.28; 6: 1; 7: 0.28 | [22 empty] | Сборка узла трубопровода водоснабжения и отопления из многослойного полипропилена, армированного стекловолокном, раструбная сварка, наружный диаметр: 40 мм
|  | Объем=(7*2+7*2) / 100 | [35 empty] | Объем=(7*2+7*2) / 100
| 1 | ОТ(ЗТ) |  |  |  | 4: чел.-ч; 7: 0.966; 12: 605.34 | [24 empty] | ОТ(ЗТ)
| 1-100-44 | Средний разряд работы 4,4 |  |  |  | 4: чел.-ч; 5: 3.45; 7: 0.966; 10: 626.65; 12: 605.34 | [25 empty] | Средний разряд работы 4,4
| 4 | М |  |  |  | 12: 13.44 | [24 empty] | М
| 01.7.03.04-0001 | Электроэнергия |  |  |  | 4: кВт-ч; 5: 4.935; 7: 1.3818; 10: 9.73; 12: 13.44 | [25 empty] | Электроэнергия
|  | Итого прямые затраты |  |  |  | 12: 618.78 | [26 empty] | Итого прямые затраты
|  | ФОТ |  |  |  | 12: 605.34 | [27 empty] | ФОТ
| Пр/812-016.0-1 | НР Сантехнические работы - внутренние (трубопроводы, водопровод, канализация, отопление, газоснабжение, вентиляция и кондиционирование воздуха) |  |  |  | 4: %; 5: 121; 7: 121; 12: 732.46 | [27 empty] | НР Сантехнические работы - внутренние (трубопроводы, водопровод, канализация, отопление, газоснабжение, вентиляция и кондиционирование воздуха)
| Пр/774-016.0 | СП Сантехнические работы - внутренние (трубопроводы, водопровод, канализация, отопление, газоснабжение, вентиляция и кондиционирование воздуха) |  |  |  | 4: %; 5: 72; 7: 72; 12: 435.84 | [27 empty] | СП Сантехнические работы - внутренние (трубопроводы, водопровод, канализация, отопление, газоснабжение, вентиляция и кондиционирование воздуха)
|  | Всего по позиции |  |  |  | 10: 6382.43; 12: 1787.08 | [28 empty] | Всего по позиции
74 | ФСБЦ-24.3.05.07-0140 | Муфта полипропиленовая переходная, номинальный наружный диаметр 50х40 мм |  |  |  | шт | 7 | 1 | 7 | 25.09 | 1.31 | 32.87 |  | 230.09 | [22 empty] | Муфта полипропиленовая переходная, номинальный наружный диаметр 50х40 мм
|  | Всего по позиции |  |  |  | 12: 230.09 | [28 empty] | Всего по позиции
75 | ФСБЦ-24.3.05.07-0070 | Муфта полипропиленовая комбинированная разъемная, с внутренней резьбой, номинальный наружный диаметр 40 мм, размер резьбы 1 1/4" |  |  |  | шт | 7 | 1 | 7 | 328.52 | 1.31 | 430.36 |  | 3012.52 | [22 empty] | Муфта полипропиленовая комбинированная разъемная, с внутренней резьбой, номинальный наружный диаметр 40 мм, размер резьбы 1 1/4"
|  | Всего по позиции |  |  |  | 12: 3012.52 | [28 empty] | Всего по позиции
76 | ГЭСН16-04-006-01 | Сборка узла трубопровода водоснабжения и отопления из многослойного полипропилена, армированного стекловолокном, раструбная сварка, наружный диаметр: 20 мм |  |  |  | 4: 100 соединений; 5: 0.06; 6: 1; 7: 0.06 | [22 empty] | Сборка узла трубопровода водоснабжения и отопления из многослойного полипропилена, армированного стекловолокном, раструбная сварка, наружный диаметр: 20 мм
|  | Объем=(2*2+2) / 100 | [35 empty] | Объем=(2*2+2) / 100
| 1 | ОТ(ЗТ) |  |  |  | 4: чел.-ч; 7: 0.0936; 12: 59.48 | [24 empty] | ОТ(ЗТ)
| 1-100-45 | Средний разряд работы 4,5 |  |  |  | 4: чел.-ч; 5: 1.56; 7: 0.0936; 10: 635.47; 12: 59.48 | [25 empty] | Средний разряд работы 4,5
| 4 | М |  |  |  | 12: 1.43 | [24 empty] | М
| 01.7.03.04-0001 | Электроэнергия |  |  |  | 4: кВт-ч; 5: 2.45; 7: 0.147; 10: 9.73; 12: 1.43 | [25 empty] | Электроэнергия
|  | Итого прямые затраты |  |  |  | 12: 60.91 | [26 empty] | Итого прямые затраты
|  | ФОТ |  |  |  | 12: 59.48 | [27 empty] | ФОТ
| Пр/812-016.0-1 | НР Сантехнические работы - внутренние (трубопроводы, водопровод, канализация, отопление, газоснабжение, вентиляция и кондиционирование воздуха) |  |  |  | 4: %; 5: 121; 7: 121; 12: 71.97 | [27 empty] | НР Сантехнические работы - внутренние (трубопроводы, водопровод, канализация, отопление, газоснабжение, вентиляция и кондиционирование воздуха)
| Пр/774-016.0 | СП Сантехнические работы - внутренние (трубопроводы, водопровод, канализация, отопление, газоснабжение, вентиляция и кондиционирование воздуха) |  |  |  | 4: %; 5: 72; 7: 72; 12: 42.83 | [27 empty] | СП Сантехнические работы - внутренние (трубопроводы, водопровод, канализация, отопление, газоснабжение, вентиляция и кондиционирование воздуха)
|  | Всего по позиции |  |  |  | 10: 2928.5; 12: 175.71 | [28 empty] | Всего по позиции
77 | ФСБЦ-18.1.09.07-0021 | Кран шаровой полипропиленовой, присоединение к трубопроводу под приварку, номинальное давление 2,0 МПа, номинальный диаметр 20 мм |  |  |  | шт | 2 | 1 | 2 | 88.05 | 1.19 | 104.78 |  | 209.56 | [22 empty] | Кран шаровой полипропиленовой, присоединение к трубопроводу под приварку, номинальное давление 2,0 МПа, номинальный диаметр 20 мм
|  | Всего по позиции |  |  |  | 12: 209.56 | [28 empty] | Всего по позиции
78 | ФСБЦ-18.5.10.08-0016 | Комплект монтажный для подключения алюминиевых и биметаллических радиаторов диаметром 1", диаметр подключаемой резьбы 3/4" |  |  |  | компл | 2 | 1 | 2 | 205.02 | 1.85 | 379.29 |  | 758.58 | [22 empty] | Комплект монтажный для подключения алюминиевых и биметаллических радиаторов диаметром 1", диаметр подключаемой резьбы 3/4"
|  | Всего по позиции |  |  |  | 12: 758.58 | [28 empty] | Всего по позиции
|  | Итоги по разделу 9 Ремонт элеваторного узла : | [43 empty] | Итоги по разделу 9 Ремонт элеваторного узла :
|  | Всего прямые затраты (справочно) |  |  |  | 12: 11539.51 | [32 empty] | Всего прямые затраты (справочно)
|  | в том числе: | [44 empty] | в том числе:
|  | Оплата труда рабочих |  |  |  | 12: 3380.83 | [32 empty] | Оплата труда рабочих
|  | Эксплуатация машин |  |  |  | 12: 150.11 | [32 empty] | Эксплуатация машин
|  | Оплата труда машинистов (Отм) |  |  |  | 12: 80.93 | [32 empty] | Оплата труда машинистов (Отм)
|  | Материалы |  |  |  | 12: 7927.64 | [32 empty] | Материалы
|  | Строительные работы |  |  |  | 12: 17812.18 | [32 empty] | Строительные работы
|  | в том числе: | [44 empty] | в том числе:
|  | оплата труда |  |  |  | 12: 3380.83 | [32 empty] | оплата труда
|  | эксплуатация машин и механизмов |  |  |  | 12: 150.11 | [32 empty] | эксплуатация машин и механизмов
|  | оплата труда машинистов (Отм) |  |  |  | 12: 80.93 | [32 empty] | оплата труда машинистов (Отм)
|  | материалы |  |  |  | 12: 7927.64 | [32 empty] | материалы
|  | накладные расходы |  |  |  | 12: 3951.52 | [32 empty] | накладные расходы
|  | сметная прибыль |  |  |  | 12: 2321.15 | [32 empty] | сметная прибыль
|  | Всего ФОТ (справочно) |  |  |  | 12: 3461.76 | [32 empty] | Всего ФОТ (справочно)
|  | Всего накладные расходы (справочно) |  |  |  | 12: 3951.52 | [32 empty] | Всего накладные расходы (справочно)
|  | Всего сметная прибыль (справочно) |  |  |  | 12: 2321.15 | [32 empty] | Всего сметная прибыль (справочно)
|  | Всего по разделу 9 Ремонт элеваторного узла |  |  |  | 12: 17812.18 | [33 empty] | Всего по разделу 9 Ремонт элеваторного узла
|  | справочно: | [44 empty] | справочно:
|  | Затраты труда рабочих |  |  |  | 7: 5,6496 | [34 empty] | Затраты труда рабочих
|  | Затраты труда машинистов |  |  |  | 7: 0,13 | [34 empty] | Затраты труда машинистов
|  | Итоги по смете: | [47 empty] | Итоги по смете:
|  | Всего прямые затраты (справочно) |  |  |  | 12: 85290.19 | [36 empty] | Всего прямые затраты (справочно)
|  | в том числе: | [48 empty] | в том числе:
|  | Оплата труда рабочих |  |  |  | 12: 18581.94 | [36 empty] | Оплата труда рабочих
|  | Эксплуатация машин |  |  |  | 12: 233.94 | [36 empty] | Эксплуатация машин
|  | Оплата труда машинистов (Отм) |  |  |  | 12: 129.07 | [36 empty] | Оплата труда машинистов (Отм)
|  | Материалы |  |  |  | 12: 66345.24 | [36 empty] | Материалы
|  | Строительные работы |  |  |  | 12: 115616.64 | [36 empty] | Строительные работы
|  | Строительные работы |  |  |  | 12: 115040.3 | [36 empty] | Строительные работы
|  | в том числе: | [48 empty] | в том числе:
|  | оплата труда |  |  |  | 12: 18325.62 | [36 empty] | оплата труда
|  | эксплуатация машин и механизмов |  |  |  | 12: 228.82 | [36 empty] | эксплуатация машин и механизмов
|  | оплата труда машинистов (Отм) |  |  |  | 12: 129.07 | [36 empty] | оплата труда машинистов (Отм)
|  | материалы |  |  |  | 12: 66304.6 | [36 empty] | материалы
|  | накладные расходы |  |  |  | 12: 19263.32 | [36 empty] | накладные расходы
|  | сметная прибыль |  |  |  | 12: 10788.87 | [36 empty] | сметная прибыль
|  | Отдельные виды работ и затрат, относимые на стоимость строительных работ |  |  |  | 12: 576.34 | [36 empty] | Отдельные виды работ и затрат, относимые на стоимость строительных работ
|  | в том числе: | [48 empty] | в том числе:
|  | оплата труда |  |  |  | 12: 256.32 | [36 empty] | оплата труда
|  | эксплуатация машин и механизмов |  |  |  | 12: 5.12 | [36 empty] | эксплуатация машин и механизмов
|  | материалы |  |  |  | 12: 40.64 | [36 empty] | материалы
|  | накладные расходы |  |  |  | 12: 187.12 | [36 empty] | накладные расходы
|  | сметная прибыль |  |  |  | 12: 87.14 | [36 empty] | сметная прибыль
|  | Всего ФОТ (справочно) |  |  |  | 12: 18711.01 | [36 empty] | Всего ФОТ (справочно)
|  | Всего накладные расходы (справочно) |  |  |  | 12: 19450.44 | [36 empty] | Всего накладные расходы (справочно)
|  | Всего сметная прибыль (справочно) |  |  |  | 12: 10876.01 | [36 empty] | Всего сметная прибыль (справочно)
|  | НДС 22% |  |  |  | 12: 25435.66 | [36 empty] | НДС 22%
|  | ВСЕГО по смете |  |  |  | 12: 141052.3 | [37 empty] | ВСЕГО по смете
|  | справочно: | [48 empty] | справочно:
|  | Затраты труда рабочих |  |  |  | 7: 33,216424 | [38 empty] | Затраты труда рабочих
|  | Затраты труда машинистов |  |  |  | 7: 0,206855 | [38 empty] | Затраты труда машинистов
Составил:
[должность, подпись (инициалы, фамилия)]
| Проверил: | МКУ ТХЭС
[должность, подпись (инициалы, фамилия)]