## Лист1
АРОС-Лидер (версия 6.3.4)
2022-09-02
УТВЕРЖДАЮ
__________________________________________________
//
«___»___________20 г.
Устройство парковки в районе дома 16 по ул. Железнодорожная
(наименование объекта капитального строительства)
Ведомость объёмов работ
№ п/п | Наименование работ | Единица измерения | Объём работ | Формула расчета объемов работ и расхода материалов | Ссылка на чертежи, спецификации в проектной документации | Дополнительная информация
1 | 2 | 3 | 4 | 5 | 6 | 7
Раздел: 1. Подготовительные работы
1 | Разборка бортовых камней: на бетонном основании | м | 8.68
2 | Погрузка в автотранспортное средство: мусор строительный с погрузкой экскаваторами емкостью ковша до 0,5 м3 | 1т груза | 0.868 | V=8,68*100/1000
3 | Перевозка грузов I класса автомобилями-самосвалами грузоподъемностью до 15 т по дорогам с усовершенствованным (асфальтобетонным, цементобетонным, железобетонным, обработанным органическим вяжущим) дорожным покрытием на расстояние 53 км | 1т груза | 0.868 | V=8,68*100/1000
4 | Разборка горизонтальных поверхностей железобетонных конструкций при помощи отбойных молотков, бетон марки: 150 | м3 | 0.4 | V=1*1*0,4
5 | Погрузка в автотранспортное средство: мусор строительный с погрузкой экскаваторами емкостью ковша до 0,5 м3 | 1т груза | 0.96 | V=0,4*2,4
6 | Перевозка грузов I класса автомобилями-самосвалами грузоподъемностью до 15 т по дорогам с усовершенствованным (асфальтобетонным, цементобетонным, железобетонным, обработанным органическим вяжущим) дорожным покрытием на расстояние 53 км | 1т груза | 0.96 | V=0,4*2,4
7 | Разборка покрытий и оснований: асфальтобетонных | м3 | 15.48 | V=258*0,06
8 | Погрузка в автотранспортное средство: мусор строительный с погрузкой экскаваторами емкостью ковша до 0,5 м3 | 1т груза | 30.6504 | V=15,48*1,98
9 | Перевозка грузов I класса автомобилями-самосвалами грузоподъемностью до 15 т по дорогам с усовершенствованным (асфальтобетонным, цементобетонным, железобетонным, обработанным органическим вяжущим) дорожным покрытием на расстояние 53 км | 1т груза | 30.6504 | V=258*0,06*1,98
10 | Разборка покрытий и оснований: щебеночных | м3 | 25.8 | V=258*0,1
11 | Погрузка в автотранспортное средство: мусор строительный с погрузкой экскаваторами емкостью ковша до 0,5 м3 | 1т груза | 41.28 | V=25,8*1,6
12 | Перевозка грузов I класса автомобилями-самосвалами грузоподъемностью до 15 т по дорогам с усовершенствованным (асфальтобетонным, цементобетонным, железобетонным, обработанным органическим вяжущим) дорожным покрытием на расстояние 53 км | 1т груза | 41.28 | V=25,8*1,6
13 | Разборка асфальтобетонных покрытий тротуаров толщиной до 4 см: с помощью молотков отбойных пневматических (прим. 5 см) | м2 | 10.8
14 | Погрузка в автотранспортное средство: мусор строительный с погрузкой экскаваторами емкостью ковша до 0,5 м3 | 1т груза | 1.188 | V=10,8*0,05*2,2
15 | Перевозка грузов I класса автомобилями-самосвалами грузоподъемностью до 15 т по дорогам с усовершенствованным (асфальтобетонным, цементобетонным, железобетонным, обработанным органическим вяжущим) дорожным покрытием на расстояние 53 км | 1т груза | 1.188 | V=10,8*0,05*2,2
16 | Разборка покрытий и оснований: щебеночных | м3 | 1.08 | V=10,8*0,1
17 | Погрузка в автотранспортное средство: мусор строительный с погрузкой экскаваторами емкостью ковша до 0,5 м3 | 1т груза | 1.728 | V=1,08*1,6
18 | Перевозка грузов I класса автомобилями-самосвалами грузоподъемностью до 15 т по дорогам с усовершенствованным (асфальтобетонным, цементобетонным, железобетонным, обработанным органическим вяжущим) дорожным покрытием на расстояние 53 км | 1т груза | 1.728 | V=1,08*1,6
19 | Валка деревьев с применением автогидроподъемника без корчевки пня мягколиственных, твердолиственных (кроме породы тополь) при диаметре ствола: до 80 см | м3 | 7.86 | V=7,86*1
20 | Корчевка пней твердых пород вручную с засыпкой ям от корчевки в городских условиях, диаметр пня: до 45 см | шт | 1
20.1 | Земля растительная | м3 | 0.3
21 | Корчевка пней твердых пород вручную с засыпкой ям от корчевки в городских условиях, диаметр пня: до 65 см | шт | 1
21.1 | Земля растительная | м3 | 0.4
22 | Обивка земли с выкорчеванных пней корчевателями-собирателями на тракторе мощностью 79 кВт (108 л.с.), диаметр пней: свыше 24 см | шт | 2
23 | Погрузка в автотранспортное средство: мусор строительный с погрузкой экскаваторами емкостью ковша до 0,5 м3 | 1т груза | 3.93 | V=7,86*0,5
24 | Перевозка грузов I класса автомобилями-самосвалами грузоподъемностью до 15 т по дорогам с усовершенствованным (асфальтобетонным, цементобетонным, железобетонным, обработанным органическим вяжущим) дорожным покрытием на расстояние 53 км | 1т груза | 3.93 | V=7,86*0,5
Раздел: 2. Устройство пешеходной дорожки
25 | Разработка грунта с погрузкой на автомобили-самосвалы в котлованах объемом до 500 м3 экскаваторами с ковшом вместимостью 0,4 (0,35-0,45) м3, группа грунтов: 2 | м3 | 1.944 | V=10,8*0,2*0,9
26 | Разработка грунта вручную в траншеях глубиной до 2 м без креплений с откосами, группа грунтов: 2 | м3 | 0.216 | V=10,8*0,2*0,1
27 | Погрузка вручную неуплотненного грунта из штабелей и отвалов в транспортные средства, группа грунтов: 1 | м3 | 0.216
28 | Перевозка грузов I класса автомобилями-самосвалами грузоподъемностью до 15 т по дорогам с усовершенствованным (асфальтобетонным, цементобетонным, железобетонным, обработанным органическим вяжущим) дорожным покрытием на расстояние 53 км | 1т груза | 3.456 | V=10,8*0,2*1,6
29 | Устройство прослойки из нетканого синтетического материала (НСМ) в земляном полотне: сплошной | м2 | 10.8
29.1 | Геополотно нетканое полиэфирное, иглопробивное, поверхностная плотность 250 г/м2 | м2 | 11.88
30 | Устройство подстилающих и выравнивающих слоев оснований: из песка | м3 | 2.16 | V=10,8*0,2
30.1 | Песок природный для строительных работ I класс, мелкий | м3 | 2.376
30.3 | Перевозка грузов I класса автомобилями-самосвалами грузоподъемностью до 15 т по дорогам с усовершенствованным (асфальтобетонным, цементобетонным, железобетонным, обработанным органическим вяжущим) дорожным покрытием на расстояние 73 км | 1т груза | 3.8016
31 | Устройство оснований и покрытий из песчано-гравийных или щебеночно-песчаных смесей: однослойных толщиной 15 см | м2 | 10.8
31.1 | Смесь щебеночно-песчаная готовая, щебень из плотных горных пород М 1000, номер смеси С5, размер зерен 0-40 мм | м3 | 2.0574 | V=10,8*0,15*1,27
31.3 | Перевозка грузов I класса автомобилями-самосвалами грузоподъемностью до 15 т по дорогам с усовершенствованным (асфальтобетонным, цементобетонным, железобетонным, обработанным органическим вяжущим) дорожным покрытием на расстояние 136 км | 1т груза | 3.2918
32 | Устройство покрытия дорожек и тротуаров из горячих асфальтобетонных смесей асфальтоукладчиками первого типоразмера, толщина слоя 4 см | м2 | 10.8
32.1 | Битум нефтяной дорожный БНД 60/90 | т | 0.00702
32.2 | Смеси асфальтобетонные А 11 ВН на БНД | т | 1.0371
33 | При изменении толщины слоя покрытия на 0,5 см добавлять или исключать к норме 27-07-006-01/м до толщ. 5 см | м2 | 10.8
33.1 | Смеси асфальтобетонные А 11 ВН на БНД | т | 0.2592
Раздел: 3. Устройство парковки
34 | Разработка грунта с погрузкой на автомобили-самосвалы в котлованах объемом до 500 м3 экскаваторами с ковшом вместимостью 0,4 (0,35-0,45) м3, группа грунтов: 2 | м3 | 131.9849 | V=(110,49*0,51+258*0,35)*0,9
35 | Разработка грунта вручную в траншеях глубиной до 2 м без креплений с откосами, группа грунтов: 2 | м3 | 14.665 | V=(110,49*0,51+258*0,35)*0,1
36 | Погрузка вручную неуплотненного грунта из штабелей и отвалов в транспортные средства, группа грунтов: 1 | м3 | 14.665
37 | Перевозка грузов I класса автомобилями-самосвалами грузоподъемностью до 15 т по дорогам с усовершенствованным (асфальтобетонным, цементобетонным, железобетонным, обработанным органическим вяжущим) дорожным покрытием на расстояние 53 км | 1т груза | 234.6398 | V=(110,49*0,51+258*0,35)*1,6
38 | Устройство прослойки из нетканого синтетического материала (НСМ) в земляном полотне: сплошной | м2 | 368.49
38.1 | Геополотно нетканое полиэфирное, иглопробивное, поверхностная плотность 250 г/м2 | м2 | 405.339
39 | Устройство подстилающих и выравнивающих слоев оснований: из песка | м3 | 92.1225 | V=368,49*0,25
39.1 | Песок природный для строительных работ I класс, мелкий | м3 | 101.3347
39.3 | Перевозка грузов I класса автомобилями-самосвалами грузоподъемностью до 15 т по дорогам с усовершенствованным (асфальтобетонным, цементобетонным, железобетонным, обработанным органическим вяжущим) дорожным покрытием на расстояние 73 км | 1т груза | 162.1356
40 | Устройство подстилающих и выравнивающих слоев оснований: из щебня | м3 | 73.698 | V=368,49*0,2
40.1 | Щебень из плотных горных пород для строительных работ М 1000, фракция 20-40 мм | м3 | 83.5735 | V=368,49*0,2*1,26*0,9
40.2 | Смесь щебеночно-песчаная готовая, щебень из плотных горных пород М 1000, номер смеси С5, размер зерен 0-40 мм | м3 | 9.3596 | V=368,49*0,2*1,27*0,1
40.4 | Перевозка грузов I класса автомобилями-самосвалами грузоподъемностью до 15 т по дорогам с усовершенствованным (асфальтобетонным, цементобетонным, железобетонным, обработанным органическим вяжущим) дорожным покрытием на расстояние 136 км | 1т груза | 148.6777
41 | Устройство покрытия из горячих асфальтобетонных смесей асфальтоукладчиками второго типоразмера, толщина слоя 4 см | м2 | 368.49
41.1 | Смеси асфальтобетонные А 11 ВН на БНД | т | 35.3861
42 | При изменении толщины покрытия на 0,5 см добавлять или исключать: к норме 27-06-029-01 (до 6 см) | м2 | 368.49
42.1 | Смеси асфальтобетонные А 11 ВН на БНД | т | 17.6875
Раздел: 4. Устройство бортовых камней
43 | Разработка грунта вручную в траншеях глубиной до 2 м без креплений с откосами, группа грунтов: 2 | м3 | 3.9716 | V=(((45,52+8,68)*0,3*0,2+17,99*0,2*0,2))
44 | Погрузка вручную неуплотненного грунта из штабелей и отвалов в транспортные средства, группа грунтов: 1 | м3 | 3.9716
45 | Перевозка грузов I класса автомобилями-самосвалами грузоподъемностью до 15 т по дорогам с усовершенствованным (асфальтобетонным, цементобетонным, железобетонным, обработанным органическим вяжущим) дорожным покрытием на расстояние 53 км | 1т груза | 6.352 | V=3,97*1,6
46 | Устройство подстилающих и выравнивающих слоев оснований: из щебня (под БР) | м3 | 1.2639 | V=(((45,52+8,68)*0,2*0,1+17,99*0,1*0,1))
46.1 | Щебень из плотных горных пород для строительных работ М 1000, фракция 20-40 мм | м3 | 1.5925
46.3 | Перевозка грузов I класса автомобилями-самосвалами грузоподъемностью до 15 т по дорогам с усовершенствованным (асфальтобетонным, цементобетонным, железобетонным, обработанным органическим вяжущим) дорожным покрытием на расстояние 136 км | 1т груза | 2.548
47 | Установка бортовых камней бетонных: при других видах покрытий (БР 15) | м | 54.2 | V=(45,52+8,68)
47.1 | Камни бортовые бетонные марки БР, БВ, бетон В22,5 (М300) БР 100.30.15 объем 0,045 м3 | м3 | 2.439
47.2 | Смеси бетонные мелкозернистого бетона (БСМ), класс В15 (М200) | м3 | 3.1978
48 | Установка бортовых камней бетонных газонных и садовых: при других видах покрытий (БР 8) | м | 17.99
48.1 | Камни бортовые бетонные марки БР, БВ, бетон В22,5 (М300) БР 100.20.8 объем 0,016 м3 | м3 | 0.28784 | V=17,99*0,016
48.2 | Смеси бетонные мелкозернистого бетона (БСМ), класс В15 (М200) | м3 | 0.88151
49 | Резка бортовых камней: бетонных | рез | 6
Раздел: 5. Устройство газона
50 | Разработка грунта с перемещением до 10 м бульдозерами мощностью: 59 кВт (80 л.с.), группа грунтов 2 | м3 | 10.68 | V=71,2*0,15
51 | Погрузка вручную неуплотненного грунта из штабелей и отвалов в транспортные средства, группа грунтов: 1 | м3 | 10.68
52 | Перевозка грузов I класса автомобилями-самосвалами грузоподъемностью до 15 т по дорогам с усовершенствованным (асфальтобетонным, цементобетонным, железобетонным, обработанным органическим вяжущим) дорожным покрытием на расстояние 53 км | 1т груза | 17.088 | V=10,68*1,6
53 | Подготовка почвы для устройства партерного и обыкновенного газона с внесением растительной земли слоем 15 см: вручную | м2 | 71.2
53.1 | Земля растительная | м3 | 10.68
54 | Посев газонов партерных, мавританских и обыкновенных вручную | м2 | 71.2
54.1 | Семена газонной травы, травосмесь «Универсальная» | кг | 1.424
Раздел: 6. Восстановительные работы
55 | Устройство шва-стыка в асфальтобетонном покрытии | м | 3.62
55.2 | Битум нефтяной дорожный БНД 90/130 | т | 0.002534
56 | Ремонт мест просадок щебнем (Прим.) | м3 | 0.0362 | V=1,81*0,02
56.1 | Смесь щебеночно-песчаная готовая, щебень из плотных горных пород М 1000, номер смеси С5, размер зерен 0-40 мм | м3 | 0.045974
56.3 | Перевозка грузов I класса автомобилями-самосвалами грузоподъемностью до 15 т по дорогам с усовершенствованным (асфальтобетонным, цементобетонным, железобетонным, обработанным органическим вяжущим) дорожным покрытием на расстояние 136 км | 1т груза | 0.073558 | V=0,045974*1,6
57 | Ремонт асфальтобетонного покрытия дорог однослойного толщиной: 50 мм площадью ремонта до 5 м2 | м2 | 1.81 | V=0,5*3,62
57.1 | Строительный мусор | т | 0.1629
57.2 | Битум нефтяной дорожный БНД 60/90 | т | 0.001267
57.3 | Смеси асфальтобетонные А 11 ВН на БНД | т | 0.21539
58 | Погрузка в автотранспортное средство: мусор строительный с погрузкой экскаваторами емкостью ковша до 0,5 м3 | 1т груза | 0.1629
59 | Перевозка грузов I класса автомобилями-самосвалами грузоподъемностью до 15 т по дорогам с усовершенствованным (асфальтобетонным, цементобетонным, железобетонным, обработанным органическим вяжущим) дорожным покрытием на расстояние 53 км | 1т груза | 0.1629
Составил |  |  | ()
должность, подпись (инициалы, фамилия)
Проверил |  |  | ()
должность, подпись (инициалы, фамилия)