## Смета Ремонт проезда вдоль д. 2
Ведомость объёмов работ
Ремонт проезда вдоль д. 26 по ул.Железнодорожная
№ п/п | № в ЛСР | Наименование работ | Ед. изм. | Кол-во | Ссылки на чертежи | Формула расчёта, расчёт объёмов работ и расхода материалов
1 | 2 | 3 | 4 | 5 | 6 | 7
Раздел 1. Подготовительные работы | [8 empty] | Раздел 1. Подготовительные работы
1 | 1 | Разборка бортовых камней: на бетонном основании БР 100.30.15 | м | 74.59 |  |  | (74,59 / 100)*100 | 1
2 | 2 | Погрузка в автотранспортное средство: мусор строительный с погрузкой экскаваторами емкостью ковша до 0,5 м3 | 1т груза | 8.0557 |  |  | 0,7459*100*0,15*0,3*2,4 | 1
3 | 3 | Перевозка грузов I класса автомобилями-самосвалами грузоподъемностью до 15 т по дорогам с усовершенствованным (асфальтобетонным, цементобетонным, железобетонным, обработанным органическим вяжущим) дорожным покрытием на расстояние 53 км | 1т груза | 8.0557 |  |  |  | 1
4 | 4 | Монтаж искусственной дорожной неровности (ИДН)/ Демонтаж | м2 | 1.5 |  |  |  | 1
5 | 5 | Погрузка в автотранспортное средство: мусор строительный с погрузкой экскаваторами емкостью ковша до 0,5 м3 | т | 0.0955 |  |  | (5*16,5+2*6,5)/1000 | 1
6 | 6 | Перевозка грузов I класса автомобилями-самосвалами грузоподъемностью до 15 т по дорогам с усовершенствованным (асфальтобетонным, цементобетонным, железобетонным, обработанным органическим вяжущим) дорожным покрытием на расстояние 53 км | 1т груза | 0.0955 |  |  |  | 1
7 | 7 | Срезка поверхностного слоя асфальтобетонных дорожных покрытий на щебне марки по дробимости 1000 и более дорожными фрезами при ширине барабана 1000 мм, толщина слоя: до 5 см | м2 | 873.7566 |  |  | ((900,78*0,97) / 100)*100 | 1
8 | 8 | Перевозка грузов I класса автомобилями-самосвалами грузоподъемностью до 15 т по дорогам с усовершенствованным (асфальтобетонным, цементобетонным, железобетонным, обработанным органическим вяжущим) дорожным покрытием на расстояние 3 км | 1т груза | 86.5019 |  |  | 8,737566*100*0,05*1,98 | 1
9 | 9 | Разборка покрытий и оснований: асфальтобетонных /дорога | м3 | 1.3512 |  |  | ((900,78*0,05*0,03) / 100)*100 | 1
10 | 10 | Погрузка в автотранспортное средство: мусор строительный с погрузкой экскаваторами емкостью ковша до 0,5 м3 | 1т груза | 2.9726 |  |  | 0,0135117*100*2,2 | 1
11 | 11 | Перевозка грузов I класса автомобилями-самосвалами грузоподъемностью до 15 т по дорогам с усовершенствованным (асфальтобетонным, цементобетонным, железобетонным, обработанным органическим вяжущим) дорожным покрытием на расстояние 53 км | 1т груза | 2.9726 |  |  |  | 1
Раздел 2. Устройство дорожного покрытия из асфальтобетона | [8 empty] | Раздел 2. Устройство дорожного покрытия из асфальтобетона
12 | 12 | Ремонт мест просадок щебнем (прим. ЩПС) | м3 | 3.6031 |  |  | (900,78)*0,02*0,2 | 1
13 | 13 | Смесь щебеночно-песчаная готовая, щебень из плотных горных пород М 1000, номер смеси С5, размер зерен 0-40 мм | м3 | 4.5039 |  |  |  | 1
14 | 14 | Перевозка грузов I класса автомобилями-самосвалами грузоподъемностью до 15 т по дорогам с усовершенствованным (асфальтобетонным, цементобетонным, железобетонным, обработанным органическим вяжущим) дорожным покрытием на расстояние 30 км | 1т груза | -7.2062 |  |  | -4,5039*1,6 | 1
15 | 15 | Перевозка грузов I класса автомобилями-самосвалами грузоподъемностью до 15 т по дорогам с усовершенствованным (асфальтобетонным, цементобетонным, железобетонным, обработанным органическим вяжущим) дорожным покрытием на расстояние 136 км | 1т груза | 7.2062 |  |  | 4,5039*1,6 | 1
16 | 16 | Подгрунтовочные работы путем розлива битумной эмульсии с применением автогудронатора | т | 0.54047 |  |  | (900,78)*0,6/1000 | 1
17 | 17 | Битум нефтяной дорожный БНД 70/100 | т | 0.55668 |  |  |  | 1
18 | 18 | Устройство покрытия из горячих асфальтобетонных смесей асфальтоукладчиками второго типоразмера, толщина слоя 4 см | м2 | 900.78 |  |  | (() / 1000)*1000 | 1
19 | 19 | Смеси асфальтобетонные А 11 ВН на БНД | т | 86.5019 |  |  | 0,90078*96,03 | 1
20 | 20 | При изменении толщины покрытия на 0,5 см добавлять или исключать: к норме 27-06-029-01 Добавлять до толщ. 5 см | м2 | 900.78 |  |  | (() / 1000)*1000 | 1
21 | 21 | Смеси асфальтобетонные А 11 ВН на БНД | т | 21.6187 |  |  | 0,90078*12*2 | 1
22 | 22 | Устройство шва-стыка в асфальтобетонном покрытии | м | 33.39 |  |  | (33,39 / 100)*100 | 1
23 | 23 | Битум нефтяной дорожный БНД 90/130 | т | -0.003339 |  |  |  | 1
24 | 24 | Битум нефтяной дорожный БНД 70/100 | т | 0.023373 |  |  |  | 1
Раздел 3. Устройство бортовых камней | [8 empty] | Раздел 3. Устройство бортовых камней
25 | 25 | Устройство подстилающих и выравнивающих слоев оснований: из песчано-гравийной смеси, дресвы под БК | м3 | 1.4918 |  |  | (((74,59*0,1*0,2)) / 100)*100 | 1
26 | 26 | Смесь щебеночно-песчаная готовая, щебень из плотных горных пород М 1000, номер смеси С5, размер зерен 0-40 мм | м3 | 1.8946 |  |  | 0,014918*100*1,27 | 1
27 | 27 | Перевозка грузов I класса автомобилями-самосвалами грузоподъемностью до 15 т по дорогам с усовершенствованным (асфальтобетонным, цементобетонным, железобетонным, обработанным органическим вяжущим) дорожным покрытием на расстояние 30 км | 1т груза | -3.0313 |  |  | -1,894586*1,6 | 1
28 | 28 | Перевозка грузов I класса автомобилями-самосвалами грузоподъемностью до 15 т по дорогам с усовершенствованным (асфальтобетонным, цементобетонным, железобетонным, обработанным органическим вяжущим) дорожным покрытием на расстояние 136 км | 1т груза | 3.0313 |  |  | 1,894586*1,6 | 1
29 | 29 | Установка бортовых камней бетонных: при других видах покрытий | м | 74.59 |  |  | (74,59 / 100)*100 | 1
30 | 30 | Смеси бетонные мелкозернистого бетона (БСМ), класс В15 (М200) | м3 | 4.4008 |  |  |  | 1
31 | 31 | Камни бортовые бетонные марки БР, БВ, бетон В22,5 (М300) БР 100.30.15 объем 0,045 м3 | м3 | 3.3565 |  |  | 0,7459*100*0,045 | 1
32 | 32 | Резка бортовых камней: бетонных | резов | 7.5 |  |  | (7,5 / 100)*100 | 1
33 | 33 | Круг алмазный отрезной сегментный, диаметр 350 мм, толщина алмазной кромки 3,2 мм, высота алмазной кромки 8 мм | шт | 0.9375 |  |  | 0,075*12,5 | 1
Раздел 4. Устройство газона | [8 empty] | Раздел 4. Устройство газона
34 | 34 | Разработка грунта с перемещением до 10 м бульдозерами мощностью: 59 кВт (80 л.с.), группа грунтов 2 | м3 | 5.595 |  |  | ((37,3*0,15) / 1000)*1000 | 1
35 | 35 | Погрузка вручную неуплотненного грунта из штабелей и отвалов в транспортные средства, группа грунтов: 1 | м3 | 5.595 |  |  | ((0,005595*1000) / 100)*100 | 1
36 | 36 | Перевозка грузов I класса автомобилями-самосвалами грузоподъемностью до 15 т по дорогам с усовершенствованным (асфальтобетонным, цементобетонным, железобетонным, обработанным органическим вяжущим) дорожным покрытием на расстояние 53 км | 1т груза | 8.952 |  |  | 0,05595*100*1,6 | 1
37 | 37 | Подготовка почвы для устройства партерного и обыкновенного газона с внесением растительной земли слоем 15 см: вручную | м2 | 37.3 |  |  | (37,3 / 100)*100 | 1
38 | 38 | Земля растительная | м3 | 5.595 |  |  |  | 1
39 | 39 | Посев газонов партерных, мавританских и обыкновенных вручную | м2 | 37.3 |  |  | (37,3 / 100)*100 | 1
40 | 40 | Семена газонной травы, травосмесь «Универсальная» | кг | 0.746 |  |  |  | 1
Раздел 5. Восстановительные работы | [8 empty] | Раздел 5. Восстановительные работы
41 | 41 | Регулирование высотного положения крышек колодцев с подъемом на высоту: до 5 см | шт | 21 |  |  |  | 1
42 | 42 | Раствор готовый кладочный, цементный, М200 | м3 | 0.105 |  |  |  | 1
43 | 43 | Кольца опорные железобетонные под люк колодца, объем до 0,05 м3, бетон В15 | м3 | 0.42 |  |  | 21*0,02 | 1
44 | 44 | Монтаж искусственной дорожной неровности (ИДН) | м2 | 1.5 |  |  |  | 1
45 | 45 | Неровность искусственная дорожная сборно-разборная волнообразная, резиновая, элемент основной со светоотражающимися элементами, максимальная скорость движения 30 км/ч (А2), размеры 500х500 мм, высота гребня 50-60 мм | шт | 5 |  |  |  | 1
46 | 46 | Неровность искусственная дорожная сборно-разборная волнообразная, резиновая, элемент краевой, максимальная скорость движения 30 км/ч (А2), размеры 250х500 мм, высота гребня 50-60 мм | шт | 2 |  |  |  | 1
Составил:
[должность, подпись (инициалы, фамилия)]
Проверил:
[должность, подпись (инициалы, фамилия)]