## Смета Ремонт проезда вдоль д. 2
Приложение № 3
Утверждено приказом Минстроя РФ № 421/пр от 4 августа 2020 г. в редакции приказа № 557/пр от 7 июля 2022 г.
СОГЛАСОВАНО: | [10 empty] | УТВЕРЖДАЮ:
"____" ________________ 2026 года | [10 empty] | "____" ________________ 2026 года | [5 empty] | "____" ________________ 2026 года | "____" ________________ 2026 года
Наименование программного продукта |  |  |  |  | ГРАНД-Смета, версия 2026.1
Наименование редакции сметных нормативов |  |  |  |  | Приказ Минстроя России от 30.12.2021 № 1046/пр; Приказ Минстроя России от 04.08.2020 № 421/пр; Приказ Минстроя России от 21.12.2020 № 812/пр; Приказ Минстроя России от 11.12.2020 № 774/пр; Приказ Минстроя России от 02.08.2023 № 551/пр; Приказ Минстроя России от 14.11.2023 № 817/пр; Приказ Минстроя России от 16.02.2024 № 102/пр; Приказ Минстроя России от 13.05.2024 №323/пр; Приказ Минстроя России от 09.08.2024 №524/пр; Приказ Минстроя России от 07.11.2024 №747/пр; Приказ Минстроя России от 23.01.2025 №30/пр; Приказ Минстроя России от 07.02.2025 №69/пр; Приказ Минстроя России от 19.05.2025 №299/пр; Приказ Минстроя России от 14.08.2025 №490/пр; Приказ Минстроя России от 12.11.2025 №696/пр; Приказ Минстроя России от 17.02.2026 №91/пр | [13 empty] | Наименование редакции сметных нормативов | Приказ Минстроя России от 30.12.2021 № 1046/пр; Приказ Минстроя России от 04.08.2020 № 421/пр; Приказ Минстроя России от 21.12.2020 № 812/пр; Приказ Минстроя России от 11.12.2020 № 774/пр; Приказ Минстроя России от 02.08.2023 № 551/пр; Приказ Минстроя России от 14.11.2023 № 817/пр; Приказ Минстроя России от 16.02.2024 № 102/пр; Приказ Минстроя России от 13.05.2024 №323/пр; Приказ Минстроя России от 09.08.2024 №524/пр; Приказ Минстроя России от 07.11.2024 №747/пр; Приказ Минстроя России от 23.01.2025 №30/пр; Приказ Минстроя России от 07.02.2025 №69/пр; Приказ Минстроя России от 19.05.2025 №299/пр; Приказ Минстроя России от 14.08.2025 №490/пр; Приказ Минстроя России от 12.11.2025 №696/пр; Приказ Минстроя России от 17.02.2026 №91/пр
Реквизиты приказа Минстроя России об утверждении дополнений и изменений к сметным нормативам |  |  |  |  | Приказ Минстроя России от 18 мая 2022 г. № 378/пр, Приказ Минстроя России от 26 августа 2022 г. № 703/пр, Приказ Минстроя России от 26 октября 2022 г. № 905/пр, Приказ Минстроя России от 27 декабря 2022 г. № 1133/пр, Приказ Минстроя России от 10 февраля 2023 г. № 84/пр, Приказ Минстроя России от 11.05.2023 №335/пр; Приказ Минстроя России от 07.07.2022 № 557/пр; Приказ Минстроя России от 02.09.2021 № 636/пр, Приказ Минстроя России от 26.07.2022 № 611/пр; Приказ Минстроя России от 22.04.2022 № 317/пр; Приказ Минстроя России от 02.08.2023 № 551/пр; Приказ Минстроя России от 14.11.2023 № 817/пр; Приказ Минстроя России от 30.01.2024 № 55/пр; Приказ Минстроя России от 16.02.2024 № 102/пр; Приказ Минстроя России от 13.05.2024 №323/пр; Приказ Минстроя России от 09.08.2024 №524/пр; Приказ Минстроя России от 07.11.2024 №747/пр; Приказ Минстроя России от 23.01.2025 №30/пр; Приказ Минстроя России от 07.02.2025 №69/пр; Приказ Минстроя России от 19.05.2025 №299/пр; Приказ Минстроя России от 14.08.2025 №490/пр; Приказ Минстроя России от 12.11.2025 №696/пр; Приказ Минстроя России от 17.02.2026 №91/пр | [15 empty] | Реквизиты приказа Минстроя России об утверждении дополнений и изменений к сметным нормативам | Приказ Минстроя России от 18 мая 2022 г. № 378/пр, Приказ Минстроя России от 26 августа 2022 г. № 703/пр, Приказ Минстроя России от 26 октября 2022 г. № 905/пр, Приказ Минстроя России от 27 декабря 2022 г. № 1133/пр, Приказ Минстроя России от 10 февраля 2023 г. № 84/пр, Приказ Минстроя России от 11.05.2023 №335/пр; Приказ Минстроя России от 07.07.2022 № 557/пр; Приказ Минстроя России от 02.09.2021 № 636/пр, Приказ Минстроя России от 26.07.2022 № 611/пр; Приказ Минстроя России от 22.04.2022 № 317/пр; Приказ Минстроя России от 02.08.2023 № 551/пр; Приказ Минстроя России от 14.11.2023 № 817/пр; Приказ Минстроя России от 30.01.2024 № 55/пр; Приказ Минстроя России от 16.02.2024 № 102/пр; Приказ Минстроя России от 13.05.2024 №323/пр; Приказ Минстроя России от 09.08.2024 №524/пр; Приказ Минстроя России от 07.11.2024 №747/пр; Приказ Минстроя России от 23.01.2025 №30/пр; Приказ Минстроя России от 07.02.2025 №69/пр; Приказ Минстроя России от 19.05.2025 №299/пр; Приказ Минстроя России от 14.08.2025 №490/пр; Приказ Минстроя России от 12.11.2025 №696/пр; Приказ Минстроя России от 17.02.2026 №91/пр
Реквизиты письма Минстроя России об индексах изменения сметной стоимости строительства, включаемые в федеральный реестр сметных нормативов и размещаемые в федеральной государственной информационной системе ценообразования в строительстве, подготовленного в соответствии пунктом 85 Методики расчета индексов изменения сметной стоимости строительства, утвержденной приказом Министерства строительства и жилищно-коммунального хозяйства Российской Федерации от 5 июня 2019 г. № 326/пр¹ |  |  |  |  | Письмо Минстроя России от 25.02.2026 № 9859-ИФ/09 | [9 empty] | Реквизиты письма Минстроя России об индексах изменения сметной стоимости строительства, включаемые в федеральный реестр сметных нормативов и размещаемые в федеральной государственной информационной системе ценообразования в строительстве, подготовленного в соответствии пунктом 85 Методики расчета индексов изменения сметной стоимости строительства, утвержденной приказом Министерства строительства и жилищно-коммунального хозяйства Российской Федерации от 5 июня 2019 г. № 326/пр¹ | Письмо Минстроя России от 25.02.2026 № 9859-ИФ/09 | [6 empty] | Реквизиты письма Минстроя России об индексах изменения сметной стоимости строительства, включаемые в федеральный реестр сметных нормативов и размещаемые в федеральной государственной информационной системе ценообразования в строительстве, подготовленного в соответствии пунктом 85 Методики расчета индексов изменения сметной стоимости строительства, утвержденной приказом Министерства строительства и жилищно-коммунального хозяйства Российской Федерации от 5 июня 2019 г. № 326/пр¹ | Письмо Минстроя России от 25.02.2026 № 9859-ИФ/09
Реквизиты нормативного правового акта об утверждении оплаты труда, утверждаемый в соответствии с пунктом 22(1) Правилами мониторинга цен, утвержденными постановлением Правительства Российской Федерации от 23 декабря 2016 г. № 1452 |  |  |  |  | Распоряжение Комитета по строительству Администрации Ленинградской области от 06.05.2025 № 126 | [9 empty] | Реквизиты нормативного правового акта об утверждении оплаты труда, утверждаемый в соответствии с пунктом 22(1) Правилами мониторинга цен, утвержденными постановлением Правительства Российской Федерации от 23 декабря 2016 г. № 1452 | Распоряжение Комитета по строительству Администрации Ленинградской области от 06.05.2025 № 126 | [8 empty] | Реквизиты нормативного правового акта об утверждении оплаты труда, утверждаемый в соответствии с пунктом 22(1) Правилами мониторинга цен, утвержденными постановлением Правительства Российской Федерации от 23 декабря 2016 г. № 1452 | Распоряжение Комитета по строительству Администрации Ленинградской области от 06.05.2025 № 126
Обоснование принятых текущих цен на строительные ресурсы | [26 empty] | Обоснование принятых текущих цен на строительные ресурсы
Наименование субъекта Российской Федерации |  |  |  |  | 47. Ленинградская область | [10 empty] | 47. Ленинградская область | [11 empty] | Наименование субъекта Российской Федерации | 47. Ленинградская область
Наименование зоны субъекта Российской Федерации |  |  |  |  | Ленинградская область | [10 empty] | Ленинградская область | [13 empty] | Наименование зоны субъекта Российской Федерации | Ленинградская область
Ремонт проезда вдоль д. 26 по ул.Железнодорожная | [31 empty] | Ремонт проезда вдоль д. 26 по ул.Железнодорожная
(наименование стройки)
Ремонт проезда вдоль д. 26 по ул.Железнодорожная | [32 empty] | Ремонт проезда вдоль д. 26 по ул.Железнодорожная
(наименование объекта капитального строительства)
ЛОКАЛЬНЫЙ СМЕТНЫЙ РАСЧЕТ (СМЕТА) № 06.04.2026-01-03
Ремонт проезда вдоль д. 26 по ул.Железнодорожная | [33 empty] | Ремонт проезда вдоль д. 26 по ул.Железнодорожная
(наименование работ и затрат)
Составлен | ресурсно-индексным | методом
Основание | Дефектная ведомость | [33 empty] | Дефектная ведомость
(проектная и (или) иная техническая документация)
Составлен(а) в текущем уровне цен |  | I квартал 2026 года | [33 empty] | I квартал 2026 года
Сметная стоимость |  |  | 2289.94 | тыс.руб.
в том числе:
| строительных работ |  | 1877 | тыс.руб. |  |  |  |  | Средства на оплату труда рабочих |  |  |  | 142.52 | тыс.руб.
| монтажных работ |  | 0 | тыс.руб. |  |  |  |  | Средства на оплату труда машинистов |  |  |  | 44.67 | тыс.руб.
| оборудования |  | 0 | тыс.руб. |  |  |  |  | Нормативные затраты труда рабочих |  |  |  | 285.86 | чел.-ч.
| прочих затрат |  | 0 | тыс.руб. |  |  |  |  | Нормативные затраты труда машинистов |  |  |  | 66.27 | чел.-ч.
№ п/п | Обоснование | Наименование работ и затрат |  |  |  | Единица измерения | Количество |  |  | Сметная стоимость, руб.
[7 empty] | на единицу измерения | коэффициенты | всего с учетом коэффициентов | на единицу измерения в базисном уровне цен | индекс | на единицу измерения в текущем уровне цен | коэффициенты | всего в текущем уровне цен
1 | 2 | 3 |  |  |  | 4 | 5 | 6 | 7 | 8 | 9 | 10 | 11 | 12
Раздел 1. Подготовительные работы | [36 empty] | Раздел 1. Подготовительные работы
1 | ГЭСН27-03-010-01 | Разборка бортовых камней: на бетонном основании БР 100.30.15 |  |  |  | 4: 100 м; 5: 0.7459; 6: 1; 7: 0.7459 | [23 empty] | Разборка бортовых камней: на бетонном основании БР 100.30.15
|  | Объем=74,59 / 100 | [36 empty] | Объем=74,59 / 100
| 421/пр_2020_прил.10_т.1_п.5_гр.3-5 | Производство работ осуществляется в стесненных условиях населенных пунктов ОЗП=1,15; ЭМ=1,15 к расх.; ЗПМ=1,15; ТЗ=1,15; ТЗМ=1,15 | [37 empty] | Производство работ осуществляется в стесненных условиях населенных пунктов ОЗП=1,15; ЭМ=1,15 к расх.; ЗПМ=1,15; ТЗ=1,15; ТЗМ=1,15
| 1-100-23 | Средний разряд работы 2,3 |  |  |  | чел.-ч | 76.7 | 1.15 | 65.7921 |  |  | 476.64 |  | 31359.15 | [26 empty] | Средний разряд работы 2,3
|  | Итого прямые затраты |  |  |  | 12: 31359.15 | [27 empty] | Итого прямые затраты
|  | ФОТ |  |  |  | 12: 31359.15 | [28 empty] | ФОТ
| Пр/812-021.0-1 | НР Автомобильные дороги |  |  |  | 4: %; 5: 147; 7: 147; 12: 46097.95 | [28 empty] | НР Автомобильные дороги
| Пр/774-021.0 | СП Автомобильные дороги |  |  |  | 4: %; 5: 134; 7: 134; 12: 42021.26 | [28 empty] | СП Автомобильные дороги
|  | Всего по позиции |  |  |  | 10: 160180.13; 12: 119478.36 | [29 empty] | Всего по позиции
2 | 49-1 | Погрузка в автотранспортное средство: мусор строительный с погрузкой экскаваторами емкостью ковша до 0,5 м3 |  |  |  | 1т груза | 8.0557 | 1 | 8.0557 |  |  | 82.13 |  | 661.62 | [23 empty] | Погрузка в автотранспортное средство: мусор строительный с погрузкой экскаваторами емкостью ковша до 0,5 м3
|  | Объем=0,7459*100*0,15*0,3*2,4 | [36 empty] | Объем=0,7459*100*0,15*0,3*2,4
|  | Всего по позиции |  |  |  | 12: 661.62 | [29 empty] | Всего по позиции
3 | 02-15-1-01-0053 | Перевозка грузов I класса автомобилями-самосвалами грузоподъемностью до 15 т по дорогам с усовершенствованным (асфальтобетонным, цементобетонным, железобетонным, обработанным органическим вяжущим) дорожным покрытием на расстояние 53 км |  |  |  | 1т груза | 8.0557 | 1 | 8.0557 |  |  | 482.23 |  | 3884.71 | [23 empty] | Перевозка грузов I класса автомобилями-самосвалами грузоподъемностью до 15 т по дорогам с усовершенствованным (асфальтобетонным, цементобетонным, железобетонным, обработанным органическим вяжущим) дорожным покрытием на расстояние 53 км
|  | Всего по позиции |  |  |  | 12: 3884.71 | [29 empty] | Всего по позиции
4 | ГЭСН27-09-020-01 | Монтаж искусственной дорожной неровности (ИДН)/ Демонтаж |  |  |  | 4: м2; 5: 1.5; 6: 1; 7: 1.5 | [23 empty] | Монтаж искусственной дорожной неровности (ИДН)/ Демонтаж
| 421/пр_2020_прил.10_т.1_п.5_гр.3-5 | Производство работ осуществляется в стесненных условиях населенных пунктов ОЗП=1,15; ЭМ=1,15 к расх.; ЗПМ=1,15; ТЗ=1,15; ТЗМ=1,15 | [37 empty] | Производство работ осуществляется в стесненных условиях населенных пунктов ОЗП=1,15; ЭМ=1,15 к расх.; ЗПМ=1,15; ТЗ=1,15; ТЗМ=1,15
| Прил.27.3 п.3.1 | Производство работ на одной половине проезжей части при систематическом движении транспорта на другой ОЗП=1,2; ЭМ=1,2 к расх.; ЗПМ=1,2; ТЗ=1,2; ТЗМ=1,2 | [37 empty] | Производство работ на одной половине проезжей части при систематическом движении транспорта на другой ОЗП=1,2; ЭМ=1,2 к расх.; ЗПМ=1,2; ТЗ=1,2; ТЗМ=1,2
| 571/пр_2022_п.83_т.2_стр.3_стб.3 | Демонтаж (разборка) систем инженерно-технического обеспечения ОЗП=0,4; ЭМ=0,4 к расх.; ЗПМ=0,4; МАТ=0 к расх.; ТЗ=0,4; ТЗМ=0,4 | [37 empty] | Демонтаж (разборка) систем инженерно-технического обеспечения ОЗП=0,4; ЭМ=0,4 к расх.; ЗПМ=0,4; МАТ=0 к расх.; ТЗ=0,4; ТЗМ=0,4
| 1-100-40 | Средний разряд работы 4,0 |  |  |  | чел.-ч | 9.39 | 0.552 | 7.7749 |  |  | 570.26 |  | 4433.73 | [26 empty] | Средний разряд работы 4,0
| 91.13.01-032 | Машины дорожной службы (машина дорожного мастера), мощность двигателя 80 кВт (109 л.с.) |  |  |  | маш.-ч | 0.16 | 0.552 | 0.13248 |  |  | 1190.75 |  | 157.75 | [26 empty] | Машины дорожной службы (машина дорожного мастера), мощность двигателя 80 кВт (109 л.с.)
| 4-100-040 | ОТм(Зтм) Средний разряд машинистов 4 |  |  |  | чел.-ч | 0.16 | 0.552 | 0.13248 |  |  | 570.26 |  | 75.55 | [30 empty] | ОТм(Зтм) Средний разряд машинистов 4
| 91.17.04-544 | Генераторы бензиновые портативные, мощность до 6 кВт |  |  |  | маш.-ч | 1.97 | 0.552 | 1.6312 |  |  | 201.67 |  | 328.96 | [26 empty] | Генераторы бензиновые портативные, мощность до 6 кВт
| 4-100-040 | ОТм(Зтм) Средний разряд машинистов 4 |  |  |  | чел.-ч | 1.97 | 0.552 | 1.6312 |  |  | 570.26 |  | 930.19 | [30 empty] | ОТм(Зтм) Средний разряд машинистов 4
| 91.18.01-007 | Компрессоры винтовые передвижные с двигателем внутреннего сгорания, давление до 0,7 МПа (7 атм), производительность до 5,4 м3/мин |  |  |  | маш.-ч | 0.45 | 0.552 | 0.3726 |  |  | 416.63 |  | 155.24 | [26 empty] | Компрессоры винтовые передвижные с двигателем внутреннего сгорания, давление до 0,7 МПа (7 атм), производительность до 5,4 м3/мин
| 4-100-040 | ОТм(Зтм) Средний разряд машинистов 4 |  |  |  | чел.-ч | 0.45 | 0.552 | 0.3726 |  |  | 570.26 |  | 212.48 | [30 empty] | ОТм(Зтм) Средний разряд машинистов 4
| 01.7.03.04-0001 | Электроэнергия |  |  |  | кВт-ч | 1.2972 | 0 | 0 |  |  | 10.01 |  | 0 | [26 empty] | Электроэнергия
| 01.7.15.02-0022 | Болты анкерные с гайкой стальные фрикционные расклинивающиеся, с наружной резьбой М8, диаметр 10 мм, длина 120 мм |  |  |  | 100 шт | 0.25 | 0 | 0 | 751.89 | 1.16 | 872.19 |  | 0 | [26 empty] | Болты анкерные с гайкой стальные фрикционные расклинивающиеся, с наружной резьбой М8, диаметр 10 мм, длина 120 мм
Н | 01.5.03.07 | Неровность искусственная дорожная сборно-разборная волнообразная, элемент основной со светоотражающимися элементами, размеры 500х500 мм |  |  |  | 4: шт; 5: 3.75; 6: 0; 7: 0 | [31 empty] | Неровность искусственная дорожная сборно-разборная волнообразная, элемент основной со светоотражающимися элементами, размеры 500х500 мм
Н | 01.5.03.07 | Неровность искусственная дорожная сборно-разборная волнообразная, элемент краевой, размеры 250х500 мм |  |  |  | 4: шт; 5: 0.625; 6: 0; 7: 0 | [31 empty] | Неровность искусственная дорожная сборно-разборная волнообразная, элемент краевой, размеры 250х500 мм
|  | Итого прямые затраты |  |  |  | 12: 6293.9 | [27 empty] | Итого прямые затраты
|  | ФОТ |  |  |  | 12: 5651.95 | [28 empty] | ФОТ
| Пр/812-021.0-1 | НР Автомобильные дороги |  |  |  | 4: %; 5: 147; 7: 147; 12: 8308.37 | [28 empty] | НР Автомобильные дороги
| Пр/774-021.0 | СП Автомобильные дороги |  |  |  | 4: %; 5: 134; 7: 134; 12: 7573.61 | [28 empty] | СП Автомобильные дороги
|  | Всего по позиции |  |  |  | 10: 14783.92; 12: 22175.88 | [29 empty] | Всего по позиции
5 | 49-1 | Погрузка в автотранспортное средство: мусор строительный с погрузкой экскаваторами емкостью ковша до 0,5 м3 |  |  |  | т | 0.0955 | 1 | 0.0955 |  |  | 82.13 |  | 7.84 | [23 empty] | Погрузка в автотранспортное средство: мусор строительный с погрузкой экскаваторами емкостью ковша до 0,5 м3
|  | Объем=(5*16,5+2*6,5)/1000 | [36 empty] | Объем=(5*16,5+2*6,5)/1000
|  | Всего по позиции |  |  |  | 12: 7.84 | [29 empty] | Всего по позиции
6 | 02-15-1-01-0053 | Перевозка грузов I класса автомобилями-самосвалами грузоподъемностью до 15 т по дорогам с усовершенствованным (асфальтобетонным, цементобетонным, железобетонным, обработанным органическим вяжущим) дорожным покрытием на расстояние 53 км |  |  |  | 1т груза | 0.0955 | 1 | 0.0955 |  |  | 482.23 |  | 46.05 | [23 empty] | Перевозка грузов I класса автомобилями-самосвалами грузоподъемностью до 15 т по дорогам с усовершенствованным (асфальтобетонным, цементобетонным, железобетонным, обработанным органическим вяжущим) дорожным покрытием на расстояние 53 км
|  | Всего по позиции |  |  |  | 12: 46.05 | [29 empty] | Всего по позиции
7 | ГЭСН27-03-013-01 | Срезка поверхностного слоя асфальтобетонных дорожных покрытий на щебне марки по дробимости 1000 и более дорожными фрезами при ширине барабана 1000 мм, толщина слоя: до 5 см |  |  |  | 4: 100 м2; 5: 8.7376; 6: 1; 7: 8.7376 | [23 empty] | Срезка поверхностного слоя асфальтобетонных дорожных покрытий на щебне марки по дробимости 1000 и более дорожными фрезами при ширине барабана 1000 мм, толщина слоя: до 5 см
|  | Объем=(900,78*0,97) / 100 | [36 empty] | Объем=(900,78*0,97) / 100
| 421/пр_2020_прил.10_т.1_п.5_гр.3-5 | Производство работ осуществляется в стесненных условиях населенных пунктов ОЗП=1,15; ЭМ=1,15 к расх.; ЗПМ=1,15; ТЗ=1,15; ТЗМ=1,15 | [37 empty] | Производство работ осуществляется в стесненных условиях населенных пунктов ОЗП=1,15; ЭМ=1,15 к расх.; ЗПМ=1,15; ТЗ=1,15; ТЗМ=1,15
| Прил.27.3 п.3.1 | Производство работ на одной половине проезжей части при систематическом движении транспорта на другой ОЗП=1,2; ЭМ=1,2 к расх.; ЗПМ=1,2; ТЗ=1,2; ТЗМ=1,2 | [37 empty] | Производство работ на одной половине проезжей части при систематическом движении транспорта на другой ОЗП=1,2; ЭМ=1,2 к расх.; ЗПМ=1,2; ТЗ=1,2; ТЗМ=1,2
| 1-100-27 | Средний разряд работы 2,7 |  |  |  | чел.-ч | 1.68 | 1.38 | 20.2572 |  |  | 493.66 |  | 10000.16 | [26 empty] | Средний разряд работы 2,7
| 91.08.10-054 | Фрезы дорожные холодные самоходные колесные, максимальная ширина фрезерования 1000 мм |  |  |  | маш.-ч | 0.56 | 1.38 | 6.7524 | 5880.35 | 1.24 | 7291.63 |  | 49235.94 | [26 empty] | Фрезы дорожные холодные самоходные колесные, максимальная ширина фрезерования 1000 мм
| 4-100-080 | ОТм(Зтм) Средний разряд машинистов 8 |  |  |  | чел.-ч | 0.56 | 1.38 | 6.7524 |  |  | 872.42 |  | 5890.92 | [30 empty] | ОТм(Зтм) Средний разряд машинистов 8
| 91.13.01-001 | Машины вакуумные подметально-уборочные, вместимость бункера 7 м3 |  |  |  | маш.-ч | 0.01 | 1.38 | 0.12058 | 1857.51 | 1.31 | 2433.34 |  | 293.41 | [26 empty] | Машины вакуумные подметально-уборочные, вместимость бункера 7 м3
| 4-100-040 | ОТм(Зтм) Средний разряд машинистов 4 |  |  |  | чел.-ч | 0.01 | 1.38 | 0.12058 |  |  | 570.26 |  | 68.76 | [30 empty] | ОТм(Зтм) Средний разряд машинистов 4
| 91.13.01-032 | Машины дорожной службы (машина дорожного мастера), мощность двигателя 80 кВт (109 л.с.) |  |  |  | маш.-ч | 0.28 | 1.38 | 3.3762 |  |  | 1190.75 |  | 4020.2 | [26 empty] | Машины дорожной службы (машина дорожного мастера), мощность двигателя 80 кВт (109 л.с.)
| 4-100-040 | ОТм(Зтм) Средний разряд машинистов 4 |  |  |  | чел.-ч | 0.28 | 1.38 | 3.3762 |  |  | 570.26 |  | 1925.31 | [30 empty] | ОТм(Зтм) Средний разряд машинистов 4
| 91.13.01-038 | Машины поливомоечные, вместимость цистерны 6 м3 |  |  |  | маш.-ч | 0.18 | 1.38 | 2.1704 |  |  | 1498.03 |  | 3251.34 | [26 empty] | Машины поливомоечные, вместимость цистерны 6 м3
| 4-100-040 | ОТм(Зтм) Средний разряд машинистов 4 |  |  |  | чел.-ч | 0.18 | 1.38 | 2.1704 |  |  | 570.26 |  | 1237.7 | [30 empty] | ОТм(Зтм) Средний разряд машинистов 4
| 91.13.01-051 | Тракторы с подметальными дорожными щетками, мощность 60 кВт (82 л.с.) |  |  |  | маш.-ч | 0.56 | 1.38 | 6.7524 | 494.16 | 1.24 | 612.76 |  | 4137.6 | [26 empty] | Тракторы с подметальными дорожными щетками, мощность 60 кВт (82 л.с.)
| 4-100-040 | ОТм(Зтм) Средний разряд машинистов 4 |  |  |  | чел.-ч | 0.56 | 1.38 | 6.7524 |  |  | 570.26 |  | 3850.62 | [30 empty] | ОТм(Зтм) Средний разряд машинистов 4
| 91.14.03-003 | Автомобили-самосвалы, грузоподъемность до 15 т |  |  |  | маш.-ч | 0.71 | 1.38 | 8.5611 |  |  | 1114.78 |  | 9543.71 | [26 empty] | Автомобили-самосвалы, грузоподъемность до 15 т
| 4-100-050 | ОТм(Зтм) Средний разряд машинистов 5 |  |  |  | чел.-ч | 0.71 | 1.38 | 8.5611 |  |  | 655.38 |  | 5610.75 | [30 empty] | ОТм(Зтм) Средний разряд машинистов 5
| 01.4.02.02-1000 | Резец поворотный для дорожной фрезы с наконечником из твердого сплава, посадочный диаметр 20 мм, длина 88 мм |  |  |  | шт | 1.765 |  | 15.4218 | 386.14 | 1.17 | 451.78 |  | 6967.26 | [26 empty] | Резец поворотный для дорожной фрезы с наконечником из твердого сплава, посадочный диаметр 20 мм, длина 88 мм
| 01.7.03.01-0001 | Вода |  |  |  | м3 | 0.5303 |  | 4.6335 | 35.71 | 0.82 | 29.28 |  | 135.67 | [26 empty] | Вода
|  | Итого прямые затраты |  |  |  | 12: 106169.35 | [27 empty] | Итого прямые затраты
|  | ФОТ |  |  |  | 12: 28584.22 | [28 empty] | ФОТ
| Пр/812-021.0-1 | НР Автомобильные дороги |  |  |  | 4: %; 5: 147; 7: 147; 12: 42018.8 | [28 empty] | НР Автомобильные дороги
| Пр/774-021.0 | СП Автомобильные дороги |  |  |  | 4: %; 5: 134; 7: 134; 12: 38302.85 | [28 empty] | СП Автомобильные дороги
|  | Всего по позиции |  |  |  | 10: 21343.59; 12: 186491 | [29 empty] | Всего по позиции
8 | 02-15-1-01-0003 | Перевозка грузов I класса автомобилями-самосвалами грузоподъемностью до 15 т по дорогам с усовершенствованным (асфальтобетонным, цементобетонным, железобетонным, обработанным органическим вяжущим) дорожным покрытием на расстояние 3 км |  |  |  | 1т груза | 86.5019 | 1 | 86.5019 |  |  | 103.06 |  | 8914.89 | [23 empty] | Перевозка грузов I класса автомобилями-самосвалами грузоподъемностью до 15 т по дорогам с усовершенствованным (асфальтобетонным, цементобетонным, железобетонным, обработанным органическим вяжущим) дорожным покрытием на расстояние 3 км
|  | Объем=8,737566*100*0,05*1,98 | [36 empty] | Объем=8,737566*100*0,05*1,98
|  | Всего по позиции |  |  |  | 12: 8914.89 | [29 empty] | Всего по позиции
9 | ГЭСН27-03-008-04 | Разборка покрытий и оснований: асфальтобетонных /дорога |  |  |  | 4: 100 м3; 5: 0.013512; 6: 1; 7: 0.013512 | [23 empty] | Разборка покрытий и оснований: асфальтобетонных /дорога
|  | Объем=(900,78*0,05*0,03) / 100 | [36 empty] | Объем=(900,78*0,05*0,03) / 100
| 421/пр_2020_прил.10_т.1_п.5_гр.3-5 | Производство работ осуществляется в стесненных условиях населенных пунктов ОЗП=1,15; ЭМ=1,15 к расх.; ЗПМ=1,15; ТЗ=1,15; ТЗМ=1,15 | [37 empty] | Производство работ осуществляется в стесненных условиях населенных пунктов ОЗП=1,15; ЭМ=1,15 к расх.; ЗПМ=1,15; ТЗ=1,15; ТЗМ=1,15
| Прил.27.3 п.3.1 | Производство работ на одной половине проезжей части при систематическом движении транспорта на другой ОЗП=1,2; ЭМ=1,2 к расх.; ЗПМ=1,2; ТЗ=1,2; ТЗМ=1,2 | [37 empty] | Производство работ на одной половине проезжей части при систематическом движении транспорта на другой ОЗП=1,2; ЭМ=1,2 к расх.; ЗПМ=1,2; ТЗ=1,2; ТЗМ=1,2
| 1-100-27 | Средний разряд работы 2,7 |  |  |  | чел.-ч | 179.8 | 1.38 | 3.3526 |  |  | 493.66 |  | 1655.03 | [26 empty] | Средний разряд работы 2,7
| 91.01.02-004 | Автогрейдеры среднего типа, мощность 99 кВт (135 л.с.) |  |  |  | маш.-ч | 1.55 | 1.38 | 0.028902 | 1933 | 1.38 | 2667.54 |  | 77.1 | [26 empty] | Автогрейдеры среднего типа, мощность 99 кВт (135 л.с.)
| 4-100-060 | ОТм(Зтм) Средний разряд машинистов 6 |  |  |  | чел.-ч | 1.55 | 1.38 | 0.028902 |  |  | 766.03 |  | 22.14 | [30 empty] | ОТм(Зтм) Средний разряд машинистов 6
| 91.18.01-007 | Компрессоры винтовые передвижные с двигателем внутреннего сгорания, давление до 0,7 МПа (7 атм), производительность до 5,4 м3/мин |  |  |  | маш.-ч | 44.08 | 1.38 | 0.82192 |  |  | 416.63 |  | 342.44 | [26 empty] | Компрессоры винтовые передвижные с двигателем внутреннего сгорания, давление до 0,7 МПа (7 атм), производительность до 5,4 м3/мин
| 4-100-040 | ОТм(Зтм) Средний разряд машинистов 4 |  |  |  | чел.-ч | 44.08 | 1.38 | 0.82192 |  |  | 570.26 |  | 468.71 | [30 empty] | ОТм(Зтм) Средний разряд машинистов 4
| 91.21.10-002 | Молотки отбойные пневматические при работе от передвижных компрессоров |  |  |  | маш.-ч | 88.16 | 1.38 | 1.6438 |  |  | 3.06 |  | 5.03 | [26 empty] | Молотки отбойные пневматические при работе от передвижных компрессоров
|  | Итого прямые затраты |  |  |  | 12: 2570.45 | [27 empty] | Итого прямые затраты
|  | ФОТ |  |  |  | 12: 2145.88 | [28 empty] | ФОТ
| Пр/812-021.0-1 | НР Автомобильные дороги |  |  |  | 4: %; 5: 147; 7: 147; 12: 3154.44 | [28 empty] | НР Автомобильные дороги
| Пр/774-021.0 | СП Автомобильные дороги |  |  |  | 4: %; 5: 134; 7: 134; 12: 2875.48 | [28 empty] | СП Автомобильные дороги
|  | Всего по позиции |  |  |  | 10: 636512.8; 12: 8600.37 | [29 empty] | Всего по позиции
10 | 49-1 | Погрузка в автотранспортное средство: мусор строительный с погрузкой экскаваторами емкостью ковша до 0,5 м3 |  |  |  | 1т груза | 2.9726 | 1 | 2.9726 |  |  | 82.13 |  | 244.14 | [23 empty] | Погрузка в автотранспортное средство: мусор строительный с погрузкой экскаваторами емкостью ковша до 0,5 м3
|  | Объем=0,0135117*100*2,2 | [36 empty] | Объем=0,0135117*100*2,2
|  | Всего по позиции |  |  |  | 12: 244.14 | [29 empty] | Всего по позиции
11 | 02-15-1-01-0053 | Перевозка грузов I класса автомобилями-самосвалами грузоподъемностью до 15 т по дорогам с усовершенствованным (асфальтобетонным, цементобетонным, железобетонным, обработанным органическим вяжущим) дорожным покрытием на расстояние 53 км |  |  |  | 1т груза | 2.9726 | 1 | 2.9726 |  |  | 482.23 |  | 1433.46 | [23 empty] | Перевозка грузов I класса автомобилями-самосвалами грузоподъемностью до 15 т по дорогам с усовершенствованным (асфальтобетонным, цементобетонным, железобетонным, обработанным органическим вяжущим) дорожным покрытием на расстояние 53 км
|  | Всего по позиции |  |  |  | 12: 1433.46 | [29 empty] | Всего по позиции
|  | Итоги по разделу 1 Подготовительные работы : | [44 empty] | Итоги по разделу 1 Подготовительные работы :
|  | Всего прямые затраты (справочно) |  |  |  | 12: 161585.56 | [33 empty] | Всего прямые затраты (справочно)
|  | в том числе: | [45 empty] | в том числе:
|  | Оплата труда рабочих |  |  |  | 12: 47448.07 | [33 empty] | Оплата труда рабочих
|  | Эксплуатация машин |  |  |  | 12: 71548.72 | [33 empty] | Эксплуатация машин
|  | Оплата труда машинистов (Отм) |  |  |  | 12: 20293.13 | [33 empty] | Оплата труда машинистов (Отм)
|  | Материалы |  |  |  | 12: 7102.93 | [33 empty] | Материалы
|  | Перевозка |  |  |  | 12: 15192.71 | [33 empty] | Перевозка
|  | Строительные работы |  |  |  | 12: 351938.32 | [33 empty] | Строительные работы
|  | Строительные работы |  |  |  | 12: 336745.61 | [33 empty] | Строительные работы
|  | в том числе: | [45 empty] | в том числе:
|  | оплата труда |  |  |  | 12: 47448.07 | [33 empty] | оплата труда
|  | эксплуатация машин и механизмов |  |  |  | 12: 71548.72 | [33 empty] | эксплуатация машин и механизмов
|  | оплата труда машинистов (Отм) |  |  |  | 12: 20293.13 | [33 empty] | оплата труда машинистов (Отм)
|  | материалы |  |  |  | 12: 7102.93 | [33 empty] | материалы
|  | накладные расходы |  |  |  | 12: 99579.56 | [33 empty] | накладные расходы
|  | сметная прибыль |  |  |  | 12: 90773.2 | [33 empty] | сметная прибыль
|  | Перевозка |  |  |  | 12: 15192.71 | [33 empty] | Перевозка
|  | Всего ФОТ (справочно) |  |  |  | 12: 67741.2 | [33 empty] | Всего ФОТ (справочно)
|  | Всего накладные расходы (справочно) |  |  |  | 12: 99579.56 | [33 empty] | Всего накладные расходы (справочно)
|  | Всего сметная прибыль (справочно) |  |  |  | 12: 90773.2 | [33 empty] | Всего сметная прибыль (справочно)
|  | Всего по разделу 1 Подготовительные работы |  |  |  | 12: 351938.32 | [34 empty] | Всего по разделу 1 Подготовительные работы
|  | справочно: | [45 empty] | справочно:
|  | Затраты труда рабочих |  |  |  | 7: 97,1767796 | [35 empty] | Затраты труда рабочих
|  | Затраты труда машинистов |  |  |  | 7: 30,7200981 | [35 empty] | Затраты труда машинистов
Раздел 2. Устройство дорожного покрытия из асфальтобетона | [36 empty] | Раздел 2. Устройство дорожного покрытия из асфальтобетона
12 | ГЭСНр68-02-021-01 | Ремонт мест просадок щебнем (прим. ЩПС) |  |  |  | 4: м3; 5: 3.6031; 6: 1; 7: 3.6031 | [23 empty] | Ремонт мест просадок щебнем (прим. ЩПС)
|  | Объем=(900,78)*0,02*0,2 | [36 empty] | Объем=(900,78)*0,02*0,2
| 421/пр_2020_прил.10_т.1_п.5_гр.3-5 | Производство работ осуществляется в стесненных условиях населенных пунктов ОЗП=1,15; ЭМ=1,15 к расх.; ЗПМ=1,15; ТЗ=1,15; ТЗМ=1,15 | [37 empty] | Производство работ осуществляется в стесненных условиях населенных пунктов ОЗП=1,15; ЭМ=1,15 к расх.; ЗПМ=1,15; ТЗ=1,15; ТЗМ=1,15
| Прил.68.1 п.1 | При выполнении работ по ремонту дорожных оснований и покрытий в условиях непрекращающегося движения транспорта ОЗП=1,2; ЭМ=1,2 к расх.; ЗПМ=1,2; ТЗ=1,2; ТЗМ=1,2 | [37 empty] | При выполнении работ по ремонту дорожных оснований и покрытий в условиях непрекращающегося движения транспорта ОЗП=1,2; ЭМ=1,2 к расх.; ЗПМ=1,2; ТЗ=1,2; ТЗМ=1,2
| 1-100-30 | Средний разряд работы 3,0 |  |  |  | чел.-ч | 2.18 | 1.38 | 10.8396 |  |  | 506.43 |  | 5489.51 | [26 empty] | Средний разряд работы 3,0
| 91.08.09-025 | Трамбовки электрические |  |  |  | маш.-ч | 0.44 | 1.38 | 2.1878 | 12.06 | 1.26 | 15.2 |  | 33.25 | [26 empty] | Трамбовки электрические
Н | 02.2.05.04 | Щебень из плотных горных пород |  |  |  | 4: м3; 5: 1.25; 7: 4.5039 | [31 empty] | Щебень из плотных горных пород
|  | Итого прямые затраты |  |  |  | 12: 5522.76 | [27 empty] | Итого прямые затраты
|  | ФОТ |  |  |  | 12: 5489.51 | [28 empty] | ФОТ
| Пр/812-102.0-1 | НР Благоустройство (ремонтно-строительные) |  |  |  | 4: %; 5: 102; 7: 102; 12: 5599.3 | [28 empty] | НР Благоустройство (ремонтно-строительные)
| Пр/774-102.0 | СП Благоустройство (ремонтно-строительные) |  |  |  | 4: %; 5: 54; 7: 54; 12: 2964.34 | [28 empty] | СП Благоустройство (ремонтно-строительные)
|  | Всего по позиции |  |  |  | 10: 3909.5; 12: 14086.4 | [29 empty] | Всего по позиции
13 | ФСБЦ-02.2.04.04-0128 | Смесь щебеночно-песчаная готовая, щебень из плотных горных пород М 1000, номер смеси С5, размер зерен 0-40 мм |  |  |  | м3 | 4.5039 | 1 | 4.5039 |  |  | 1151.09 |  | 5184.39 | [23 empty] | Смесь щебеночно-песчаная готовая, щебень из плотных горных пород М 1000, номер смеси С5, размер зерен 0-40 мм
|  | Всего по позиции |  |  |  | 12: 5184.39 | [29 empty] | Всего по позиции
14 | 02-15-1-01-0030 | Перевозка грузов I класса автомобилями-самосвалами грузоподъемностью до 15 т по дорогам с усовершенствованным (асфальтобетонным, цементобетонным, железобетонным, обработанным органическим вяжущим) дорожным покрытием на расстояние 30 км |  |  |  | 1т груза | -7.2062 | 1 | -7.2062 |  |  | 344.17 |  | -2480.17 | [23 empty] | Перевозка грузов I класса автомобилями-самосвалами грузоподъемностью до 15 т по дорогам с усовершенствованным (асфальтобетонным, цементобетонным, железобетонным, обработанным органическим вяжущим) дорожным покрытием на расстояние 30 км
|  | Объем=-4,5039*1,6 | [36 empty] | Объем=-4,5039*1,6
|  | Всего по позиции |  |  |  | 12: -2480.17 | [29 empty] | Всего по позиции
15 | 02-15-1-01-0136 | Перевозка грузов I класса автомобилями-самосвалами грузоподъемностью до 15 т по дорогам с усовершенствованным (асфальтобетонным, цементобетонным, железобетонным, обработанным органическим вяжущим) дорожным покрытием на расстояние 136 км |  |  |  | 1т груза | 7.2062 | 1 | 7.2062 |  |  | 978.07 |  | 7048.21 | [23 empty] | Перевозка грузов I класса автомобилями-самосвалами грузоподъемностью до 15 т по дорогам с усовершенствованным (асфальтобетонным, цементобетонным, железобетонным, обработанным органическим вяжущим) дорожным покрытием на расстояние 136 км
|  | Объем=4,5039*1,6 | [36 empty] | Объем=4,5039*1,6
|  | Всего по позиции |  |  |  | 12: 7048.21 | [29 empty] | Всего по позиции
16 | ГЭСН27-06-035-01 | Подгрунтовочные работы путем розлива битумной эмульсии с применением автогудронатора |  |  |  | 4: т; 5: 0.54047; 6: 1; 7: 0.54047 | [23 empty] | Подгрунтовочные работы путем розлива битумной эмульсии с применением автогудронатора
|  | Объем=(900,78)*0,6/1000 | [36 empty] | Объем=(900,78)*0,6/1000
| 421/пр_2020_прил.10_т.1_п.5_гр.3-5 | Производство работ осуществляется в стесненных условиях населенных пунктов ОЗП=1,15; ЭМ=1,15 к расх.; ЗПМ=1,15; ТЗ=1,15; ТЗМ=1,15 | [37 empty] | Производство работ осуществляется в стесненных условиях населенных пунктов ОЗП=1,15; ЭМ=1,15 к расх.; ЗПМ=1,15; ТЗ=1,15; ТЗМ=1,15
| Прил.68.1 п.1 | При выполнении работ по ремонту дорожных оснований и покрытий в условиях непрекращающегося движения транспорта ОЗП=1,2; ЭМ=1,2 к расх.; ЗПМ=1,2; ТЗ=1,2; ТЗМ=1,2 | [37 empty] | При выполнении работ по ремонту дорожных оснований и покрытий в условиях непрекращающегося движения транспорта ОЗП=1,2; ЭМ=1,2 к расх.; ЗПМ=1,2; ТЗ=1,2; ТЗМ=1,2
| 91.08.02-003 | Автогудронаторы, емкость цистерны 6000 л |  |  |  | маш.-ч | 0.18 | 1.38 | 0.13425 | 1303.1 | 1.42 | 1850.4 |  | 248.42 | [26 empty] | Автогудронаторы, емкость цистерны 6000 л
| 4-100-045 | ОТм(Зтм) Средний разряд машинистов 4,5 |  |  |  | чел.-ч | 0.36 | 1.38 | 0.2685 |  |  | 612.82 |  | 164.54 | [30 empty] | ОТм(Зтм) Средний разряд машинистов 4,5
Н | 01.2.03.07 | Эмульсия битумная |  |  |  | 4: т; 5: 1.03; 7: 0.55668 | [31 empty] | Эмульсия битумная
|  | Итого прямые затраты |  |  |  | 12: 412.96 | [27 empty] | Итого прямые затраты
|  | ФОТ |  |  |  | 12: 164.54 | [28 empty] | ФОТ
| Пр/812-021.0-1 | НР Автомобильные дороги |  |  |  | 4: %; 5: 147; 7: 147; 12: 241.87 | [28 empty] | НР Автомобильные дороги
| Пр/774-021.0 | СП Автомобильные дороги |  |  |  | 4: %; 5: 134; 7: 134; 12: 220.48 | [28 empty] | СП Автомобильные дороги
|  | Всего по позиции |  |  |  | 10: 1619.54; 12: 875.31 | [29 empty] | Всего по позиции
17 | ФСБЦ-01.2.01.01-1024 | Битум нефтяной дорожный БНД 70/100 |  |  |  | т | 0.55668 | 1 | 0.55668 |  |  | 28133.8 |  | 15661.58 | [23 empty] | Битум нефтяной дорожный БНД 70/100
|  | Всего по позиции |  |  |  | 12: 15661.58 | [29 empty] | Всего по позиции
18 | ГЭСН27-06-029-01 | Устройство покрытия из горячих асфальтобетонных смесей асфальтоукладчиками второго типоразмера, толщина слоя 4 см |  |  |  | 4: 1000 м2; 5: 0.90078; 6: 1; 7: 0.90078 | [23 empty] | Устройство покрытия из горячих асфальтобетонных смесей асфальтоукладчиками второго типоразмера, толщина слоя 4 см
|  | Объем=() / 1000 | [36 empty] | Объем=() / 1000
| 421/пр_2020_прил.10_т.1_п.5_гр.3-5 | Производство работ осуществляется в стесненных условиях населенных пунктов ОЗП=1,15; ЭМ=1,15 к расх.; ЗПМ=1,15; ТЗ=1,15; ТЗМ=1,15 | [37 empty] | Производство работ осуществляется в стесненных условиях населенных пунктов ОЗП=1,15; ЭМ=1,15 к расх.; ЗПМ=1,15; ТЗ=1,15; ТЗМ=1,15
| Прил.68.1 п.1 | При выполнении работ по ремонту дорожных оснований и покрытий в условиях непрекращающегося движения транспорта ОЗП=1,2; ЭМ=1,2 к расх.; ЗПМ=1,2; ТЗ=1,2; ТЗМ=1,2 | [37 empty] | При выполнении работ по ремонту дорожных оснований и покрытий в условиях непрекращающегося движения транспорта ОЗП=1,2; ЭМ=1,2 к расх.; ЗПМ=1,2; ТЗ=1,2; ТЗМ=1,2
| 1-100-32 | Средний разряд работы 3,2 |  |  |  | чел.-ч | 20.86 | 1.38 | 25.9306 |  |  | 519.2 |  | 13463.15 | [26 empty] | Средний разряд работы 3,2
| 91.06.03-049 | Лебедки ручные и рычажные тяговым усилием до 9,81 кН (1 т) |  |  |  | маш.-ч | 2.44 | 1.38 | 3.0331 | 1.21 | 1.44 | 1.74 |  | 5.28 | [26 empty] | Лебедки ручные и рычажные тяговым усилием до 9,81 кН (1 т)
| 91.06.05-011 | Погрузчики одноковшовые универсальные фронтальные пневмоколесные, номинальная вместимость основного ковша 2,6 м3, грузоподъемность 5 т |  |  |  | маш.-ч | 0.55 | 1.38 | 0.68369 |  |  | 1648.26 |  | 1126.9 | [26 empty] | Погрузчики одноковшовые универсальные фронтальные пневмоколесные, номинальная вместимость основного ковша 2,6 м3, грузоподъемность 5 т
| 4-100-050 | ОТм(Зтм) Средний разряд машинистов 5 |  |  |  | чел.-ч | 0.55 | 1.38 | 0.68369 |  |  | 655.38 |  | 448.08 | [30 empty] | ОТм(Зтм) Средний разряд машинистов 5
| 91.08.01-004 | Асфальтоукладчики гусеничные, максимальная ширина укладки 5 м, скорость укладки до 30 м/мин, производительность 350 т/ч |  |  |  | маш.-ч | 2.04 | 1.38 | 2.5359 | 2646.78 | 1.43 | 3784.9 |  | 9598.04 | [26 empty] | Асфальтоукладчики гусеничные, максимальная ширина укладки 5 м, скорость укладки до 30 м/мин, производительность 350 т/ч
| 4-100-070 | ОТм(Зтм) Средний разряд машинистов 7 |  |  |  | чел.-ч | 2.04 | 1.38 | 2.5359 |  |  | 817.09 |  | 2072.04 | [30 empty] | ОТм(Зтм) Средний разряд машинистов 7
| 91.08.03-017 | Катки самоходные гладкие вибрационные, масса 10 т |  |  |  | маш.-ч | 2.14 | 1.38 | 2.6602 |  |  | 2254.29 |  | 5996.83 | [26 empty] | Катки самоходные гладкие вибрационные, масса 10 т
| 4-100-050 | ОТм(Зтм) Средний разряд машинистов 5 |  |  |  | чел.-ч | 2.14 | 1.38 | 2.6602 |  |  | 655.38 |  | 1743.43 | [30 empty] | ОТм(Зтм) Средний разряд машинистов 5
| 91.08.03-045 | Катки самоходные гладкие вибрационные, масса 7 т |  |  |  | маш.-ч | 1.51 | 1.38 | 1.877 |  |  | 1879.06 |  | 3527.08 | [26 empty] | Катки самоходные гладкие вибрационные, масса 7 т
| 4-100-050 | ОТм(Зтм) Средний разряд машинистов 5 |  |  |  | чел.-ч | 1.51 | 1.38 | 1.877 |  |  | 655.38 |  | 1230.18 | [30 empty] | ОТм(Зтм) Средний разряд машинистов 5
| 91.08.03-047 | Катки самоходные пневмоколесные статические, масса 12 т |  |  |  | маш.-ч | 2.59 | 1.38 | 3.2196 | 1334.21 | 1.49 | 1987.97 |  | 6400.4 | [26 empty] | Катки самоходные пневмоколесные статические, масса 12 т
| 4-100-060 | ОТм(Зтм) Средний разряд машинистов 6 |  |  |  | чел.-ч | 2.59 | 1.38 | 3.2196 |  |  | 766.03 |  | 2466.29 | [30 empty] | ОТм(Зтм) Средний разряд машинистов 6
| 91.08.03-049 | Катки самоходные гладкие вибрационные, масса 14 т |  |  |  | маш.-ч | 0.97 | 1.38 | 1.2058 |  |  | 2427.27 |  | 2926.76 | [26 empty] | Катки самоходные гладкие вибрационные, масса 14 т
| 4-100-060 | ОТм(Зтм) Средний разряд машинистов 6 |  |  |  | чел.-ч | 0.97 | 1.38 | 1.2058 |  |  | 766.03 |  | 923.67 | [30 empty] | ОТм(Зтм) Средний разряд машинистов 6
| 91.08.06-001 | Нарезчики швов, максимальная глубина резки 240 мм, мощность 17,7 кВт (24 л.с.) |  |  |  | маш.-ч | 1.52 | 1.38 | 1.8895 | 181.3 | 1.22 | 221.19 |  | 417.93 | [26 empty] | Нарезчики швов, максимальная глубина резки 240 мм, мощность 17,7 кВт (24 л.с.)
| 91.08.11-031 | Перегружатели асфальтовой смеси, емкость бункера до 25 т |  |  |  | маш.-ч | 2.04 | 1.38 | 2.5359 | 8883.76 | 1.41 | 12526.1 |  | 31764.64 | [26 empty] | Перегружатели асфальтовой смеси, емкость бункера до 25 т
| 4-100-080 | ОТм(Зтм) Средний разряд машинистов 8 |  |  |  | чел.-ч | 2.04 | 1.38 | 2.5359 |  |  | 872.42 |  | 2212.35 | [30 empty] | ОТм(Зтм) Средний разряд машинистов 8
| 91.08.11-041 | Разогреватели швов инфракрасные |  |  |  | маш.-ч | 2.04 | 1.38 | 2.5359 | 59.52 | 1.23 | 73.21 |  | 185.65 | [26 empty] | Разогреватели швов инфракрасные
| 91.13.01-038 | Машины поливомоечные, вместимость цистерны 6 м3 |  |  |  | маш.-ч | 3.1 | 1.38 | 3.8535 |  |  | 1498.03 |  | 5772.71 | [26 empty] | Машины поливомоечные, вместимость цистерны 6 м3
| 4-100-040 | ОТм(Зтм) Средний разряд машинистов 4 |  |  |  | чел.-ч | 3.1 | 1.38 | 3.8535 |  |  | 570.26 |  | 2197.52 | [30 empty] | ОТм(Зтм) Средний разряд машинистов 4
| 91.13.03-112 | Спецавтомобили-вездеходы, грузоподъемность до 1,5 т |  |  |  | маш.-ч | 0.2 | 1.38 | 0.24862 | 435.27 | 1.24 | 539.73 |  | 134.19 | [26 empty] | Спецавтомобили-вездеходы, грузоподъемность до 1,5 т
| 4-100-050 | ОТм(Зтм) Средний разряд машинистов 5 |  |  |  | чел.-ч | 0.2 | 1.38 | 0.24862 |  |  | 655.38 |  | 162.94 | [30 empty] | ОТм(Зтм) Средний разряд машинистов 5
| 91.18.01-013 | Компрессоры передвижные, давление 2 МПа (20 атм), производительность 60 м3/мин |  |  |  | маш.-ч | 3.71 | 1.38 | 4.6118 | 4141.29 | 1.31 | 5425.09 |  | 25019.5 | [26 empty] | Компрессоры передвижные, давление 2 МПа (20 атм), производительность 60 м3/мин
| 4-100-060 | ОТм(Зтм) Средний разряд машинистов 6 |  |  |  | чел.-ч | 3.71 | 1.38 | 4.6118 |  |  | 766.03 |  | 3532.79 | [30 empty] | ОТм(Зтм) Средний разряд машинистов 6
| 91.21.10-002 | Молотки отбойные пневматические при работе от передвижных компрессоров |  |  |  | маш.-ч | 1.15 | 1.38 | 1.4295 |  |  | 3.06 |  | 4.37 | [26 empty] | Молотки отбойные пневматические при работе от передвижных компрессоров
| 01.2.03.07-0023 | Эмульсия битумно-дорожная |  |  |  | т | 0.004 |  | 0.0036031 | 16583.53 | 1.26 | 20895.25 |  | 75.29 | [26 empty] | Эмульсия битумно-дорожная
| 01.7.03.01-0002 | Вода водопроводная |  |  |  | м3 | 20.52 |  | 18.484 | 36.31 | 0.82 | 29.77 |  | 550.27 | [26 empty] | Вода водопроводная
| 01.7.07.26-0032 | Шнур полиамидный крученый, диаметр 2 мм |  |  |  | т | 0.0024 |  | 0.0021619 | 907036.67 | 1.12 | 1015881.07 |  | 2196.23 | [26 empty] | Шнур полиамидный крученый, диаметр 2 мм
| 01.7.15.02-0051 | Болты анкерные |  |  |  | т | 0.012 |  | 0.010809 | 89330.06 | 1.16 | 103622.87 |  | 1120.1 | [26 empty] | Болты анкерные
| 01.7.17.06-0061 | Круг алмазный отрезной сегментный, диаметр 350 мм, толщина алмазной кромки 3,2 мм, высота алмазной кромки 8 мм |  |  |  | шт | 0.782 |  | 0.70441 | 4251.61 | 1.24 | 5272 |  | 3713.65 | [26 empty] | Круг алмазный отрезной сегментный, диаметр 350 мм, толщина алмазной кромки 3,2 мм, высота алмазной кромки 8 мм
| 08.1.02.11-0001 | Поковки из квадратных заготовок, масса 1,5-4,5 кг |  |  |  | т | 0.0008 |  | 0.0007206 | 55898.18 | 1.36 | 76021.52 |  | 54.78 | [26 empty] | Поковки из квадратных заготовок, масса 1,5-4,5 кг
| 08.4.03.02-0002 | Сталь арматурная горячекатаная гладкая, класс A-I, диаметр 6-22 мм |  |  |  | т | 0.0008 |  | 0.0007206 | 63745 | 0.9 | 57370.5 |  | 41.34 | [26 empty] | Сталь арматурная горячекатаная гладкая, класс A-I, диаметр 6-22 мм
П,Н | 04.2.01.01 | Смеси асфальтобетонные |  |  |  | 4: т; 5: 0; 7: 0 | [31 empty] | Смеси асфальтобетонные
|  | Итого прямые затраты |  |  |  | 12: 131084.38 | [27 empty] | Итого прямые затраты
|  | ФОТ |  |  |  | 12: 30452.44 | [28 empty] | ФОТ
| Пр/812-021.0-1 | НР Автомобильные дороги |  |  |  | 4: %; 5: 147; 7: 147; 12: 44765.09 | [28 empty] | НР Автомобильные дороги
| Пр/774-021.0 | СП Автомобильные дороги |  |  |  | 4: %; 5: 134; 7: 134; 12: 40806.27 | [28 empty] | СП Автомобильные дороги
|  | Всего по позиции |  |  |  | 10: 240520.15; 12: 216655.74 | [29 empty] | Всего по позиции
19 | ФСБЦ-04.2.01.01-1156 | Смеси асфальтобетонные А 11 ВН на БНД |  |  |  | т | 86.5019 | 1 | 86.5019 | 5569.08 | 1.41 | 7852.4 |  | 679247.55 | [23 empty] | Смеси асфальтобетонные А 11 ВН на БНД
|  | Объем=0,90078*96,03 | [36 empty] | Объем=0,90078*96,03
|  | Всего по позиции |  |  |  | 12: 679247.55 | [29 empty] | Всего по позиции
20 | ГЭСН27-06-030-01 | При изменении толщины покрытия на 0,5 см добавлять или исключать: к норме 27-06-029-01 Добавлять до толщ. 5 см |  |  |  | 4: 1000 м2; 5: 0.90078; 6: 1; 7: 0.90078 | [23 empty] | При изменении толщины покрытия на 0,5 см добавлять или исключать: к норме 27-06-029-01 Добавлять до толщ. 5 см
|  | Объем=() / 1000 | [36 empty] | Объем=() / 1000
| 421/пр_2020_прил.10_т.1_п.5_гр.3-5 | Производство работ осуществляется в стесненных условиях населенных пунктов ОЗП=1,15; ЭМ=1,15 к расх.; ЗПМ=1,15; ТЗ=1,15; ТЗМ=1,15 | [37 empty] | Производство работ осуществляется в стесненных условиях населенных пунктов ОЗП=1,15; ЭМ=1,15 к расх.; ЗПМ=1,15; ТЗ=1,15; ТЗМ=1,15
|  | Добавлять до толщ. 5 см ПЗ=2 (ОЗП=2; ЭМ=2 к расх.; ЗПМ=2; МАТ=2 к расх.; ТЗ=2; ТЗМ=2) | [37 empty] | Добавлять до толщ. 5 см ПЗ=2 (ОЗП=2; ЭМ=2 к расх.; ЗПМ=2; МАТ=2 к расх.; ТЗ=2; ТЗМ=2)
| Прил.68.1 п.1 | При выполнении работ по ремонту дорожных оснований и покрытий в условиях непрекращающегося движения транспорта ОЗП=1,2; ЭМ=1,2 к расх.; ЗПМ=1,2; ТЗ=1,2; ТЗМ=1,2 | [37 empty] | При выполнении работ по ремонту дорожных оснований и покрытий в условиях непрекращающегося движения транспорта ОЗП=1,2; ЭМ=1,2 к расх.; ЗПМ=1,2; ТЗ=1,2; ТЗМ=1,2
| 1-100-38 | Средний разряд работы 3,8 |  |  |  | чел.-ч | 0.35 | 2.76 | 0.87015 |  |  | 557.5 |  | 485.11 | [26 empty] | Средний разряд работы 3,8
| 91.06.05-011 | Погрузчики одноковшовые универсальные фронтальные пневмоколесные, номинальная вместимость основного ковша 2,6 м3, грузоподъемность 5 т |  |  |  | маш.-ч | 0.11 | 2.76 | 0.27348 |  |  | 1648.26 |  | 450.76 | [26 empty] | Погрузчики одноковшовые универсальные фронтальные пневмоколесные, номинальная вместимость основного ковша 2,6 м3, грузоподъемность 5 т
| 4-100-050 | ОТм(Зтм) Средний разряд машинистов 5 |  |  |  | чел.-ч | 0.11 | 2.76 | 0.27348 |  |  | 655.38 |  | 179.23 | [30 empty] | ОТм(Зтм) Средний разряд машинистов 5
| 91.08.01-004 | Асфальтоукладчики гусеничные, максимальная ширина укладки 5 м, скорость укладки до 30 м/мин, производительность 350 т/ч |  |  |  | маш.-ч | 0.1 | 2.76 | 0.24862 | 2646.78 | 1.43 | 3784.9 |  | 940.98 | [26 empty] | Асфальтоукладчики гусеничные, максимальная ширина укладки 5 м, скорость укладки до 30 м/мин, производительность 350 т/ч
| 4-100-070 | ОТм(Зтм) Средний разряд машинистов 7 |  |  |  | чел.-ч | 0.1 | 2.76 | 0.24862 |  |  | 817.09 |  | 203.14 | [30 empty] | ОТм(Зтм) Средний разряд машинистов 7
| 91.08.11-031 | Перегружатели асфальтовой смеси, емкость бункера до 25 т |  |  |  | маш.-ч | 0.1 | 2.76 | 0.24862 | 8883.76 | 1.41 | 12526.1 |  | 3114.18 | [26 empty] | Перегружатели асфальтовой смеси, емкость бункера до 25 т
| 4-100-080 | ОТм(Зтм) Средний разряд машинистов 8 |  |  |  | чел.-ч | 0.1 | 2.76 | 0.24862 |  |  | 872.42 |  | 216.9 | [30 empty] | ОТм(Зтм) Средний разряд машинистов 8
| 91.08.11-041 | Разогреватели швов инфракрасные |  |  |  | маш.-ч | 0.1 | 2.76 | 0.24862 | 59.52 | 1.23 | 73.21 |  | 18.2 | [26 empty] | Разогреватели швов инфракрасные
| 91.13.01-038 | Машины поливомоечные, вместимость цистерны 6 м3 |  |  |  | маш.-ч | 0.1 | 2.76 | 0.24862 |  |  | 1498.03 |  | 372.43 | [26 empty] | Машины поливомоечные, вместимость цистерны 6 м3
| 4-100-040 | ОТм(Зтм) Средний разряд машинистов 4 |  |  |  | чел.-ч | 0.1 | 2.76 | 0.24862 |  |  | 570.26 |  | 141.78 | [30 empty] | ОТм(Зтм) Средний разряд машинистов 4
| 91.18.01-013 | Компрессоры передвижные, давление 2 МПа (20 атм), производительность 60 м3/мин |  |  |  | маш.-ч | 0.06 | 2.76 | 0.14917 | 4141.29 | 1.31 | 5425.09 |  | 809.26 | [26 empty] | Компрессоры передвижные, давление 2 МПа (20 атм), производительность 60 м3/мин
| 4-100-060 | ОТм(Зтм) Средний разряд машинистов 6 |  |  |  | чел.-ч | 0.06 | 2.76 | 0.14917 |  |  | 766.03 |  | 114.27 | [30 empty] | ОТм(Зтм) Средний разряд машинистов 6
| 01.2.03.07-0023 | Эмульсия битумно-дорожная |  |  |  | т | 0.001 | 2 | 0.0018016 | 16583.53 | 1.26 | 20895.25 |  | 37.64 | [26 empty] | Эмульсия битумно-дорожная
| 01.7.03.01-0002 | Вода водопроводная |  |  |  | м3 | 0.44 | 2 | 0.79269 | 36.31 | 0.82 | 29.77 |  | 23.6 | [26 empty] | Вода водопроводная
П,Н | 04.2.01.01 | Смеси асфальтобетонные |  |  |  | 4: т; 5: 0; 6: 2; 7: 0 | [31 empty] | Смеси асфальтобетонные
|  | Итого прямые затраты |  |  |  | 12: 7107.48 | [27 empty] | Итого прямые затраты
|  | ФОТ |  |  |  | 12: 1340.43 | [28 empty] | ФОТ
| Пр/812-021.0-1 | НР Автомобильные дороги |  |  |  | 4: %; 5: 147; 7: 147; 12: 1970.43 | [28 empty] | НР Автомобильные дороги
| Пр/774-021.0 | СП Автомобильные дороги |  |  |  | 4: %; 5: 134; 7: 134; 12: 1796.18 | [28 empty] | СП Автомобильные дороги
|  | Всего по позиции |  |  |  | 10: 12071.86; 12: 10874.09 | [29 empty] | Всего по позиции
21 | ФСБЦ-04.2.01.01-1156 | Смеси асфальтобетонные А 11 ВН на БНД |  |  |  | т | 21.6187 | 1 | 21.6187 | 5569.08 | 1.41 | 7852.4 |  | 169758.84 | [23 empty] | Смеси асфальтобетонные А 11 ВН на БНД
|  | Объем=0,90078*12*2 | [36 empty] | Объем=0,90078*12*2
|  | Всего по позиции |  |  |  | 12: 169758.84 | [29 empty] | Всего по позиции
22 | ГЭСН27-06-008-01 | Устройство шва-стыка в асфальтобетонном покрытии |  |  |  | 4: 100 м; 5: 0.3339; 6: 1; 7: 0.3339 | [23 empty] | Устройство шва-стыка в асфальтобетонном покрытии
|  | Объем=33,39 / 100 | [36 empty] | Объем=33,39 / 100
| 421/пр_2020_прил.10_т.1_п.5_гр.3-5 | Производство работ осуществляется в стесненных условиях населенных пунктов ОЗП=1,15; ЭМ=1,15 к расх.; ЗПМ=1,15; ТЗ=1,15; ТЗМ=1,15 | [37 empty] | Производство работ осуществляется в стесненных условиях населенных пунктов ОЗП=1,15; ЭМ=1,15 к расх.; ЗПМ=1,15; ТЗ=1,15; ТЗМ=1,15
| Прил.27.3 п.3.1 | Производство работ на одной половине проезжей части при систематическом движении транспорта на другой ОЗП=1,2; ЭМ=1,2 к расх.; ЗПМ=1,2; ТЗ=1,2; ТЗМ=1,2 | [37 empty] | Производство работ на одной половине проезжей части при систематическом движении транспорта на другой ОЗП=1,2; ЭМ=1,2 к расх.; ЗПМ=1,2; ТЗ=1,2; ТЗМ=1,2
| 1-100-25 | Средний разряд работы 2,5 |  |  |  | чел.-ч | 21.89 | 1.38 | 10.0865 |  |  | 485.15 |  | 4893.47 | [26 empty] | Средний разряд работы 2,5
| 91.06.05-011 | Погрузчики одноковшовые универсальные фронтальные пневмоколесные, номинальная вместимость основного ковша 2,6 м3, грузоподъемность 5 т |  |  |  | маш.-ч | 0.13 | 1.38 | 0.059902 |  |  | 1648.26 |  | 98.73 | [26 empty] | Погрузчики одноковшовые универсальные фронтальные пневмоколесные, номинальная вместимость основного ковша 2,6 м3, грузоподъемность 5 т
| 4-100-050 | ОТм(Зтм) Средний разряд машинистов 5 |  |  |  | чел.-ч | 0.13 | 1.38 | 0.059902 |  |  | 655.38 |  | 39.26 | [30 empty] | ОТм(Зтм) Средний разряд машинистов 5
| 91.08.04-021 | Котлы битумные передвижные электрические с центробежной мешалкой, объем загрузочной емкости 400 л |  |  |  | маш.-ч | 0.6 | 1.38 | 0.27647 | 95.25 | 1.66 | 158.12 |  | 43.72 | [26 empty] | Котлы битумные передвижные электрические с центробежной мешалкой, объем загрузочной емкости 400 л
| 91.08.06-003 | Нарезчики швов, максимальная глубина резки 200 мм, мощность 9 кВт (12 л.с.) |  |  |  | маш.-ч | 8.36 | 1.38 | 3.8521 | 100.65 | 1.22 | 122.79 |  | 473 | [26 empty] | Нарезчики швов, максимальная глубина резки 200 мм, мощность 9 кВт (12 л.с.)
| 91.08.11-011 | Заливщики швов и трещин самоходные, объем бака до 480 л с компрессором для продувки трещин и швов |  |  |  | маш.-ч | 3.25 | 1.38 | 1.4975 | 2007.7 | 1.66 | 3332.78 |  | 4990.98 | [26 empty] | Заливщики швов и трещин самоходные, объем бака до 480 л с компрессором для продувки трещин и швов
| 4-100-050 | ОТм(Зтм) Средний разряд машинистов 5 |  |  |  | чел.-ч | 3.25 | 1.38 | 1.4975 |  |  | 655.38 |  | 981.46 | [30 empty] | ОТм(Зтм) Средний разряд машинистов 5
| 91.13.01-038 | Машины поливомоечные, вместимость цистерны 6 м3 |  |  |  | маш.-ч | 0.92 | 1.38 | 0.42392 |  |  | 1498.03 |  | 635.04 | [26 empty] | Машины поливомоечные, вместимость цистерны 6 м3
| 4-100-040 | ОТм(Зтм) Средний разряд машинистов 4 |  |  |  | чел.-ч | 0.92 | 1.38 | 0.42392 |  |  | 570.26 |  | 241.74 | [30 empty] | ОТм(Зтм) Средний разряд машинистов 4
| 91.14.02-001 | Автомобили бортовые, грузоподъемность до 5 т |  |  |  | маш.-ч | 0.03 | 1.38 | 0.013824 |  |  | 657.75 |  | 9.09 | [26 empty] | Автомобили бортовые, грузоподъемность до 5 т
| 4-100-040 | ОТм(Зтм) Средний разряд машинистов 4 |  |  |  | чел.-ч | 0.03 | 1.38 | 0.013824 |  |  | 570.26 |  | 7.88 | [30 empty] | ОТм(Зтм) Средний разряд машинистов 4
| 91.18.01-007 | Компрессоры винтовые передвижные с двигателем внутреннего сгорания, давление до 0,7 МПа (7 атм), производительность до 5,4 м3/мин |  |  |  | маш.-ч | 0.19 | 1.38 | 0.087549 |  |  | 416.63 |  | 36.48 | [26 empty] | Компрессоры винтовые передвижные с двигателем внутреннего сгорания, давление до 0,7 МПа (7 атм), производительность до 5,4 м3/мин
| 4-100-040 | ОТм(Зтм) Средний разряд машинистов 4 |  |  |  | чел.-ч | 0.19 | 1.38 | 0.087549 |  |  | 570.26 |  | 49.93 | [30 empty] | ОТм(Зтм) Средний разряд машинистов 4
| 01.2.01.01-1026 | Битум нефтяной дорожный БНД 90/130 |  |  |  | т | 0.01 |  | 0.003339 | 22876.38 | 1.03 | 23562.67 |  | 78.68 | [26 empty] | Битум нефтяной дорожный БНД 90/130
| 01.7.03.01-0001 | Вода |  |  |  | м3 | 3.5 |  | 1.1686 | 35.71 | 0.82 | 29.28 |  | 34.22 | [26 empty] | Вода
| 02.3.01.02-1118 | Песок природный для строительных работ II класс, средний |  |  |  | 4: м3; 5: 2; 7: 0.6678; 10: 953.41; 12: 636.69 | [26 empty] | Песок природный для строительных работ II класс, средний
Н | 01.2.03.03 | Мастика |  |  |  | 4: т; 5: 0.07; 7: 0.023373 | [31 empty] | Мастика
Н | 01.7.07.26 | Шнур полиуретановый |  |  |  | 4: 10 м; 5: 10; 7: 3.339 | [31 empty] | Шнур полиуретановый
|  | Итого прямые затраты |  |  |  | 12: 13250.37 | [27 empty] | Итого прямые затраты
|  | ФОТ |  |  |  | 12: 6213.74 | [28 empty] | ФОТ
| Пр/812-021.0-1 | НР Автомобильные дороги |  |  |  | 4: %; 5: 147; 7: 147; 12: 9134.2 | [28 empty] | НР Автомобильные дороги
| Пр/774-021.0 | СП Автомобильные дороги |  |  |  | 4: %; 5: 134; 7: 134; 12: 8326.41 | [28 empty] | СП Автомобильные дороги
|  | Всего по позиции |  |  |  | 10: 91976.58; 12: 30710.98 | [29 empty] | Всего по позиции
23 | ФСБЦ-01.2.01.01-1026 | Битум нефтяной дорожный БНД 90/130 |  |  |  | т | -0.003339 | 1 | -0.003339 | 22876.38 | 1.03 | 23562.67 |  | -78.68 | [23 empty] | Битум нефтяной дорожный БНД 90/130
|  | Всего по позиции |  |  |  | 12: -78.68 | [29 empty] | Всего по позиции
24 | ФСБЦ-01.2.01.01-1024 | Битум нефтяной дорожный БНД 70/100 |  |  |  | т | 0.023373 | 1 | 0.023373 |  |  | 28133.8 |  | 657.57 | [23 empty] | Битум нефтяной дорожный БНД 70/100
|  | Всего по позиции |  |  |  | 12: 657.57 | [29 empty] | Всего по позиции
|  | Итоги по разделу 2 Устройство дорожного покрытия из асфальтобетона : | [44 empty] | Итоги по разделу 2 Устройство дорожного покрытия из асфальтобетона :
|  | Всего прямые затраты (справочно) |  |  |  | 12: 1032377.24 | [33 empty] | Всего прямые затраты (справочно)
|  | в том числе: | [45 empty] | в том числе:
|  | Оплата труда рабочих |  |  |  | 12: 24331.24 | [33 empty] | Оплата труда рабочих
|  | Эксплуатация машин |  |  |  | 12: 105154.8 | [33 empty] | Эксплуатация машин
|  | Оплата труда машинистов (Отм) |  |  |  | 12: 19329.42 | [33 empty] | Оплата труда машинистов (Отм)
|  | Материалы |  |  |  | 12: 863332.16 | [33 empty] | Материалы
|  | Перевозка |  |  |  | 12: 20229.62 | [33 empty] | Перевозка
|  | Строительные работы |  |  |  | 12: 1148201.81 | [33 empty] | Строительные работы
|  | Строительные работы |  |  |  | 12: 1127972.19 | [33 empty] | Строительные работы
|  | в том числе: | [45 empty] | в том числе:
|  | оплата труда |  |  |  | 12: 24331.24 | [33 empty] | оплата труда
|  | эксплуатация машин и механизмов |  |  |  | 12: 105154.8 | [33 empty] | эксплуатация машин и механизмов
|  | оплата труда машинистов (Отм) |  |  |  | 12: 19329.42 | [33 empty] | оплата труда машинистов (Отм)
|  | материалы |  |  |  | 12: 863332.16 | [33 empty] | материалы
|  | накладные расходы |  |  |  | 12: 61710.89 | [33 empty] | накладные расходы
|  | сметная прибыль |  |  |  | 12: 54113.68 | [33 empty] | сметная прибыль
|  | Перевозка |  |  |  | 12: 20229.62 | [33 empty] | Перевозка
|  | Всего ФОТ (справочно) |  |  |  | 12: 43660.66 | [33 empty] | Всего ФОТ (справочно)
|  | Всего накладные расходы (справочно) |  |  |  | 12: 61710.89 | [33 empty] | Всего накладные расходы (справочно)
|  | Всего сметная прибыль (справочно) |  |  |  | 12: 54113.68 | [33 empty] | Всего сметная прибыль (справочно)
|  | Всего по разделу 2 Устройство дорожного покрытия из асфальтобетона |  |  |  | 12: 1148201.81 | [34 empty] | Всего по разделу 2 Устройство дорожного покрытия из асфальтобетона
|  | справочно: | [45 empty] | справочно:
|  | Затраты труда рабочих |  |  |  | 7: 47,7268714 | [35 empty] | Затраты труда рабочих
|  | Затраты труда машинистов |  |  |  | 7: 26,9517213 | [35 empty] | Затраты труда машинистов
Раздел 3. Устройство бортовых камней | [36 empty] | Раздел 3. Устройство бортовых камней
25 | ГЭСН27-04-001-02 | Устройство подстилающих и выравнивающих слоев оснований: из песчано-гравийной смеси, дресвы под БК |  |  |  | 4: 100 м3; 5: 0.014918; 6: 1; 7: 0.014918 | [23 empty] | Устройство подстилающих и выравнивающих слоев оснований: из песчано-гравийной смеси, дресвы под БК
|  | Объем=((74,59*0,1*0,2)) / 100 | [36 empty] | Объем=((74,59*0,1*0,2)) / 100
| 421/пр_2020_прил.10_т.1_п.5_гр.3-5 | Производство работ осуществляется в стесненных условиях населенных пунктов ОЗП=1,15; ЭМ=1,15 к расх.; ЗПМ=1,15; ТЗ=1,15; ТЗМ=1,15 | [37 empty] | Производство работ осуществляется в стесненных условиях населенных пунктов ОЗП=1,15; ЭМ=1,15 к расх.; ЗПМ=1,15; ТЗ=1,15; ТЗМ=1,15
| 1-100-23 | Средний разряд работы 2,3 |  |  |  | чел.-ч | 14.4 | 1.15 | 0.24704 |  |  | 476.64 |  | 117.75 | [26 empty] | Средний разряд работы 2,3
| 91.01.02-004 | Автогрейдеры среднего типа, мощность 99 кВт (135 л.с.) |  |  |  | маш.-ч | 1.93 | 1.15 | 0.033111 | 1933 | 1.38 | 2667.54 |  | 88.32 | [26 empty] | Автогрейдеры среднего типа, мощность 99 кВт (135 л.с.)
| 4-100-060 | ОТм(Зтм) Средний разряд машинистов 6 |  |  |  | чел.-ч | 1.93 | 1.15 | 0.033111 |  |  | 766.03 |  | 25.36 | [30 empty] | ОТм(Зтм) Средний разряд машинистов 6
| 91.06.05-011 | Погрузчики одноковшовые универсальные фронтальные пневмоколесные, номинальная вместимость основного ковша 2,6 м3, грузоподъемность 5 т |  |  |  | маш.-ч | 4.76 | 1.15 | 0.081661 |  |  | 1648.26 |  | 134.6 | [26 empty] | Погрузчики одноковшовые универсальные фронтальные пневмоколесные, номинальная вместимость основного ковша 2,6 м3, грузоподъемность 5 т
| 4-100-050 | ОТм(Зтм) Средний разряд машинистов 5 |  |  |  | чел.-ч | 4.76 | 1.15 | 0.081661 |  |  | 655.38 |  | 53.52 | [30 empty] | ОТм(Зтм) Средний разряд машинистов 5
| 91.08.03-030 | Катки самоходные пневмоколесные статические, масса 30 т |  |  |  | маш.-ч | 7.08 | 1.15 | 0.12146 | 2391.6 | 1.49 | 3563.48 |  | 432.83 | [26 empty] | Катки самоходные пневмоколесные статические, масса 30 т
| 4-100-060 | ОТм(Зтм) Средний разряд машинистов 6 |  |  |  | чел.-ч | 7.08 | 1.15 | 0.12146 |  |  | 766.03 |  | 93.04 | [30 empty] | ОТм(Зтм) Средний разряд машинистов 6
| 91.13.01-038 | Машины поливомоечные, вместимость цистерны 6 м3 |  |  |  | маш.-ч | 1.04 | 1.15 | 0.017842 |  |  | 1498.03 |  | 26.73 | [26 empty] | Машины поливомоечные, вместимость цистерны 6 м3
| 4-100-040 | ОТм(Зтм) Средний разряд машинистов 4 |  |  |  | чел.-ч | 1.04 | 1.15 | 0.017842 |  |  | 570.26 |  | 10.17 | [30 empty] | ОТм(Зтм) Средний разряд машинистов 4
| 01.7.03.01-0001 | Вода |  |  |  | м3 | 7 |  | 0.10443 | 35.71 | 0.82 | 29.28 |  | 3.06 | [26 empty] | Вода
П,Н | 02.2.04.03 | Смесь песчано-гравийная |  |  |  | 4: м3; 5: 0; 7: 0 | [31 empty] | Смесь песчано-гравийная
|  | Итого прямые затраты |  |  |  | 12: 985.38 | [27 empty] | Итого прямые затраты
|  | ФОТ |  |  |  | 12: 299.84 | [28 empty] | ФОТ
| Пр/812-021.0-1 | НР Автомобильные дороги |  |  |  | 4: %; 5: 147; 7: 147; 12: 440.76 | [28 empty] | НР Автомобильные дороги
| Пр/774-021.0 | СП Автомобильные дороги |  |  |  | 4: %; 5: 134; 7: 134; 12: 401.79 | [28 empty] | СП Автомобильные дороги
|  | Всего по позиции |  |  |  | 10: 122531.84; 12: 1827.93 | [29 empty] | Всего по позиции
26 | ФСБЦ-02.2.04.04-0128 | Смесь щебеночно-песчаная готовая, щебень из плотных горных пород М 1000, номер смеси С5, размер зерен 0-40 мм |  |  |  | м3 | 1.8946 | 1 | 1.8946 |  |  | 1151.09 |  | 2180.84 | [23 empty] | Смесь щебеночно-песчаная готовая, щебень из плотных горных пород М 1000, номер смеси С5, размер зерен 0-40 мм
|  | Объем=0,014918*100*1,27 | [36 empty] | Объем=0,014918*100*1,27
|  | Всего по позиции |  |  |  | 12: 2180.84 | [29 empty] | Всего по позиции
27 | 02-15-1-01-0030 | Перевозка грузов I класса автомобилями-самосвалами грузоподъемностью до 15 т по дорогам с усовершенствованным (асфальтобетонным, цементобетонным, железобетонным, обработанным органическим вяжущим) дорожным покрытием на расстояние 30 км |  |  |  | 1т груза | -3.0313 | 1 | -3.0313 |  |  | 344.17 |  | -1043.3 | [23 empty] | Перевозка грузов I класса автомобилями-самосвалами грузоподъемностью до 15 т по дорогам с усовершенствованным (асфальтобетонным, цементобетонным, железобетонным, обработанным органическим вяжущим) дорожным покрытием на расстояние 30 км
|  | Объем=-1,894586*1,6 | [36 empty] | Объем=-1,894586*1,6
|  | Всего по позиции |  |  |  | 12: -1043.3 | [29 empty] | Всего по позиции
28 | 02-15-1-01-0136 | Перевозка грузов I класса автомобилями-самосвалами грузоподъемностью до 15 т по дорогам с усовершенствованным (асфальтобетонным, цементобетонным, железобетонным, обработанным органическим вяжущим) дорожным покрытием на расстояние 136 км |  |  |  | 1т груза | 3.0313 | 1 | 3.0313 |  |  | 978.07 |  | 2964.86 | [23 empty] | Перевозка грузов I класса автомобилями-самосвалами грузоподъемностью до 15 т по дорогам с усовершенствованным (асфальтобетонным, цементобетонным, железобетонным, обработанным органическим вяжущим) дорожным покрытием на расстояние 136 км
|  | Объем=1,894586*1,6 | [36 empty] | Объем=1,894586*1,6
|  | Всего по позиции |  |  |  | 12: 2964.86 | [29 empty] | Всего по позиции
29 | ГЭСН27-02-010-02 | Установка бортовых камней бетонных: при других видах покрытий |  |  |  | 4: 100 м; 5: 0.7459; 6: 1; 7: 0.7459 | [23 empty] | Установка бортовых камней бетонных: при других видах покрытий
|  | Объем=74,59 / 100 | [36 empty] | Объем=74,59 / 100
| 421/пр_2020_прил.10_т.1_п.5_гр.3-5 | Производство работ осуществляется в стесненных условиях населенных пунктов ОЗП=1,15; ЭМ=1,15 к расх.; ЗПМ=1,15; ТЗ=1,15; ТЗМ=1,15 | [37 empty] | Производство работ осуществляется в стесненных условиях населенных пунктов ОЗП=1,15; ЭМ=1,15 к расх.; ЗПМ=1,15; ТЗ=1,15; ТЗМ=1,15
| 1-100-29 | Средний разряд работы 2,9 |  |  |  | чел.-ч | 69.8 | 1.15 | 59.8734 |  |  | 502.17 |  | 30066.62 | [26 empty] | Средний разряд работы 2,9
| 91.05.05-015 | Краны на автомобильном ходу, грузоподъемность 16 т |  |  |  | маш.-ч | 0.61 | 1.15 | 0.52325 |  |  | 1664.09 |  | 870.73 | [26 empty] | Краны на автомобильном ходу, грузоподъемность 16 т
| 4-100-060 | ОТм(Зтм) Средний разряд машинистов 6 |  |  |  | чел.-ч | 0.61 | 1.15 | 0.52325 |  |  | 766.03 |  | 400.82 | [30 empty] | ОТм(Зтм) Средний разряд машинистов 6
| 91.14.02-001 | Автомобили бортовые, грузоподъемность до 5 т |  |  |  | маш.-ч | 0.04 | 1.15 | 0.034311 |  |  | 657.75 |  | 22.57 | [26 empty] | Автомобили бортовые, грузоподъемность до 5 т
| 4-100-040 | ОТм(Зтм) Средний разряд машинистов 4 |  |  |  | чел.-ч | 0.04 | 1.15 | 0.034311 |  |  | 570.26 |  | 19.57 | [30 empty] | ОТм(Зтм) Средний разряд машинистов 4
| 01.7.15.06-0111 | Гвозди строительные |  |  |  | т | 0.001 |  | 0.0007459 | 70296.2 | 1.25 | 87870.25 |  | 65.54 | [26 empty] | Гвозди строительные
| 04.3.01.09-0014 | Раствор готовый кладочный, цементный, М100 |  |  |  | м3 | 0.06 |  | 0.044754 | 3778.62 | 1.29 | 4874.42 |  | 218.15 | [26 empty] | Раствор готовый кладочный, цементный, М100
| 11.1.03.06-0070 | Доска обрезная хвойных пород, естественной влажности, длина 2-6,5 м, ширина 100-250 мм, толщина 25 мм, сорт II |  |  |  | м3 | 0.17 |  | 0.1268 | 10082.68 | 1.47 | 14821.54 |  | 1879.42 | [26 empty] | Доска обрезная хвойных пород, естественной влажности, длина 2-6,5 м, ширина 100-250 мм, толщина 25 мм, сорт II
П,Н | 05.2.03.03 | Камни бортовые бетонные |  |  |  | 4: м3; 5: 0; 7: 0 | [31 empty] | Камни бортовые бетонные
Н | 04.1.02.05 | Смеси бетонные тяжелого бетона |  |  |  | 4: м3; 5: 5.9; 7: 4.4008 | [31 empty] | Смеси бетонные тяжелого бетона
|  | Итого прямые затраты |  |  |  | 12: 33543.42 | [27 empty] | Итого прямые затраты
|  | ФОТ |  |  |  | 12: 30487.01 | [28 empty] | ФОТ
| Пр/812-021.0-1 | НР Автомобильные дороги |  |  |  | 4: %; 5: 147; 7: 147; 12: 44815.9 | [28 empty] | НР Автомобильные дороги
| Пр/774-021.0 | СП Автомобильные дороги |  |  |  | 4: %; 5: 134; 7: 134; 12: 40852.59 | [28 empty] | СП Автомобильные дороги
|  | Всего по позиции |  |  |  | 10: 159822.91; 12: 119211.91 | [29 empty] | Всего по позиции
30 | ФСБЦ-04.1.02.01-0006 | Смеси бетонные мелкозернистого бетона (БСМ), класс В15 (М200) |  |  |  | м3 | 4.4008 | 1 | 4.4008 | 4155.88 | 1.26 | 5236.41 |  | 23044.45 | [23 empty] | Смеси бетонные мелкозернистого бетона (БСМ), класс В15 (М200)
|  | Всего по позиции |  |  |  | 12: 23044.45 | [29 empty] | Всего по позиции
31 | ФСБЦ-05.2.03.03-0011 | Камни бортовые бетонные марки БР, БВ, бетон В22,5 (М300) БР 100.30.15 объем 0,045 м3 |  |  |  | м3 | 3.3565 | 1 | 3.3565 | 7444.62 | 2.12 | 15782.59 |  | 52975.05 | [23 empty] | Камни бортовые бетонные марки БР, БВ, бетон В22,5 (М300) БР 100.30.15 объем 0,045 м3
|  | Объем=0,7459*100*0,045 | [36 empty] | Объем=0,7459*100*0,045
|  | Всего по позиции |  |  |  | 12: 52975.05 | [29 empty] | Всего по позиции
32 | ГЭСН27-02-022-01 | Резка бортовых камней: бетонных |  |  |  | 4: 100 резов; 5: 0.075; 6: 1; 7: 0.075 | [23 empty] | Резка бортовых камней: бетонных
|  | Объем=7,5 / 100 | [36 empty] | Объем=7,5 / 100
| 421/пр_2020_прил.10_т.1_п.5_гр.3-5 | Производство работ осуществляется в стесненных условиях населенных пунктов ОЗП=1,15; ЭМ=1,15 к расх.; ЗПМ=1,15; ТЗ=1,15; ТЗМ=1,15 | [37 empty] | Производство работ осуществляется в стесненных условиях населенных пунктов ОЗП=1,15; ЭМ=1,15 к расх.; ЗПМ=1,15; ТЗ=1,15; ТЗМ=1,15
| 1-100-40 | Средний разряд работы 4,0 |  |  |  | чел.-ч | 11.33 | 1.15 | 0.97721 |  |  | 570.26 |  | 557.27 | [26 empty] | Средний разряд работы 4,0
| 91.06.05-060 | Погрузчики одноковшовые универсальные фронтальные пневмоколесные, номинальная вместимость основного ковша 0,46 м3, грузоподъемность 1 т |  |  |  | маш.-ч | 11 | 1.15 | 0.94875 |  |  | 690.13 |  | 654.76 | [26 empty] | Погрузчики одноковшовые универсальные фронтальные пневмоколесные, номинальная вместимость основного ковша 0,46 м3, грузоподъемность 1 т
| 4-100-040 | ОТм(Зтм) Средний разряд машинистов 4 |  |  |  | чел.-ч | 11 | 1.15 | 0.94875 |  |  | 570.26 |  | 541.03 | [30 empty] | ОТм(Зтм) Средний разряд машинистов 4
| 91.21.15-508 | Пилы бензиновые отрезные дисковые, мощность до 5 кВт (7 л.с.) |  |  |  | маш.-ч | 11 | 1.15 | 0.94875 | 67.88 | 1.2 | 81.46 |  | 77.29 | [26 empty] | Пилы бензиновые отрезные дисковые, мощность до 5 кВт (7 л.с.)
| 01.7.03.01-0001 | Вода |  |  |  | м3 | 0.3333 |  | 0.024997 | 35.71 | 0.82 | 29.28 |  | 0.73 | [26 empty] | Вода
П,Н | 01.7.17.06-0061 | Круг алмазный отрезной сегментный, диаметр 350 мм, толщина алмазной кромки 3,2 мм, высота алмазной кромки 8 мм |  |  |  | 4: шт; 5: 0; 7: 0 | [31 empty] | Круг алмазный отрезной сегментный, диаметр 350 мм, толщина алмазной кромки 3,2 мм, высота алмазной кромки 8 мм
|  | Итого прямые затраты |  |  |  | 12: 1831.08 | [27 empty] | Итого прямые затраты
|  | ФОТ |  |  |  | 12: 1098.3 | [28 empty] | ФОТ
| Пр/812-021.0-1 | НР Автомобильные дороги |  |  |  | 4: %; 5: 147; 7: 147; 12: 1614.5 | [28 empty] | НР Автомобильные дороги
| Пр/774-021.0 | СП Автомобильные дороги |  |  |  | 4: %; 5: 134; 7: 134; 12: 1471.72 | [28 empty] | СП Автомобильные дороги
|  | Всего по позиции |  |  |  | 10: 65564; 12: 4917.3 | [29 empty] | Всего по позиции
33 | ФСБЦ-01.7.17.06-0061 | Круг алмазный отрезной сегментный, диаметр 350 мм, толщина алмазной кромки 3,2 мм, высота алмазной кромки 8 мм |  |  |  | шт | 0.9375 | 1 | 0.9375 | 4251.61 | 1.24 | 5272 |  | 4942.5 | [23 empty] | Круг алмазный отрезной сегментный, диаметр 350 мм, толщина алмазной кромки 3,2 мм, высота алмазной кромки 8 мм
|  | Объем=0,075*12,5 | [36 empty] | Объем=0,075*12,5
|  | Всего по позиции |  |  |  | 12: 4942.5 | [29 empty] | Всего по позиции
|  | Итоги по разделу 3 Устройство бортовых камней : | [44 empty] | Итоги по разделу 3 Устройство бортовых камней :
|  | Всего прямые затраты (справочно) |  |  |  | 12: 121424.28 | [33 empty] | Всего прямые затраты (справочно)
|  | в том числе: | [45 empty] | в том числе:
|  | Оплата труда рабочих |  |  |  | 12: 30741.64 | [33 empty] | Оплата труда рабочих
|  | Эксплуатация машин |  |  |  | 12: 2307.83 | [33 empty] | Эксплуатация машин
|  | Оплата труда машинистов (Отм) |  |  |  | 12: 1143.51 | [33 empty] | Оплата труда машинистов (Отм)
|  | Материалы |  |  |  | 12: 85309.74 | [33 empty] | Материалы
|  | Перевозка |  |  |  | 12: 1921.56 | [33 empty] | Перевозка
|  | Строительные работы |  |  |  | 12: 211021.54 | [33 empty] | Строительные работы
|  | Строительные работы |  |  |  | 12: 209099.98 | [33 empty] | Строительные работы
|  | в том числе: | [45 empty] | в том числе:
|  | оплата труда |  |  |  | 12: 30741.64 | [33 empty] | оплата труда
|  | эксплуатация машин и механизмов |  |  |  | 12: 2307.83 | [33 empty] | эксплуатация машин и механизмов
|  | оплата труда машинистов (Отм) |  |  |  | 12: 1143.51 | [33 empty] | оплата труда машинистов (Отм)
|  | материалы |  |  |  | 12: 85309.74 | [33 empty] | материалы
|  | накладные расходы |  |  |  | 12: 46871.16 | [33 empty] | накладные расходы
|  | сметная прибыль |  |  |  | 12: 42726.1 | [33 empty] | сметная прибыль
|  | Перевозка |  |  |  | 12: 1921.56 | [33 empty] | Перевозка
|  | Всего ФОТ (справочно) |  |  |  | 12: 31885.15 | [33 empty] | Всего ФОТ (справочно)
|  | Всего накладные расходы (справочно) |  |  |  | 12: 46871.16 | [33 empty] | Всего накладные расходы (справочно)
|  | Всего сметная прибыль (справочно) |  |  |  | 12: 42726.1 | [33 empty] | Всего сметная прибыль (справочно)
|  | Всего по разделу 3 Устройство бортовых камней |  |  |  | 12: 211021.54 | [34 empty] | Всего по разделу 3 Устройство бортовых камней
|  | справочно: | [45 empty] | справочно:
|  | Затраты труда рабочих |  |  |  | 7: 61,0976476 | [35 empty] | Затраты труда рабочих
|  | Затраты труда машинистов |  |  |  | 7: 1,7603862 | [35 empty] | Затраты труда машинистов
Раздел 4. Устройство газона | [36 empty] | Раздел 4. Устройство газона
34 | ГЭСН01-01-030-02 | Разработка грунта с перемещением до 10 м бульдозерами мощностью: 59 кВт (80 л.с.), группа грунтов 2 |  |  |  | 4: 1000 м3; 5: 0.005595; 6: 1; 7: 0.005595 | [23 empty] | Разработка грунта с перемещением до 10 м бульдозерами мощностью: 59 кВт (80 л.с.), группа грунтов 2
|  | Объем=(37,3*0,15) / 1000 | [36 empty] | Объем=(37,3*0,15) / 1000
| 421/пр_2020_прил.10_т.1_п.5_гр.3-5 | Производство работ осуществляется в стесненных условиях населенных пунктов ОЗП=1,15; ЭМ=1,15 к расх.; ЗПМ=1,15; ТЗ=1,15; ТЗМ=1,15 | [37 empty] | Производство работ осуществляется в стесненных условиях населенных пунктов ОЗП=1,15; ЭМ=1,15 к расх.; ЗПМ=1,15; ТЗ=1,15; ТЗМ=1,15
| 91.01.01-034 | Бульдозеры, мощность 59 кВт (80 л.с.) |  |  |  | маш.-ч | 11.5 | 1.15 | 0.073994 | 828.16 | 1.38 | 1142.86 |  | 84.56 | [26 empty] | Бульдозеры, мощность 59 кВт (80 л.с.)
| 4-100-050 | ОТм(Зтм) Средний разряд машинистов 5 |  |  |  | чел.-ч | 11.5 | 1.15 | 0.073994 |  |  | 655.38 |  | 48.49 | [30 empty] | ОТм(Зтм) Средний разряд машинистов 5
|  | Итого прямые затраты |  |  |  | 12: 133.05 | [27 empty] | Итого прямые затраты
|  | ФОТ |  |  |  | 12: 48.49 | [28 empty] | ФОТ
| Пр/812-001.1-1 | НР Земляные работы, выполняемые механизированным способом |  |  |  | 4: %; 5: 92; 7: 92; 12: 44.61 | [28 empty] | НР Земляные работы, выполняемые механизированным способом
| Пр/774-001.1 | СП Земляные работы, выполняемые механизированным способом |  |  |  | 4: %; 5: 46; 7: 46; 12: 22.31 | [28 empty] | СП Земляные работы, выполняемые механизированным способом
|  | Всего по позиции |  |  |  | 10: 35740.84; 12: 199.97 | [29 empty] | Всего по позиции
35 | ГЭСН01-02-060-01 | Погрузка вручную неуплотненного грунта из штабелей и отвалов в транспортные средства, группа грунтов: 1 |  |  |  | 4: 100 м3; 5: 0.05595; 6: 1; 7: 0.05595 | [23 empty] | Погрузка вручную неуплотненного грунта из штабелей и отвалов в транспортные средства, группа грунтов: 1
|  | Объем=(0,005595*1000) / 100 | [36 empty] | Объем=(0,005595*1000) / 100
| 421/пр_2020_прил.10_т.1_п.5_гр.3-5 | Производство работ осуществляется в стесненных условиях населенных пунктов ОЗП=1,15; ЭМ=1,15 к расх.; ЗПМ=1,15; ТЗ=1,15; ТЗМ=1,15 | [37 empty] | Производство работ осуществляется в стесненных условиях населенных пунктов ОЗП=1,15; ЭМ=1,15 к расх.; ЗПМ=1,15; ТЗ=1,15; ТЗМ=1,15
| 1-100-15 | Средний разряд работы 1,5 |  |  |  | чел.-ч | 53.56 | 1.15 | 3.4462 |  |  | 444.72 |  | 1532.59 | [26 empty] | Средний разряд работы 1,5
|  | Итого прямые затраты |  |  |  | 12: 1532.59 | [27 empty] | Итого прямые затраты
|  | ФОТ |  |  |  | 12: 1532.59 | [28 empty] | ФОТ
| Пр/812-001.2-1 | НР Земляные работы, выполняемые ручным способом |  |  |  | 4: %; 5: 89; 7: 89; 12: 1364.01 | [28 empty] | НР Земляные работы, выполняемые ручным способом
| Пр/774-001.2 | СП Земляные работы, выполняемые ручным способом |  |  |  | 4: %; 5: 40; 7: 40; 12: 613.04 | [28 empty] | СП Земляные работы, выполняемые ручным способом
|  | Всего по позиции |  |  |  | 10: 62728.15; 12: 3509.64 | [29 empty] | Всего по позиции
36 | 02-15-1-01-0053 | Перевозка грузов I класса автомобилями-самосвалами грузоподъемностью до 15 т по дорогам с усовершенствованным (асфальтобетонным, цементобетонным, железобетонным, обработанным органическим вяжущим) дорожным покрытием на расстояние 53 км |  |  |  | 1т груза | 8.952 | 1 | 8.952 |  |  | 482.23 |  | 4316.92 | [23 empty] | Перевозка грузов I класса автомобилями-самосвалами грузоподъемностью до 15 т по дорогам с усовершенствованным (асфальтобетонным, цементобетонным, железобетонным, обработанным органическим вяжущим) дорожным покрытием на расстояние 53 км
|  | Объем=0,05595*100*1,6 | [36 empty] | Объем=0,05595*100*1,6
|  | Всего по позиции |  |  |  | 12: 4316.92 | [29 empty] | Всего по позиции
37 | ГЭСН47-01-046-04 | Подготовка почвы для устройства партерного и обыкновенного газона с внесением растительной земли слоем 15 см: вручную |  |  |  | 4: 100 м2; 5: 0.373; 6: 1; 7: 0.373 | [23 empty] | Подготовка почвы для устройства партерного и обыкновенного газона с внесением растительной земли слоем 15 см: вручную
|  | Объем=37,3 / 100 | [36 empty] | Объем=37,3 / 100
| 421/пр_2020_прил.10_т.1_п.5_гр.3-5 | Производство работ осуществляется в стесненных условиях населенных пунктов ОЗП=1,15; ЭМ=1,15 к расх.; ЗПМ=1,15; ТЗ=1,15; ТЗМ=1,15 | [37 empty] | Производство работ осуществляется в стесненных условиях населенных пунктов ОЗП=1,15; ЭМ=1,15 к расх.; ЗПМ=1,15; ТЗ=1,15; ТЗМ=1,15
| 1-100-22 | Средний разряд работы 2,2 |  |  |  | чел.-ч | 40 | 1.15 | 17.158 |  |  | 472.38 |  | 8105.1 | [26 empty] | Средний разряд работы 2,2
Н | 16.2.01.02 | Земля растительная |  |  |  | 4: м3; 5: 15; 7: 5.595 | [31 empty] | Земля растительная
|  | Итого прямые затраты |  |  |  | 12: 8105.1 | [27 empty] | Итого прямые затраты
|  | ФОТ |  |  |  | 12: 8105.1 | [28 empty] | ФОТ
| Пр/812-041.0-1 | НР Озеленение. Защитные лесонасаждения |  |  |  | 4: %; 5: 103; 7: 103; 12: 8348.25 | [28 empty] | НР Озеленение. Защитные лесонасаждения
| Пр/774-041.0 | СП Озеленение. Защитные лесонасаждения |  |  |  | 4: %; 5: 72; 7: 72; 12: 5835.67 | [28 empty] | СП Озеленение. Защитные лесонасаждения
|  | Всего по позиции |  |  |  | 10: 59756.09; 12: 22289.02 | [29 empty] | Всего по позиции
38 | ФСБЦ-16.2.01.02-0001 | Земля растительная |  |  |  | м3 | 5.595 | 1 | 5.595 | 1062.45 | 1.14 | 1211.19 |  | 6776.61 | [23 empty] | Земля растительная
|  | Всего по позиции |  |  |  | 12: 6776.61 | [29 empty] | Всего по позиции
39 | ГЭСН47-01-046-06 | Посев газонов партерных, мавританских и обыкновенных вручную |  |  |  | 4: 100 м2; 5: 0.373; 6: 1; 7: 0.373 | [23 empty] | Посев газонов партерных, мавританских и обыкновенных вручную
|  | Объем=37,3 / 100 | [36 empty] | Объем=37,3 / 100
| 421/пр_2020_прил.10_т.1_п.5_гр.3-5 | Производство работ осуществляется в стесненных условиях населенных пунктов ОЗП=1,15; ЭМ=1,15 к расх.; ЗПМ=1,15; ТЗ=1,15; ТЗМ=1,15 | [37 empty] | Производство работ осуществляется в стесненных условиях населенных пунктов ОЗП=1,15; ЭМ=1,15 к расх.; ЗПМ=1,15; ТЗ=1,15; ТЗМ=1,15
| 2-100-02 | Рабочий 2 разряда |  |  |  | чел.-ч | 5 | 1.15 | 2.1448 |  |  | 463.87 |  | 994.89 | [26 empty] | Рабочий 2 разряда
| 2-100-03 | Рабочий 3 разряда |  |  |  | чел.-ч | 0.67 | 1.15 | 0.2874 |  |  | 506.43 |  | 145.55 | [26 empty] | Рабочий 3 разряда
| 91.13.01-038 | Машины поливомоечные, вместимость цистерны 6 м3 |  |  |  | маш.-ч | 1.3 | 1.15 | 0.55763 |  |  | 1498.03 |  | 835.35 | [26 empty] | Машины поливомоечные, вместимость цистерны 6 м3
| 4-100-040 | ОТм(Зтм) Средний разряд машинистов 4 |  |  |  | чел.-ч | 1.3 | 1.15 | 0.55763 |  |  | 570.26 |  | 318 | [30 empty] | ОТм(Зтм) Средний разряд машинистов 4
| 01.7.03.01-0001 | Вода |  |  |  | м3 | 10 |  | 3.73 | 35.71 | 0.82 | 29.28 |  | 109.21 | [26 empty] | Вода
Н | 16.2.02.07 | Семена газонных трав |  |  |  | 4: кг; 5: 2; 7: 0.746 | [31 empty] | Семена газонных трав
|  | Итого прямые затраты |  |  |  | 12: 2403 | [27 empty] | Итого прямые затраты
|  | ФОТ |  |  |  | 12: 1458.44 | [28 empty] | ФОТ
| Пр/812-041.0-1 | НР Озеленение. Защитные лесонасаждения |  |  |  | 4: %; 5: 103; 7: 103; 12: 1502.19 | [28 empty] | НР Озеленение. Защитные лесонасаждения
| Пр/774-041.0 | СП Озеленение. Защитные лесонасаждения |  |  |  | 4: %; 5: 72; 7: 72; 12: 1050.08 | [28 empty] | СП Озеленение. Защитные лесонасаждения
|  | Всего по позиции |  |  |  | 10: 13284.91; 12: 4955.27 | [29 empty] | Всего по позиции
40 | ФСБЦ-16.2.02.01-0001 | Семена газонной травы, травосмесь «Универсальная» |  |  |  | кг | 0.746 | 1 | 0.746 | 271.55 | 1.49 | 404.61 |  | 301.84 | [23 empty] | Семена газонной травы, травосмесь «Универсальная»
|  | Всего по позиции |  |  |  | 12: 301.84 | [29 empty] | Всего по позиции
|  | Итоги по разделу 4 Устройство газона : | [44 empty] | Итоги по разделу 4 Устройство газона :
|  | Всего прямые затраты (справочно) |  |  |  | 12: 23569.11 | [33 empty] | Всего прямые затраты (справочно)
|  | в том числе: | [45 empty] | в том числе:
|  | Оплата труда рабочих |  |  |  | 12: 10778.13 | [33 empty] | Оплата труда рабочих
|  | Эксплуатация машин |  |  |  | 12: 919.91 | [33 empty] | Эксплуатация машин
|  | Оплата труда машинистов (Отм) |  |  |  | 12: 366.49 | [33 empty] | Оплата труда машинистов (Отм)
|  | Материалы |  |  |  | 12: 411.05 | [33 empty] | Материалы
|  | Перевозка |  |  |  | 12: 11093.53 | [33 empty] | Перевозка
|  | Строительные работы |  |  |  | 12: 42349.27 | [33 empty] | Строительные работы
|  | Строительные работы |  |  |  | 12: 31255.74 | [33 empty] | Строительные работы
|  | в том числе: | [45 empty] | в том числе:
|  | оплата труда |  |  |  | 12: 10778.13 | [33 empty] | оплата труда
|  | эксплуатация машин и механизмов |  |  |  | 12: 919.91 | [33 empty] | эксплуатация машин и механизмов
|  | оплата труда машинистов (Отм) |  |  |  | 12: 366.49 | [33 empty] | оплата труда машинистов (Отм)
|  | материалы |  |  |  | 12: 411.05 | [33 empty] | материалы
|  | накладные расходы |  |  |  | 12: 11259.06 | [33 empty] | накладные расходы
|  | сметная прибыль |  |  |  | 12: 7521.1 | [33 empty] | сметная прибыль
|  | Перевозка |  |  |  | 12: 11093.53 | [33 empty] | Перевозка
|  | Всего ФОТ (справочно) |  |  |  | 12: 11144.62 | [33 empty] | Всего ФОТ (справочно)
|  | Всего накладные расходы (справочно) |  |  |  | 12: 11259.06 | [33 empty] | Всего накладные расходы (справочно)
|  | Всего сметная прибыль (справочно) |  |  |  | 12: 7521.1 | [33 empty] | Всего сметная прибыль (справочно)
|  | Всего по разделу 4 Устройство газона |  |  |  | 12: 42349.27 | [34 empty] | Всего по разделу 4 Устройство газона
|  | справочно: | [45 empty] | справочно:
|  | Затраты труда рабочих |  |  |  | 7: 23,0363308 | [35 empty] | Затраты труда рабочих
|  | Затраты труда машинистов |  |  |  | 7: 0,6316289 | [35 empty] | Затраты труда машинистов
Раздел 5. Восстановительные работы | [36 empty] | Раздел 5. Восстановительные работы
41 | ГЭСНр68-02-018-01 | Регулирование высотного положения крышек колодцев с подъемом на высоту: до 5 см |  |  |  | 4: шт; 5: 21; 6: 1; 7: 21 | [23 empty] | Регулирование высотного положения крышек колодцев с подъемом на высоту: до 5 см
| 421/пр_2020_прил.10_т.1_п.5_гр.3-5 | Производство работ осуществляется в стесненных условиях населенных пунктов ОЗП=1,15; ЭМ=1,15 к расх.; ЗПМ=1,15; ТЗ=1,15; ТЗМ=1,15 | [37 empty] | Производство работ осуществляется в стесненных условиях населенных пунктов ОЗП=1,15; ЭМ=1,15 к расх.; ЗПМ=1,15; ТЗ=1,15; ТЗМ=1,15
| Прил.68.1 п.1 | При выполнении работ по ремонту дорожных оснований и покрытий в условиях непрекращающегося движения транспорта ОЗП=1,2; ЭМ=1,2 к расх.; ЗПМ=1,2; ТЗ=1,2; ТЗМ=1,2 | [37 empty] | При выполнении работ по ремонту дорожных оснований и покрытий в условиях непрекращающегося движения транспорта ОЗП=1,2; ЭМ=1,2 к расх.; ЗПМ=1,2; ТЗ=1,2; ТЗМ=1,2
| 1-100-25 | Средний разряд работы 2,5 |  |  |  | чел.-ч | 1.29 | 1.38 | 37.3842 |  |  | 485.15 |  | 18136.94 | [26 empty] | Средний разряд работы 2,5
| 91.14.02-001 | Автомобили бортовые, грузоподъемность до 5 т |  |  |  | маш.-ч | 0.03 | 1.38 | 0.8694 |  |  | 657.75 |  | 571.85 | [26 empty] | Автомобили бортовые, грузоподъемность до 5 т
| 4-100-040 | ОТм(Зтм) Средний разряд машинистов 4 |  |  |  | чел.-ч | 0.03 | 1.38 | 0.8694 |  |  | 570.26 |  | 495.78 | [30 empty] | ОТм(Зтм) Средний разряд машинистов 4
Н | 04.3.01.09 | Раствор готовый отделочный |  |  |  | 4: м3; 5: 0.005; 7: 0.105 | [31 empty] | Раствор готовый отделочный
П,Н | 05.1.01.09 | Кольца железобетонные и бетонные |  |  |  | 4: м3; 5: 0; 7: 0 | [31 empty] | Кольца железобетонные и бетонные
|  | Итого прямые затраты |  |  |  | 12: 19204.57 | [27 empty] | Итого прямые затраты
|  | ФОТ |  |  |  | 12: 18632.72 | [28 empty] | ФОТ
| Пр/812-102.0-1 | НР Благоустройство (ремонтно-строительные) |  |  |  | 4: %; 5: 102; 7: 102; 12: 19005.37 | [28 empty] | НР Благоустройство (ремонтно-строительные)
| Пр/774-102.0 | СП Благоустройство (ремонтно-строительные) |  |  |  | 4: %; 5: 54; 7: 54; 12: 10061.67 | [28 empty] | СП Благоустройство (ремонтно-строительные)
|  | Всего по позиции |  |  |  | 10: 2298.65; 12: 48271.61 | [29 empty] | Всего по позиции
42 | ФСБЦ-04.3.01.09-0016 | Раствор готовый кладочный, цементный, М200 |  |  |  | м3 | 0.105 | 1 | 0.105 | 4033.62 | 1.27 | 5122.7 |  | 537.88 | [23 empty] | Раствор готовый кладочный, цементный, М200
|  | Всего по позиции |  |  |  | 12: 537.88 | [29 empty] | Всего по позиции
43 | ФСБЦ-05.1.01.09-1019 | Кольца опорные железобетонные под люк колодца, объем до 0,05 м3, бетон В15 |  |  |  | м3 | 0.42 | 1 | 0.42 | 17888.92 | 1.3 | 23255.6 |  | 9767.35 | [23 empty] | Кольца опорные железобетонные под люк колодца, объем до 0,05 м3, бетон В15
|  | Объем=21*0,02 | [36 empty] | Объем=21*0,02
|  | Всего по позиции |  |  |  | 12: 9767.35 | [29 empty] | Всего по позиции
44 | ГЭСН27-09-020-01 | Монтаж искусственной дорожной неровности (ИДН) |  |  |  | 4: м2; 5: 1.5; 6: 1; 7: 1.5 | [23 empty] | Монтаж искусственной дорожной неровности (ИДН)
| 421/пр_2020_прил.10_т.1_п.5_гр.3-5 | Производство работ осуществляется в стесненных условиях населенных пунктов ОЗП=1,15; ЭМ=1,15 к расх.; ЗПМ=1,15; ТЗ=1,15; ТЗМ=1,15 | [37 empty] | Производство работ осуществляется в стесненных условиях населенных пунктов ОЗП=1,15; ЭМ=1,15 к расх.; ЗПМ=1,15; ТЗ=1,15; ТЗМ=1,15
| Прил.27.3 п.3.1 | Производство работ на одной половине проезжей части при систематическом движении транспорта на другой ОЗП=1,2; ЭМ=1,2 к расх.; ЗПМ=1,2; ТЗ=1,2; ТЗМ=1,2 | [37 empty] | Производство работ на одной половине проезжей части при систематическом движении транспорта на другой ОЗП=1,2; ЭМ=1,2 к расх.; ЗПМ=1,2; ТЗ=1,2; ТЗМ=1,2
| 1-100-40 | Средний разряд работы 4,0 |  |  |  | чел.-ч | 9.39 | 1.38 | 19.4373 |  |  | 570.26 |  | 11084.31 | [26 empty] | Средний разряд работы 4,0
| 91.13.01-032 | Машины дорожной службы (машина дорожного мастера), мощность двигателя 80 кВт (109 л.с.) |  |  |  | маш.-ч | 0.16 | 1.38 | 0.3312 |  |  | 1190.75 |  | 394.38 | [26 empty] | Машины дорожной службы (машина дорожного мастера), мощность двигателя 80 кВт (109 л.с.)
| 4-100-040 | ОТм(Зтм) Средний разряд машинистов 4 |  |  |  | чел.-ч | 0.16 | 1.38 | 0.3312 |  |  | 570.26 |  | 188.87 | [30 empty] | ОТм(Зтм) Средний разряд машинистов 4
| 91.17.04-544 | Генераторы бензиновые портативные, мощность до 6 кВт |  |  |  | маш.-ч | 1.97 | 1.38 | 4.0779 |  |  | 201.67 |  | 822.39 | [26 empty] | Генераторы бензиновые портативные, мощность до 6 кВт
| 4-100-040 | ОТм(Зтм) Средний разряд машинистов 4 |  |  |  | чел.-ч | 1.97 | 1.38 | 4.0779 |  |  | 570.26 |  | 2325.46 | [30 empty] | ОТм(Зтм) Средний разряд машинистов 4
| 91.18.01-007 | Компрессоры винтовые передвижные с двигателем внутреннего сгорания, давление до 0,7 МПа (7 атм), производительность до 5,4 м3/мин |  |  |  | маш.-ч | 0.45 | 1.38 | 0.9315 |  |  | 416.63 |  | 388.09 | [26 empty] | Компрессоры винтовые передвижные с двигателем внутреннего сгорания, давление до 0,7 МПа (7 атм), производительность до 5,4 м3/мин
| 4-100-040 | ОТм(Зтм) Средний разряд машинистов 4 |  |  |  | чел.-ч | 0.45 | 1.38 | 0.9315 |  |  | 570.26 |  | 531.2 | [30 empty] | ОТм(Зтм) Средний разряд машинистов 4
| 01.7.03.04-0001 | Электроэнергия |  |  |  | 4: кВт-ч; 5: 1.2972; 7: 1.9458; 10: 10.01; 12: 19.48 | [26 empty] | Электроэнергия
| 01.7.15.02-0022 | Болты анкерные с гайкой стальные фрикционные расклинивающиеся, с наружной резьбой М8, диаметр 10 мм, длина 120 мм |  |  |  | 100 шт | 0.25 |  | 0.375 | 751.89 | 1.16 | 872.19 |  | 327.07 | [26 empty] | Болты анкерные с гайкой стальные фрикционные расклинивающиеся, с наружной резьбой М8, диаметр 10 мм, длина 120 мм
Н | 01.5.03.07 | Неровность искусственная дорожная сборно-разборная волнообразная, элемент основной со светоотражающимися элементами, размеры 500х500 мм |  |  |  | 4: шт; 5: 3.75; 7: 5.625 | [31 empty] | Неровность искусственная дорожная сборно-разборная волнообразная, элемент основной со светоотражающимися элементами, размеры 500х500 мм
Н | 01.5.03.07 | Неровность искусственная дорожная сборно-разборная волнообразная, элемент краевой, размеры 250х500 мм |  |  |  | 4: шт; 5: 0.625; 7: 0.9375 | [31 empty] | Неровность искусственная дорожная сборно-разборная волнообразная, элемент краевой, размеры 250х500 мм
|  | Итого прямые затраты |  |  |  | 12: 16081.25 | [27 empty] | Итого прямые затраты
|  | ФОТ |  |  |  | 12: 14129.84 | [28 empty] | ФОТ
| Пр/812-021.0-1 | НР Автомобильные дороги |  |  |  | 4: %; 5: 147; 7: 147; 12: 20770.86 | [28 empty] | НР Автомобильные дороги
| Пр/774-021.0 | СП Автомобильные дороги |  |  |  | 4: %; 5: 134; 7: 134; 12: 18933.99 | [28 empty] | СП Автомобильные дороги
|  | Всего по позиции |  |  |  | 10: 37190.73; 12: 55786.1 | [29 empty] | Всего по позиции
45 | ФСБЦ-01.5.03.07-0005 | Неровность искусственная дорожная сборно-разборная волнообразная, резиновая, элемент основной со светоотражающимися элементами, максимальная скорость движения 30 км/ч (А2), размеры 500х500 мм, высота гребня 50-60 мм |  |  |  | шт | 5 | 1 | 5 | 936.29 | 1.64 | 1535.52 |  | 7677.6 | [23 empty] | Неровность искусственная дорожная сборно-разборная волнообразная, резиновая, элемент основной со светоотражающимися элементами, максимальная скорость движения 30 км/ч (А2), размеры 500х500 мм, высота гребня 50-60 мм
|  | Всего по позиции |  |  |  | 12: 7677.6 | [29 empty] | Всего по позиции
46 | ФСБЦ-01.5.03.07-0002 | Неровность искусственная дорожная сборно-разборная волнообразная, резиновая, элемент краевой, максимальная скорость движения 30 км/ч (А2), размеры 250х500 мм, высота гребня 50-60 мм |  |  |  | шт | 2 | 1 | 2 | 441.96 | 1.64 | 724.81 |  | 1449.62 | [23 empty] | Неровность искусственная дорожная сборно-разборная волнообразная, резиновая, элемент краевой, максимальная скорость движения 30 км/ч (А2), размеры 250х500 мм, высота гребня 50-60 мм
|  | Всего по позиции |  |  |  | 12: 1449.62 | [29 empty] | Всего по позиции
|  | Итоги по разделу 5 Восстановительные работы : | [44 empty] | Итоги по разделу 5 Восстановительные работы :
|  | Всего прямые затраты (справочно) |  |  |  | 12: 54718.27 | [33 empty] | Всего прямые затраты (справочно)
|  | в том числе: | [45 empty] | в том числе:
|  | Оплата труда рабочих |  |  |  | 12: 29221.25 | [33 empty] | Оплата труда рабочих
|  | Эксплуатация машин |  |  |  | 12: 2176.71 | [33 empty] | Эксплуатация машин
|  | Оплата труда машинистов (Отм) |  |  |  | 12: 3541.31 | [33 empty] | Оплата труда машинистов (Отм)
|  | Материалы |  |  |  | 12: 19779 | [33 empty] | Материалы
|  | Строительные работы |  |  |  | 12: 123490.16 | [33 empty] | Строительные работы
|  | в том числе: | [45 empty] | в том числе:
|  | оплата труда |  |  |  | 12: 29221.25 | [33 empty] | оплата труда
|  | эксплуатация машин и механизмов |  |  |  | 12: 2176.71 | [33 empty] | эксплуатация машин и механизмов
|  | оплата труда машинистов (Отм) |  |  |  | 12: 3541.31 | [33 empty] | оплата труда машинистов (Отм)
|  | материалы |  |  |  | 12: 19779 | [33 empty] | материалы
|  | накладные расходы |  |  |  | 12: 39776.23 | [33 empty] | накладные расходы
|  | сметная прибыль |  |  |  | 12: 28995.66 | [33 empty] | сметная прибыль
|  | Всего ФОТ (справочно) |  |  |  | 12: 32762.56 | [33 empty] | Всего ФОТ (справочно)
|  | Всего накладные расходы (справочно) |  |  |  | 12: 39776.23 | [33 empty] | Всего накладные расходы (справочно)
|  | Всего сметная прибыль (справочно) |  |  |  | 12: 28995.66 | [33 empty] | Всего сметная прибыль (справочно)
|  | Всего по разделу 5 Восстановительные работы |  |  |  | 12: 123490.16 | [34 empty] | Всего по разделу 5 Восстановительные работы
|  | справочно: | [45 empty] | справочно:
|  | Затраты труда рабочих |  |  |  | 7: 56,8215 | [35 empty] | Затраты труда рабочих
|  | Затраты труда машинистов |  |  |  | 7: 6,21 | [35 empty] | Затраты труда машинистов
|  | Итоги по смете: | [48 empty] | Итоги по смете:
|  | Всего прямые затраты (справочно) |  |  |  | 12: 1393674.46 | [37 empty] | Всего прямые затраты (справочно)
|  | в том числе: | [49 empty] | в том числе:
|  | Оплата труда рабочих |  |  |  | 12: 142520.33 | [37 empty] | Оплата труда рабочих
|  | Эксплуатация машин |  |  |  | 12: 182107.97 | [37 empty] | Эксплуатация машин
|  | Оплата труда машинистов (Отм) |  |  |  | 12: 44673.86 | [37 empty] | Оплата труда машинистов (Отм)
|  | Материалы |  |  |  | 12: 975934.88 | [37 empty] | Материалы
|  | Перевозка |  |  |  | 12: 48437.42 | [37 empty] | Перевозка
|  | Строительные работы |  |  |  | 12: 1877001.1 | [37 empty] | Строительные работы
|  | Строительные работы |  |  |  | 12: 1828563.68 | [37 empty] | Строительные работы
|  | в том числе: | [49 empty] | в том числе:
|  | оплата труда |  |  |  | 12: 142520.33 | [37 empty] | оплата труда
|  | эксплуатация машин и механизмов |  |  |  | 12: 182107.97 | [37 empty] | эксплуатация машин и механизмов
|  | оплата труда машинистов (Отм) |  |  |  | 12: 44673.86 | [37 empty] | оплата труда машинистов (Отм)
|  | материалы |  |  |  | 12: 975934.88 | [37 empty] | материалы
|  | накладные расходы |  |  |  | 12: 259196.9 | [37 empty] | накладные расходы
|  | сметная прибыль |  |  |  | 12: 224129.74 | [37 empty] | сметная прибыль
|  | Перевозка |  |  |  | 12: 48437.42 | [37 empty] | Перевозка
|  | Всего ФОТ (справочно) |  |  |  | 12: 187194.19 | [37 empty] | Всего ФОТ (справочно)
|  | Всего накладные расходы (справочно) |  |  |  | 12: 259196.9 | [37 empty] | Всего накладные расходы (справочно)
|  | Всего сметная прибыль (справочно) |  |  |  | 12: 224129.74 | [37 empty] | Всего сметная прибыль (справочно)
|  | НДС 22% |  |  |  | 12: 412940.24 | [37 empty] | НДС 22%
|  | ВСЕГО по смете |  |  |  | 12: 2289941.34 | [38 empty] | ВСЕГО по смете
|  | справочно: | [49 empty] | справочно:
|  | Затраты труда рабочих |  |  |  | 7: 285,8591294 | [39 empty] | Затраты труда рабочих
|  | Затраты труда машинистов |  |  |  | 7: 66,2738345 | [39 empty] | Затраты труда машинистов
Составил:
[должность, подпись (инициалы, фамилия)]
Проверил:
[должность, подпись (инициалы, фамилия)]