## Смета Устройство парковки у д.4
Приложение № 3
Утверждено приказом Минстроя РФ № 421/пр от 4 августа 2020 г. в редакции приказа № 557/пр от 7 июля 2022 г.
СОГЛАСОВАНО: | [10 empty] | УТВЕРЖДАЮ:
"____" ________________ 2026 года | [10 empty] | "____" ________________ 2026 года | [5 empty] | "____" ________________ 2026 года | "____" ________________ 2026 года
Наименование программного продукта |  |  |  |  | ГРАНД-Смета, версия 2026.1
Наименование редакции сметных нормативов |  |  |  |  | Приказ Минстроя России от 30.12.2021 № 1046/пр; Приказ Минстроя России от 04.08.2020 № 421/пр; Приказ Минстроя России от 21.12.2020 № 812/пр; Приказ Минстроя России от 11.12.2020 № 774/пр; Приказ Минстроя России от 02.08.2023 № 551/пр; Приказ Минстроя России от 14.11.2023 № 817/пр; Приказ Минстроя России от 16.02.2024 № 102/пр; Приказ Минстроя России от 13.05.2024 №323/пр; Приказ Минстроя России от 09.08.2024 №524/пр; Приказ Минстроя России от 07.11.2024 №747/пр; Приказ Минстроя России от 23.01.2025 №30/пр; Приказ Минстроя России от 07.02.2025 №69/пр; Приказ Минстроя России от 19.05.2025 №299/пр; Приказ Минстроя России от 14.08.2025 №490/пр; Приказ Минстроя России от 12.11.2025 №696/пр; Приказ Минстроя России от 17.02.2026 №91/пр | [13 empty] | Наименование редакции сметных нормативов | Приказ Минстроя России от 30.12.2021 № 1046/пр; Приказ Минстроя России от 04.08.2020 № 421/пр; Приказ Минстроя России от 21.12.2020 № 812/пр; Приказ Минстроя России от 11.12.2020 № 774/пр; Приказ Минстроя России от 02.08.2023 № 551/пр; Приказ Минстроя России от 14.11.2023 № 817/пр; Приказ Минстроя России от 16.02.2024 № 102/пр; Приказ Минстроя России от 13.05.2024 №323/пр; Приказ Минстроя России от 09.08.2024 №524/пр; Приказ Минстроя России от 07.11.2024 №747/пр; Приказ Минстроя России от 23.01.2025 №30/пр; Приказ Минстроя России от 07.02.2025 №69/пр; Приказ Минстроя России от 19.05.2025 №299/пр; Приказ Минстроя России от 14.08.2025 №490/пр; Приказ Минстроя России от 12.11.2025 №696/пр; Приказ Минстроя России от 17.02.2026 №91/пр
Реквизиты приказа Минстроя России об утверждении дополнений и изменений к сметным нормативам |  |  |  |  | Приказ Минстроя России от 18 мая 2022 г. № 378/пр, Приказ Минстроя России от 26 августа 2022 г. № 703/пр, Приказ Минстроя России от 26 октября 2022 г. № 905/пр, Приказ Минстроя России от 27 декабря 2022 г. № 1133/пр, Приказ Минстроя России от 10 февраля 2023 г. № 84/пр, Приказ Минстроя России от 11.05.2023 №335/пр; Приказ Минстроя России от 07.07.2022 № 557/пр; Приказ Минстроя России от 02.09.2021 № 636/пр, Приказ Минстроя России от 26.07.2022 № 611/пр; Приказ Минстроя России от 22.04.2022 № 317/пр; Приказ Минстроя России от 02.08.2023 № 551/пр; Приказ Минстроя России от 14.11.2023 № 817/пр; Приказ Минстроя России от 30.01.2024 № 55/пр; Приказ Минстроя России от 16.02.2024 № 102/пр; Приказ Минстроя России от 13.05.2024 №323/пр; Приказ Минстроя России от 09.08.2024 №524/пр; Приказ Минстроя России от 07.11.2024 №747/пр; Приказ Минстроя России от 23.01.2025 №30/пр; Приказ Минстроя России от 07.02.2025 №69/пр; Приказ Минстроя России от 19.05.2025 №299/пр; Приказ Минстроя России от 14.08.2025 №490/пр; Приказ Минстроя России от 12.11.2025 №696/пр; Приказ Минстроя России от 17.02.2026 №91/пр | [15 empty] | Реквизиты приказа Минстроя России об утверждении дополнений и изменений к сметным нормативам | Приказ Минстроя России от 18 мая 2022 г. № 378/пр, Приказ Минстроя России от 26 августа 2022 г. № 703/пр, Приказ Минстроя России от 26 октября 2022 г. № 905/пр, Приказ Минстроя России от 27 декабря 2022 г. № 1133/пр, Приказ Минстроя России от 10 февраля 2023 г. № 84/пр, Приказ Минстроя России от 11.05.2023 №335/пр; Приказ Минстроя России от 07.07.2022 № 557/пр; Приказ Минстроя России от 02.09.2021 № 636/пр, Приказ Минстроя России от 26.07.2022 № 611/пр; Приказ Минстроя России от 22.04.2022 № 317/пр; Приказ Минстроя России от 02.08.2023 № 551/пр; Приказ Минстроя России от 14.11.2023 № 817/пр; Приказ Минстроя России от 30.01.2024 № 55/пр; Приказ Минстроя России от 16.02.2024 № 102/пр; Приказ Минстроя России от 13.05.2024 №323/пр; Приказ Минстроя России от 09.08.2024 №524/пр; Приказ Минстроя России от 07.11.2024 №747/пр; Приказ Минстроя России от 23.01.2025 №30/пр; Приказ Минстроя России от 07.02.2025 №69/пр; Приказ Минстроя России от 19.05.2025 №299/пр; Приказ Минстроя России от 14.08.2025 №490/пр; Приказ Минстроя России от 12.11.2025 №696/пр; Приказ Минстроя России от 17.02.2026 №91/пр
Реквизиты письма Минстроя России об индексах изменения сметной стоимости строительства, включаемые в федеральный реестр сметных нормативов и размещаемые в федеральной государственной информационной системе ценообразования в строительстве, подготовленного в соответствии пунктом 85 Методики расчета индексов изменения сметной стоимости строительства, утвержденной приказом Министерства строительства и жилищно-коммунального хозяйства Российской Федерации от 5 июня 2019 г. № 326/пр¹ |  |  |  |  | Письмо Минстроя России от 25.02.2026 № 9859-ИФ/09 | [9 empty] | Реквизиты письма Минстроя России об индексах изменения сметной стоимости строительства, включаемые в федеральный реестр сметных нормативов и размещаемые в федеральной государственной информационной системе ценообразования в строительстве, подготовленного в соответствии пунктом 85 Методики расчета индексов изменения сметной стоимости строительства, утвержденной приказом Министерства строительства и жилищно-коммунального хозяйства Российской Федерации от 5 июня 2019 г. № 326/пр¹ | Письмо Минстроя России от 25.02.2026 № 9859-ИФ/09 | [6 empty] | Реквизиты письма Минстроя России об индексах изменения сметной стоимости строительства, включаемые в федеральный реестр сметных нормативов и размещаемые в федеральной государственной информационной системе ценообразования в строительстве, подготовленного в соответствии пунктом 85 Методики расчета индексов изменения сметной стоимости строительства, утвержденной приказом Министерства строительства и жилищно-коммунального хозяйства Российской Федерации от 5 июня 2019 г. № 326/пр¹ | Письмо Минстроя России от 25.02.2026 № 9859-ИФ/09
Реквизиты нормативного правового акта об утверждении оплаты труда, утверждаемый в соответствии с пунктом 22(1) Правилами мониторинга цен, утвержденными постановлением Правительства Российской Федерации от 23 декабря 2016 г. № 1452 |  |  |  |  | Распоряжение Комитета по строительству Администрации Ленинградской области от 06.05.2025 № 126 | [9 empty] | Реквизиты нормативного правового акта об утверждении оплаты труда, утверждаемый в соответствии с пунктом 22(1) Правилами мониторинга цен, утвержденными постановлением Правительства Российской Федерации от 23 декабря 2016 г. № 1452 | Распоряжение Комитета по строительству Администрации Ленинградской области от 06.05.2025 № 126 | [8 empty] | Реквизиты нормативного правового акта об утверждении оплаты труда, утверждаемый в соответствии с пунктом 22(1) Правилами мониторинга цен, утвержденными постановлением Правительства Российской Федерации от 23 декабря 2016 г. № 1452 | Распоряжение Комитета по строительству Администрации Ленинградской области от 06.05.2025 № 126
Обоснование принятых текущих цен на строительные ресурсы | [26 empty] | Обоснование принятых текущих цен на строительные ресурсы
Наименование субъекта Российской Федерации |  |  |  |  | 47. Ленинградская область | [10 empty] | 47. Ленинградская область | [11 empty] | Наименование субъекта Российской Федерации | 47. Ленинградская область
Наименование зоны субъекта Российской Федерации |  |  |  |  | Ленинградская область | [10 empty] | Ленинградская область | [13 empty] | Наименование зоны субъекта Российской Федерации | Ленинградская область
Выполнение работ по устройству парковки у д.4 по ул.Победы | [31 empty] | Выполнение работ по устройству парковки у д.4 по ул.Победы
(наименование стройки)
Выполнение работ по устройству парковки у д.4 по ул.Победы | [32 empty] | Выполнение работ по устройству парковки у д.4 по ул.Победы
(наименование объекта капитального строительства)
ЛОКАЛЬНЫЙ СМЕТНЫЙ РАСЧЕТ (СМЕТА) № 07.04.2026-01-03
Выполнение работ по устройству парковки у д.4 по ул.Победы | [33 empty] | Выполнение работ по устройству парковки у д.4 по ул.Победы
(наименование работ и затрат)
Составлен | ресурсно-индексным | методом
Основание | Дефектная ведомость | [33 empty] | Дефектная ведомость
(проектная и (или) иная техническая документация)
Составлен(а) в текущем уровне цен |  | I квартал 2026 года | [33 empty] | I квартал 2026 года
Сметная стоимость |  |  | 822.01 | тыс.руб.
в том числе:
| строительных работ |  | 673.78 | тыс.руб. |  |  |  |  | Средства на оплату труда рабочих |  |  |  | 86.07 | тыс.руб.
| монтажных работ |  | 0 | тыс.руб. |  |  |  |  | Средства на оплату труда машинистов |  |  |  | 10.77 | тыс.руб.
| оборудования |  | 0 | тыс.руб. |  |  |  |  | Нормативные затраты труда рабочих |  |  |  | 173.79 | чел.-ч.
| прочих затрат |  | 0 | тыс.руб. |  |  |  |  | Нормативные затраты труда машинистов |  |  |  | 15.95 | чел.-ч.
№ п/п | Обоснование | Наименование работ и затрат |  |  |  | Единица измерения | Количество |  |  | Сметная стоимость, руб.
[7 empty] | на единицу измерения | коэффициенты | всего с учетом коэффициентов | на единицу измерения в базисном уровне цен | индекс | на единицу измерения в текущем уровне цен | коэффициенты | всего в текущем уровне цен
1 | 2 | 3 |  |  |  | 4 | 5 | 6 | 7 | 8 | 9 | 10 | 11 | 12
Раздел 1. Подготовительные работы | [36 empty] | Раздел 1. Подготовительные работы
1 | ГЭСНр68-01-011-02 | Валка деревьев в труднодоступных местах с применением канатного метода страховки без корчевки пня мягколиственных и твердолиственных пород (кроме породы тополь) при диаметре ствола: до 52 см |  |  |  | 4: м3; 5: 9.93; 6: 1; 7: 9.93 | [23 empty] | Валка деревьев в труднодоступных местах с применением канатного метода страховки без корчевки пня мягколиственных и твердолиственных пород (кроме породы тополь) при диаметре ствола: до 52 см
|  | Объем=1*9,93 | [36 empty] | Объем=1*9,93
| 421/пр_2020_прил.10_т.1_п.5_гр.3 | Производство работ осуществляется в стесненных условиях населенных пунктов ОЗП=1,15; ЭМ=1,15 к расх.; ЗПМ=1,15; ТЗ=1,15; ТЗМ=1,15 | [37 empty] | Производство работ осуществляется в стесненных условиях населенных пунктов ОЗП=1,15; ЭМ=1,15 к расх.; ЗПМ=1,15; ТЗ=1,15; ТЗМ=1,15
| 1-100-35 | Средний разряд работы 3,5 |  |  |  | чел.-ч | 2.47 | 1.15 | 28.2062 |  |  | 538.35 |  | 15184.79 | [26 empty] | Средний разряд работы 3,5
| 01.3.01.01-0002 | Бензин автомобильный АИ-98, АИ-95 |  |  |  | 4: т; 5: 0.00043; 7: 0.0042699; 10: 62488.16; 12: 266.82 | [26 empty] | Бензин автомобильный АИ-98, АИ-95
|  | Итого прямые затраты |  |  |  | 12: 15451.61 | [27 empty] | Итого прямые затраты
|  | ФОТ |  |  |  | 12: 15184.79 | [28 empty] | ФОТ
| Пр/812-102.0-1 | НР Благоустройство (ремонтно-строительные) |  |  |  | 4: %; 5: 102; 7: 102; 12: 15488.49 | [28 empty] | НР Благоустройство (ремонтно-строительные)
| Пр/774-102.0 | СП Благоустройство (ремонтно-строительные) |  |  |  | 4: %; 5: 54; 7: 54; 12: 8199.79 | [28 empty] | СП Благоустройство (ремонтно-строительные)
|  | Всего по позиции |  |  |  | 10: 3941.58; 12: 39139.89 | [29 empty] | Всего по позиции
2 | 49-1 | Погрузка в автотранспортное средство: мусор строительный с погрузкой экскаваторами емкостью ковша до 0,5 м3 |  |  |  | 1т груза | 4.965 | 1 | 4.965 |  |  | 82.13 |  | 407.78 | [23 empty] | Погрузка в автотранспортное средство: мусор строительный с погрузкой экскаваторами емкостью ковша до 0,5 м3
|  | Объем=(9,93)*0,5 | [36 empty] | Объем=(9,93)*0,5
|  | Всего по позиции |  |  |  | 12: 407.78 | [29 empty] | Всего по позиции
3 | 02-15-1-01-0053 | Перевозка грузов I класса автомобилями-самосвалами грузоподъемностью до 15 т по дорогам с усовершенствованным (асфальтобетонным, цементобетонным, железобетонным, обработанным органическим вяжущим) дорожным покрытием на расстояние 53 км |  |  |  | 1т груза | 4.965 | 1 | 4.965 |  |  | 482.23 |  | 2394.27 | [23 empty] | Перевозка грузов I класса автомобилями-самосвалами грузоподъемностью до 15 т по дорогам с усовершенствованным (асфальтобетонным, цементобетонным, железобетонным, обработанным органическим вяжущим) дорожным покрытием на расстояние 53 км
|  | Всего по позиции |  |  |  | 12: 2394.27 | [29 empty] | Всего по позиции
4 | ГЭСНр68-01-001-04 | Корчевка пней твердых пород вручную с засыпкой ям от корчевки в городских условиях, диаметр пня: до 55 см | [35 empty] | Корчевка пней твердых пород вручную с засыпкой ям от корчевки в городских условиях, диаметр пня: до 55 см | bar: 4 to 7
|  | Объем=9,93/9,93 | [36 empty] | Объем=9,93/9,93
| 421/пр_2020_прил.10_т.1_п.5_гр.3 | Производство работ осуществляется в стесненных условиях населенных пунктов ОЗП=1,15; ЭМ=1,15 к расх.; ЗПМ=1,15; ТЗ=1,15; ТЗМ=1,15 | [37 empty] | Производство работ осуществляется в стесненных условиях населенных пунктов ОЗП=1,15; ЭМ=1,15 к расх.; ЗПМ=1,15; ТЗ=1,15; ТЗМ=1,15
| 1-100-28 | Средний разряд работы 2,8 |  |  |  | чел.-ч | 6.89 | 1.15 | 7.9235 |  |  | 497.92 |  | 3945.27 | [26 empty] | Средний разряд работы 2,8
| 91.14.02-001 | Автомобили бортовые, грузоподъемность до 5 т |  |  |  | маш.-ч | 0.41 | 1.15 | 0.4715 |  |  | 657.75 |  | 310.13 | [26 empty] | Автомобили бортовые, грузоподъемность до 5 т
| 4-100-040 | ОТм(Зтм) Средний разряд машинистов 4 |  |  |  | чел.-ч | 0.41 | 1.15 | 0.4715 |  |  | 570.26 |  | 268.88 | [30 empty] | ОТм(Зтм) Средний разряд машинистов 4
Н | 16.2.01.02 | Земля растительная |  |  |  | 4: м3; 5: 0.35; 7: 0.35 | [31 empty] | Земля растительная
|  | Итого прямые затраты |  |  |  | 12: 4524.28 | [27 empty] | Итого прямые затраты
|  | ФОТ |  |  |  | 12: 4214.15 | [28 empty] | ФОТ
| Пр/812-102.0-1 | НР Благоустройство (ремонтно-строительные) |  |  |  | 4: %; 5: 102; 7: 102; 12: 4298.43 | [28 empty] | НР Благоустройство (ремонтно-строительные)
| Пр/774-102.0 | СП Благоустройство (ремонтно-строительные) |  |  |  | 4: %; 5: 54; 7: 54; 12: 2275.64 | [28 empty] | СП Благоустройство (ремонтно-строительные)
|  | Всего по позиции |  |  |  | 10: 11098.35; 12: 11098.35 | [29 empty] | Всего по позиции
5 | ФСБЦ-16.2.01.02-0001 | Земля растительная |  |  |  | м3 | 0.35 | 1 | 0.35 | 1062.45 | 1.14 | 1211.19 |  | 423.92 | [23 empty] | Земля растительная
|  | Всего по позиции |  |  |  | 12: 423.92 | [29 empty] | Всего по позиции
6 | 49-1 | Погрузка в автотранспортное средство: мусор строительный с погрузкой экскаваторами емкостью ковша до 0,5 м3 |  |  |  | 1т груза | 0.2335 | 1 | 0.2335 |  |  | 82.13 |  | 19.18 | [23 empty] | Погрузка в автотранспортное средство: мусор строительный с погрузкой экскаваторами емкостью ковша до 0,5 м3
|  | Объем=0,467*1*0,5 | [36 empty] | Объем=0,467*1*0,5
|  | Всего по позиции |  |  |  | 12: 19.18 | [29 empty] | Всего по позиции
7 | 02-15-1-01-0053 | Перевозка грузов I класса автомобилями-самосвалами грузоподъемностью до 15 т по дорогам с усовершенствованным (асфальтобетонным, цементобетонным, железобетонным, обработанным органическим вяжущим) дорожным покрытием на расстояние 53 км |  |  |  | 1т груза | 0.2335 | 1 | 0.2335 |  |  | 482.23 |  | 112.6 | [23 empty] | Перевозка грузов I класса автомобилями-самосвалами грузоподъемностью до 15 т по дорогам с усовершенствованным (асфальтобетонным, цементобетонным, железобетонным, обработанным органическим вяжущим) дорожным покрытием на расстояние 53 км
|  | Всего по позиции |  |  |  | 12: 112.6 | [29 empty] | Всего по позиции
8 | ГЭСНр68-01-001-02 | Корчевка пней твердых пород вручную с засыпкой ям от корчевки в городских условиях, диаметр пня: до 35 см |  |  |  | 4: шт; 5: 2; 6: 1; 7: 2 | [23 empty] | Корчевка пней твердых пород вручную с засыпкой ям от корчевки в городских условиях, диаметр пня: до 35 см
| 421/пр_2020_прил.10_т.1_п.5_гр.3 | Производство работ осуществляется в стесненных условиях населенных пунктов ОЗП=1,15; ЭМ=1,15 к расх.; ЗПМ=1,15; ТЗ=1,15; ТЗМ=1,15 | [37 empty] | Производство работ осуществляется в стесненных условиях населенных пунктов ОЗП=1,15; ЭМ=1,15 к расх.; ЗПМ=1,15; ТЗ=1,15; ТЗМ=1,15
| 1-100-28 | Средний разряд работы 2,8 |  |  |  | чел.-ч | 5.03 | 1.15 | 11.569 |  |  | 497.92 |  | 5760.44 | [26 empty] | Средний разряд работы 2,8
| 91.14.02-001 | Автомобили бортовые, грузоподъемность до 5 т |  |  |  | маш.-ч | 0.3 | 1.15 | 0.69 |  |  | 657.75 |  | 453.85 | [26 empty] | Автомобили бортовые, грузоподъемность до 5 т
| 4-100-040 | ОТм(Зтм) Средний разряд машинистов 4 |  |  |  | чел.-ч | 0.3 | 1.15 | 0.69 |  |  | 570.26 |  | 393.48 | [30 empty] | ОТм(Зтм) Средний разряд машинистов 4
Н | 16.2.01.02 | Земля растительная |  |  |  | 4: м3; 5: 0.25; 7: 0.5 | [31 empty] | Земля растительная
|  | Итого прямые затраты |  |  |  | 12: 6607.77 | [27 empty] | Итого прямые затраты
|  | ФОТ |  |  |  | 12: 6153.92 | [28 empty] | ФОТ
| Пр/812-102.0-1 | НР Благоустройство (ремонтно-строительные) |  |  |  | 4: %; 5: 102; 7: 102; 12: 6277 | [28 empty] | НР Благоустройство (ремонтно-строительные)
| Пр/774-102.0 | СП Благоустройство (ремонтно-строительные) |  |  |  | 4: %; 5: 54; 7: 54; 12: 3323.12 | [28 empty] | СП Благоустройство (ремонтно-строительные)
|  | Всего по позиции |  |  |  | 10: 8103.95; 12: 16207.89 | [29 empty] | Всего по позиции
9 | ФСБЦ-16.2.01.02-0001 | Земля растительная |  |  |  | м3 | 0.5 | 1 | 0.5 | 1062.45 | 1.14 | 1211.19 |  | 605.6 | [23 empty] | Земля растительная
|  | Всего по позиции |  |  |  | 12: 605.6 | [29 empty] | Всего по позиции
10 | 49-1 | Погрузка в автотранспортное средство: мусор строительный с погрузкой экскаваторами емкостью ковша до 0,5 м3 |  |  |  | 1т груза | 0.234 | 1 | 0.234 |  |  | 82.13 |  | 19.22 | [23 empty] | Погрузка в автотранспортное средство: мусор строительный с погрузкой экскаваторами емкостью ковша до 0,5 м3
|  | Объем=0,234*2*0,5 | [36 empty] | Объем=0,234*2*0,5
|  | Всего по позиции |  |  |  | 12: 19.22 | [29 empty] | Всего по позиции
11 | 02-15-1-01-0053 | Перевозка грузов I класса автомобилями-самосвалами грузоподъемностью до 15 т по дорогам с усовершенствованным (асфальтобетонным, цементобетонным, железобетонным, обработанным органическим вяжущим) дорожным покрытием на расстояние 53 км |  |  |  | 1т груза | 0.234 | 1 | 0.234 |  |  | 482.23 |  | 112.84 | [23 empty] | Перевозка грузов I класса автомобилями-самосвалами грузоподъемностью до 15 т по дорогам с усовершенствованным (асфальтобетонным, цементобетонным, железобетонным, обработанным органическим вяжущим) дорожным покрытием на расстояние 53 км
|  | Всего по позиции |  |  |  | 12: 112.84 | [29 empty] | Всего по позиции
12 | ГЭСН01-02-108-02 | Обивка земли с выкорчеванных пней корчевателями-собирателями на тракторе мощностью 79 кВт (108 л.с.), диаметр пней: свыше 24 см |  |  |  | 4: 100 шт; 5: 0.03; 6: 1; 7: 0.03 | [23 empty] | Обивка земли с выкорчеванных пней корчевателями-собирателями на тракторе мощностью 79 кВт (108 л.с.), диаметр пней: свыше 24 см
|  | Объем=(1+2) / 100 | [36 empty] | Объем=(1+2) / 100
| 421/пр_2020_прил.10_т.1_п.5_гр.3 | Производство работ осуществляется в стесненных условиях населенных пунктов ОЗП=1,15; ЭМ=1,15 к расх.; ЗПМ=1,15; ТЗ=1,15; ТЗМ=1,15 | [37 empty] | Производство работ осуществляется в стесненных условиях населенных пунктов ОЗП=1,15; ЭМ=1,15 к расх.; ЗПМ=1,15; ТЗ=1,15; ТЗМ=1,15
| 91.12.02-002 | Корчеватели-собиратели с трактором, мощность 79 кВт (108 л.с.) |  |  |  | маш.-ч | 1.4 | 1.15 | 0.0483 | 962.02 | 1.4 | 1346.83 |  | 65.05 | [26 empty] | Корчеватели-собиратели с трактором, мощность 79 кВт (108 л.с.)
| 4-100-050 | ОТм(Зтм) Средний разряд машинистов 5 |  |  |  | чел.-ч | 1.4 | 1.15 | 0.0483 |  |  | 655.38 |  | 31.65 | [30 empty] | ОТм(Зтм) Средний разряд машинистов 5
|  | Итого прямые затраты |  |  |  | 12: 96.7 | [27 empty] | Итого прямые затраты
|  | ФОТ |  |  |  | 12: 31.65 | [28 empty] | ФОТ
| Пр/812-001.4-1 | НР Земляные работы, выполняемые по другим видам работ (подготовительным, сопутствующим, укрепительным) |  |  |  | 4: %; 5: 89; 7: 89; 12: 28.17 | [28 empty] | НР Земляные работы, выполняемые по другим видам работ (подготовительным, сопутствующим, укрепительным)
| Пр/774-001.4 | СП Земляные работы, выполняемые по другим видам работ (подготовительным, сопутствующим, укрепительным) |  |  |  | 4: %; 5: 41; 7: 41; 12: 12.98 | [28 empty] | СП Земляные работы, выполняемые по другим видам работ (подготовительным, сопутствующим, укрепительным)
|  | Всего по позиции |  |  |  | 10: 4595; 12: 137.85 | [29 empty] | Всего по позиции
13 | ГЭСН27-03-010-01 | Разборка бортовых камней: на бетонном основании БР 100.30.15 |  |  |  | 4: 100 м; 5: 0.3139; 6: 1; 7: 0.3139 | [23 empty] | Разборка бортовых камней: на бетонном основании БР 100.30.15
|  | Объем=31,39 / 100 | [36 empty] | Объем=31,39 / 100
| 421/пр_2020_прил.10_т.1_п.5_гр.3 | Производство работ осуществляется в стесненных условиях населенных пунктов ОЗП=1,15; ЭМ=1,15 к расх.; ЗПМ=1,15; ТЗ=1,15; ТЗМ=1,15 | [37 empty] | Производство работ осуществляется в стесненных условиях населенных пунктов ОЗП=1,15; ЭМ=1,15 к расх.; ЗПМ=1,15; ТЗ=1,15; ТЗМ=1,15
| 1-100-23 | Средний разряд работы 2,3 |  |  |  | чел.-ч | 76.7 | 1.15 | 27.6875 |  |  | 476.64 |  | 13196.99 | [26 empty] | Средний разряд работы 2,3
|  | Итого прямые затраты |  |  |  | 12: 13196.99 | [27 empty] | Итого прямые затраты
|  | ФОТ |  |  |  | 12: 13196.99 | [28 empty] | ФОТ
| Пр/812-021.0-1 | НР Автомобильные дороги |  |  |  | 4: %; 5: 147; 7: 147; 12: 19399.58 | [28 empty] | НР Автомобильные дороги
| Пр/774-021.0 | СП Автомобильные дороги |  |  |  | 4: %; 5: 134; 7: 134; 12: 17683.97 | [28 empty] | СП Автомобильные дороги
|  | Всего по позиции |  |  |  | 10: 160180.12; 12: 50280.54 | [29 empty] | Всего по позиции
14 | 49-1 | Погрузка в автотранспортное средство: мусор строительный с погрузкой экскаваторами емкостью ковша до 0,5 м3 |  |  |  | 1т груза | 3.3901 | 1 | 3.3901 |  |  | 82.13 |  | 278.43 | [23 empty] | Погрузка в автотранспортное средство: мусор строительный с погрузкой экскаваторами емкостью ковша до 0,5 м3
|  | Объем=0,3139*100*0,15*0,3*2,4 | [36 empty] | Объем=0,3139*100*0,15*0,3*2,4
|  | Всего по позиции |  |  |  | 12: 278.43 | [29 empty] | Всего по позиции
15 | 02-15-1-01-0053 | Перевозка грузов I класса автомобилями-самосвалами грузоподъемностью до 15 т по дорогам с усовершенствованным (асфальтобетонным, цементобетонным, железобетонным, обработанным органическим вяжущим) дорожным покрытием на расстояние 53 км |  |  |  | 1т груза | 3.3901 | 1 | 3.3901 |  |  | 482.23 |  | 1634.82 | [23 empty] | Перевозка грузов I класса автомобилями-самосвалами грузоподъемностью до 15 т по дорогам с усовершенствованным (асфальтобетонным, цементобетонным, железобетонным, обработанным органическим вяжущим) дорожным покрытием на расстояние 53 км
|  | Всего по позиции |  |  |  | 12: 1634.82 | [29 empty] | Всего по позиции
16 | ГЭСН27-03-008-04 | Разборка покрытий и оснований: асфальтобетонных |  |  |  | 4: 100 м3; 5: 0.005085; 6: 1; 7: 0.005085 | [23 empty] | Разборка покрытий и оснований: асфальтобетонных
|  | Объем=(10,17*0,05) / 100 | [36 empty] | Объем=(10,17*0,05) / 100
| 421/пр_2020_прил.10_т.1_п.5_гр.3 | Производство работ осуществляется в стесненных условиях населенных пунктов ОЗП=1,15; ЭМ=1,15 к расх.; ЗПМ=1,15; ТЗ=1,15; ТЗМ=1,15 | [37 empty] | Производство работ осуществляется в стесненных условиях населенных пунктов ОЗП=1,15; ЭМ=1,15 к расх.; ЗПМ=1,15; ТЗ=1,15; ТЗМ=1,15
| Прил.27.3 п.3.1 | Производство работ на одной половине проезжей части при систематическом движении транспорта на другой ОЗП=1,2; ЭМ=1,2 к расх.; ЗПМ=1,2; ТЗ=1,2; ТЗМ=1,2 | [37 empty] | Производство работ на одной половине проезжей части при систематическом движении транспорта на другой ОЗП=1,2; ЭМ=1,2 к расх.; ЗПМ=1,2; ТЗ=1,2; ТЗМ=1,2
| 1-100-27 | Средний разряд работы 2,7 |  |  |  | чел.-ч | 179.8 | 1.38 | 1.2617 |  |  | 493.66 |  | 622.86 | [26 empty] | Средний разряд работы 2,7
| 91.01.02-004 | Автогрейдеры среднего типа, мощность 99 кВт (135 л.с.) |  |  |  | маш.-ч | 1.55 | 1.38 | 0.010877 | 1933 | 1.38 | 2667.54 |  | 29.01 | [26 empty] | Автогрейдеры среднего типа, мощность 99 кВт (135 л.с.)
| 4-100-060 | ОТм(Зтм) Средний разряд машинистов 6 |  |  |  | чел.-ч | 1.55 | 1.38 | 0.010877 |  |  | 766.03 |  | 8.33 | [30 empty] | ОТм(Зтм) Средний разряд машинистов 6
| 91.18.01-007 | Компрессоры винтовые передвижные с двигателем внутреннего сгорания, давление до 0,7 МПа (7 атм), производительность до 5,4 м3/мин |  |  |  | маш.-ч | 44.08 | 1.38 | 0.30932 |  |  | 416.63 |  | 128.87 | [26 empty] | Компрессоры винтовые передвижные с двигателем внутреннего сгорания, давление до 0,7 МПа (7 атм), производительность до 5,4 м3/мин
| 4-100-040 | ОТм(Зтм) Средний разряд машинистов 4 |  |  |  | чел.-ч | 44.08 | 1.38 | 0.30932 |  |  | 570.26 |  | 176.39 | [30 empty] | ОТм(Зтм) Средний разряд машинистов 4
| 91.21.10-002 | Молотки отбойные пневматические при работе от передвижных компрессоров |  |  |  | маш.-ч | 88.16 | 1.38 | 0.61865 |  |  | 3.06 |  | 1.89 | [26 empty] | Молотки отбойные пневматические при работе от передвижных компрессоров
|  | Итого прямые затраты |  |  |  | 12: 967.35 | [27 empty] | Итого прямые затраты
|  | ФОТ |  |  |  | 12: 807.58 | [28 empty] | ФОТ
| Пр/812-021.0-1 | НР Автомобильные дороги |  |  |  | 4: %; 5: 147; 7: 147; 12: 1187.14 | [28 empty] | НР Автомобильные дороги
| Пр/774-021.0 | СП Автомобильные дороги |  |  |  | 4: %; 5: 134; 7: 134; 12: 1082.16 | [28 empty] | СП Автомобильные дороги
|  | Всего по позиции |  |  |  | 10: 636509.34; 12: 3236.65 | [29 empty] | Всего по позиции
17 | 49-1 | Погрузка в автотранспортное средство: мусор строительный с погрузкой экскаваторами емкостью ковша до 0,5 м3 |  |  |  | 1т груза | 1.1187 | 1 | 1.1187 |  |  | 82.13 |  | 91.88 | [23 empty] | Погрузка в автотранспортное средство: мусор строительный с погрузкой экскаваторами емкостью ковша до 0,5 м3
|  | Объем=0,005085*100*2,2 | [36 empty] | Объем=0,005085*100*2,2
|  | Всего по позиции |  |  |  | 12: 91.88 | [29 empty] | Всего по позиции
18 | 02-15-1-01-0053 | Перевозка грузов I класса автомобилями-самосвалами грузоподъемностью до 15 т по дорогам с усовершенствованным (асфальтобетонным, цементобетонным, железобетонным, обработанным органическим вяжущим) дорожным покрытием на расстояние 53 км |  |  |  | 1т груза | 1.1187 | 1 | 1.1187 |  |  | 482.23 |  | 539.47 | [23 empty] | Перевозка грузов I класса автомобилями-самосвалами грузоподъемностью до 15 т по дорогам с усовершенствованным (асфальтобетонным, цементобетонным, железобетонным, обработанным органическим вяжущим) дорожным покрытием на расстояние 53 км
|  | Всего по позиции |  |  |  | 12: 539.47 | [29 empty] | Всего по позиции
|  | Итоги по разделу 1 Подготовительные работы : | [44 empty] | Итоги по разделу 1 Подготовительные работы :
|  | Всего прямые затраты (справочно) |  |  |  | 12: 47484.71 | [33 empty] | Всего прямые затраты (справочно)
|  | в том числе: | [45 empty] | в том числе:
|  | Оплата труда рабочих |  |  |  | 12: 38710.35 | [33 empty] | Оплата труда рабочих
|  | Эксплуатация машин |  |  |  | 12: 988.8 | [33 empty] | Эксплуатация машин
|  | Оплата труда машинистов (Отм) |  |  |  | 12: 878.73 | [33 empty] | Оплата труда машинистов (Отм)
|  | Материалы |  |  |  | 12: 1296.34 | [33 empty] | Материалы
|  | Перевозка |  |  |  | 12: 5610.49 | [33 empty] | Перевозка
|  | Строительные работы |  |  |  | 12: 126741.18 | [33 empty] | Строительные работы
|  | Строительные работы |  |  |  | 12: 121130.69 | [33 empty] | Строительные работы
|  | в том числе: | [45 empty] | в том числе:
|  | оплата труда |  |  |  | 12: 38710.35 | [33 empty] | оплата труда
|  | эксплуатация машин и механизмов |  |  |  | 12: 988.8 | [33 empty] | эксплуатация машин и механизмов
|  | оплата труда машинистов (Отм) |  |  |  | 12: 878.73 | [33 empty] | оплата труда машинистов (Отм)
|  | материалы |  |  |  | 12: 1296.34 | [33 empty] | материалы
|  | накладные расходы |  |  |  | 12: 46678.81 | [33 empty] | накладные расходы
|  | сметная прибыль |  |  |  | 12: 32577.66 | [33 empty] | сметная прибыль
|  | Перевозка |  |  |  | 12: 5610.49 | [33 empty] | Перевозка
|  | Всего ФОТ (справочно) |  |  |  | 12: 39589.08 | [33 empty] | Всего ФОТ (справочно)
|  | Всего накладные расходы (справочно) |  |  |  | 12: 46678.81 | [33 empty] | Всего накладные расходы (справочно)
|  | Всего сметная прибыль (справочно) |  |  |  | 12: 32577.66 | [33 empty] | Всего сметная прибыль (справочно)
|  | Всего по разделу 1 Подготовительные работы |  |  |  | 12: 126741.18 | [34 empty] | Всего по разделу 1 Подготовительные работы
|  | справочно: | [45 empty] | справочно:
|  | Затраты труда рабочих |  |  |  | 7: 76,647925 | [35 empty] | Затраты труда рабочих
|  | Затраты труда машинистов |  |  |  | 7: 1,5299994 | [35 empty] | Затраты труда машинистов
Раздел 2. Устройство парковки из асфальтобетона | [36 empty] | Раздел 2. Устройство парковки из асфальтобетона
19 | ГЭСН01-01-018-02 | Разработка грунта с погрузкой на автомобили-самосвалы в котлованах объемом до 500 м3 экскаваторами с ковшом вместимостью 0,4 (0,35-0,45) м3, группа грунтов: 2 |  |  |  | 4: 1000 м3; 5: 0.042679; 6: 1; 7: 0.042679 | [23 empty] | Разработка грунта с погрузкой на автомобили-самосвалы в котлованах объемом до 500 м3 экскаваторами с ковшом вместимостью 0,4 (0,35-0,45) м3, группа грунтов: 2
|  | Объем=((84,68)*0,56*0,9) / 1000 | [36 empty] | Объем=((84,68)*0,56*0,9) / 1000
| 421/пр_2020_прил.10_т.1_п.5_гр.3 | Производство работ осуществляется в стесненных условиях населенных пунктов ОЗП=1,15; ЭМ=1,15 к расх.; ЗПМ=1,15; ТЗ=1,15; ТЗМ=1,15 | [37 empty] | Производство работ осуществляется в стесненных условиях населенных пунктов ОЗП=1,15; ЭМ=1,15 к расх.; ЗПМ=1,15; ТЗ=1,15; ТЗМ=1,15
| 91.01.05-084 | Экскаваторы одноковшовые дизельные на гусеничном ходу, объем ковша 0,4 м3 |  |  |  | маш.-ч | 45.5 | 1.15 | 2.2332 | 947.64 | 1.33 | 1260.36 |  | 2814.59 | [26 empty] | Экскаваторы одноковшовые дизельные на гусеничном ходу, объем ковша 0,4 м3
| 4-100-050 | ОТм(Зтм) Средний разряд машинистов 5 |  |  |  | чел.-ч | 45.5 | 1.15 | 2.2332 |  |  | 655.38 |  | 1463.57 | [30 empty] | ОТм(Зтм) Средний разряд машинистов 5
|  | Итого прямые затраты |  |  |  | 12: 4278.16 | [27 empty] | Итого прямые затраты
|  | ФОТ |  |  |  | 12: 1463.57 | [28 empty] | ФОТ
| Пр/812-001.1-1 | НР Земляные работы, выполняемые механизированным способом |  |  |  | 4: %; 5: 92; 7: 92; 12: 1346.48 | [28 empty] | НР Земляные работы, выполняемые механизированным способом
| Пр/774-001.1 | СП Земляные работы, выполняемые механизированным способом |  |  |  | 4: %; 5: 46; 7: 46; 12: 673.24 | [28 empty] | СП Земляные работы, выполняемые механизированным способом
|  | Всего по позиции |  |  |  | 10: 147564.94; 12: 6297.88 | [29 empty] | Всего по позиции
20 | ГЭСН01-02-057-02 | Разработка грунта вручную в траншеях глубиной до 2 м без креплений с откосами, группа грунтов: 2 |  |  |  | 4: 100 м3; 5: 0.047421; 6: 1; 7: 0.047421 | [23 empty] | Разработка грунта вручную в траншеях глубиной до 2 м без креплений с откосами, группа грунтов: 2
|  | Объем=((84,68)*0,56*0,1) / 100 | [36 empty] | Объем=((84,68)*0,56*0,1) / 100
| 421/пр_2020_прил.10_т.1_п.5_гр.3 | Производство работ осуществляется в стесненных условиях населенных пунктов ОЗП=1,15; ЭМ=1,15 к расх.; ЗПМ=1,15; ТЗ=1,15; ТЗМ=1,15 | [37 empty] | Производство работ осуществляется в стесненных условиях населенных пунктов ОЗП=1,15; ЭМ=1,15 к расх.; ЗПМ=1,15; ТЗ=1,15; ТЗМ=1,15
| Прил.1.12 п.3.187 | Доработка вручную, зачистка дна и стенок с выкидкой грунта в котлованах и траншеях, разработанных механизированным способом ОЗП=1,2; ТЗ=1,2 | [37 empty] | Доработка вручную, зачистка дна и стенок с выкидкой грунта в котлованах и траншеях, разработанных механизированным способом ОЗП=1,2; ТЗ=1,2
| 1-100-20 | Средний разряд работы 2,0 |  |  |  | чел.-ч | 154 | 1.38 | 10.0779 |  |  | 463.87 |  | 4674.82 | [26 empty] | Средний разряд работы 2,0
|  | Итого прямые затраты |  |  |  | 12: 4674.82 | [27 empty] | Итого прямые затраты
|  | ФОТ |  |  |  | 12: 4674.82 | [28 empty] | ФОТ
| Пр/812-001.2-1 | НР Земляные работы, выполняемые ручным способом |  |  |  | 4: %; 5: 89; 7: 89; 12: 4160.59 | [28 empty] | НР Земляные работы, выполняемые ручным способом
| Пр/774-001.2 | СП Земляные работы, выполняемые ручным способом |  |  |  | 4: %; 5: 40; 7: 40; 12: 1869.93 | [28 empty] | СП Земляные работы, выполняемые ручным способом
|  | Всего по позиции |  |  |  | 10: 225751.99; 12: 10705.34 | [29 empty] | Всего по позиции
21 | ГЭСН01-02-060-01 | Погрузка вручную неуплотненного грунта из штабелей и отвалов в транспортные средства, группа грунтов: 1 |  |  |  | 4: 100 м3; 5: 0.047421; 6: 1; 7: 0.047421 | [23 empty] | Погрузка вручную неуплотненного грунта из штабелей и отвалов в транспортные средства, группа грунтов: 1
|  | Объем=(0,0474208*100) / 100 | [36 empty] | Объем=(0,0474208*100) / 100
| 421/пр_2020_прил.10_т.1_п.5_гр.3 | Производство работ осуществляется в стесненных условиях населенных пунктов ОЗП=1,15; ЭМ=1,15 к расх.; ЗПМ=1,15; ТЗ=1,15; ТЗМ=1,15 | [37 empty] | Производство работ осуществляется в стесненных условиях населенных пунктов ОЗП=1,15; ЭМ=1,15 к расх.; ЗПМ=1,15; ТЗ=1,15; ТЗМ=1,15
| 1-100-15 | Средний разряд работы 1,5 |  |  |  | чел.-ч | 53.56 | 1.15 | 2.9208 |  |  | 444.72 |  | 1298.95 | [26 empty] | Средний разряд работы 1,5
|  | Итого прямые затраты |  |  |  | 12: 1298.95 | [27 empty] | Итого прямые затраты
|  | ФОТ |  |  |  | 12: 1298.95 | [28 empty] | ФОТ
| Пр/812-001.2-1 | НР Земляные работы, выполняемые ручным способом |  |  |  | 4: %; 5: 89; 7: 89; 12: 1156.07 | [28 empty] | НР Земляные работы, выполняемые ручным способом
| Пр/774-001.2 | СП Земляные работы, выполняемые ручным способом |  |  |  | 4: %; 5: 40; 7: 40; 12: 519.58 | [28 empty] | СП Земляные работы, выполняемые ручным способом
|  | Всего по позиции |  |  |  | 10: 62727.75; 12: 2974.6 | [29 empty] | Всего по позиции
22 | 02-15-1-01-0053 | Перевозка грузов I класса автомобилями-самосвалами грузоподъемностью до 15 т по дорогам с усовершенствованным (асфальтобетонным, цементобетонным, железобетонным, обработанным органическим вяжущим) дорожным покрытием на расстояние 53 км |  |  |  | 1т груза | 75.8732 | 1 | 75.8732 |  |  | 482.23 |  | 36588.36 | [23 empty] | Перевозка грузов I класса автомобилями-самосвалами грузоподъемностью до 15 т по дорогам с усовершенствованным (асфальтобетонным, цементобетонным, железобетонным, обработанным органическим вяжущим) дорожным покрытием на расстояние 53 км
|  | Объем=0,0426787*1000*1,6+0,0474208*100*1,6 | [36 empty] | Объем=0,0426787*1000*1,6+0,0474208*100*1,6
|  | Всего по позиции |  |  |  | 12: 36588.36 | [29 empty] | Всего по позиции
23 | ГЭСН27-04-016-04 | Устройство прослойки из нетканого синтетического материала (НСМ) в земляном полотне: сплошной |  |  |  | 4: 1000 м2; 5: 0.08468; 6: 1; 7: 0.08468 | [23 empty] | Устройство прослойки из нетканого синтетического материала (НСМ) в земляном полотне: сплошной
|  | Объем=84,68 / 1000 | [36 empty] | Объем=84,68 / 1000
| 421/пр_2020_прил.10_т.1_п.5_гр.3 | Производство работ осуществляется в стесненных условиях населенных пунктов ОЗП=1,15; ЭМ=1,15 к расх.; ЗПМ=1,15; ТЗ=1,15; ТЗМ=1,15 | [37 empty] | Производство работ осуществляется в стесненных условиях населенных пунктов ОЗП=1,15; ЭМ=1,15 к расх.; ЗПМ=1,15; ТЗ=1,15; ТЗМ=1,15
| 1-100-22 | Средний разряд работы 2,2 |  |  |  | чел.-ч | 27.7 | 1.15 | 2.6975 |  |  | 472.38 |  | 1274.24 | [26 empty] | Средний разряд работы 2,2
| 91.01.01-035 | Бульдозеры, мощность 79 кВт (108 л.с.) |  |  |  | маш.-ч | 2.52 | 1.15 | 0.2454 | 887.54 | 1.38 | 1224.81 |  | 300.57 | [26 empty] | Бульдозеры, мощность 79 кВт (108 л.с.)
| 4-100-060 | ОТм(Зтм) Средний разряд машинистов 6 |  |  |  | чел.-ч | 2.52 | 1.15 | 0.2454 |  |  | 766.03 |  | 187.99 | [30 empty] | ОТм(Зтм) Средний разряд машинистов 6
| 91.08.03-029 | Катки самоходные пневмоколесные статические, масса 16 т |  |  |  | маш.-ч | 1.02 | 1.15 | 0.09933 | 2190.26 | 1.49 | 3263.49 |  | 324.16 | [26 empty] | Катки самоходные пневмоколесные статические, масса 16 т
| 4-100-060 | ОТм(Зтм) Средний разряд машинистов 6 |  |  |  | чел.-ч | 1.02 | 1.15 | 0.09933 |  |  | 766.03 |  | 76.09 | [30 empty] | ОТм(Зтм) Средний разряд машинистов 6
| 91.14.02-001 | Автомобили бортовые, грузоподъемность до 5 т |  |  |  | маш.-ч | 0.3 | 1.15 | 0.029215 |  |  | 657.75 |  | 19.22 | [26 empty] | Автомобили бортовые, грузоподъемность до 5 т
| 4-100-040 | ОТм(Зтм) Средний разряд машинистов 4 |  |  |  | чел.-ч | 0.3 | 1.15 | 0.029215 |  |  | 570.26 |  | 16.66 | [30 empty] | ОТм(Зтм) Средний разряд машинистов 4
| 08.1.02.11-0001 | Поковки из квадратных заготовок, масса 1,5-4,5 кг |  |  |  | т | 0.00013 |  | 1.1e-05 | 55898.18 | 1.36 | 76021.52 |  | 0.84 | [26 empty] | Поковки из квадратных заготовок, масса 1,5-4,5 кг
П,Н | 01.7.12.05-1018 | Геополотно нетканое полипропиленовое, иглопробивное, термоскрепленное, поверхностная плотность 550 г/м2 |  |  |  | 4: м2; 5: 0; 7: 0 | [31 empty] | Геополотно нетканое полипропиленовое, иглопробивное, термоскрепленное, поверхностная плотность 550 г/м2
|  | Итого прямые затраты |  |  |  | 12: 2199.77 | [27 empty] | Итого прямые затраты
|  | ФОТ |  |  |  | 12: 1554.98 | [28 empty] | ФОТ
| Пр/812-021.0-1 | НР Автомобильные дороги |  |  |  | 4: %; 5: 147; 6: 0.99999; 7: 146.9984; 12: 2285.8 | [28 empty] | НР Автомобильные дороги
| Пр/774-021.0 | СП Автомобильные дороги |  |  |  | 4: %; 5: 134; 7: 134; 12: 2083.67 | [28 empty] | СП Автомобильные дороги
|  | Всего по позиции |  |  |  | 10: 77577.23; 12: 6569.24 | [29 empty] | Всего по позиции
24 | ФСБЦ-01.7.12.05-0054 | Геополотно нетканое полиэфирное, иглопробивное, поверхностная плотность 250 г/м2 |  |  |  | м2 | 93.148 | 1 | 93.148 | 30.7 | 1.27 | 38.99 |  | 3631.84 | [23 empty] | Геополотно нетканое полиэфирное, иглопробивное, поверхностная плотность 250 г/м2
|  | Объем=0,08468*1000*1,1 | [36 empty] | Объем=0,08468*1000*1,1
|  | Всего по позиции |  |  |  | 12: 3631.84 | [29 empty] | Всего по позиции
25 | ГЭСН27-04-001-01 | Устройство подстилающих и выравнивающих слоев оснований: из песка |  |  |  | 4: 100 м3; 5: 0.25404; 6: 1; 7: 0.25404 | [23 empty] | Устройство подстилающих и выравнивающих слоев оснований: из песка
|  | Объем=(84,68*0,3) / 100 | [36 empty] | Объем=(84,68*0,3) / 100
| 421/пр_2020_прил.10_т.1_п.5_гр.3 | Производство работ осуществляется в стесненных условиях населенных пунктов ОЗП=1,15; ЭМ=1,15 к расх.; ЗПМ=1,15; ТЗ=1,15; ТЗМ=1,15 | [37 empty] | Производство работ осуществляется в стесненных условиях населенных пунктов ОЗП=1,15; ЭМ=1,15 к расх.; ЗПМ=1,15; ТЗ=1,15; ТЗМ=1,15
| 1-100-23 | Средний разряд работы 2,3 |  |  |  | чел.-ч | 14.4 | 1.15 | 4.2069 |  |  | 476.64 |  | 2005.18 | [26 empty] | Средний разряд работы 2,3
| 91.01.02-004 | Автогрейдеры среднего типа, мощность 99 кВт (135 л.с.) |  |  |  | маш.-ч | 1.77 | 1.15 | 0.5171 | 1933 | 1.38 | 2667.54 |  | 1379.38 | [26 empty] | Автогрейдеры среднего типа, мощность 99 кВт (135 л.с.)
| 4-100-060 | ОТм(Зтм) Средний разряд машинистов 6 |  |  |  | чел.-ч | 1.77 | 1.15 | 0.5171 |  |  | 766.03 |  | 396.11 | [30 empty] | ОТм(Зтм) Средний разряд машинистов 6
| 91.06.05-011 | Погрузчики одноковшовые универсальные фронтальные пневмоколесные, номинальная вместимость основного ковша 2,6 м3, грузоподъемность 5 т |  |  |  | маш.-ч | 4.29 | 1.15 | 1.2533 |  |  | 1648.26 |  | 2065.77 | [26 empty] | Погрузчики одноковшовые универсальные фронтальные пневмоколесные, номинальная вместимость основного ковша 2,6 м3, грузоподъемность 5 т
| 4-100-050 | ОТм(Зтм) Средний разряд машинистов 5 |  |  |  | чел.-ч | 4.29 | 1.15 | 1.2533 |  |  | 655.38 |  | 821.39 | [30 empty] | ОТм(Зтм) Средний разряд машинистов 5
| 91.08.03-030 | Катки самоходные пневмоколесные статические, масса 30 т |  |  |  | маш.-ч | 7.08 | 1.15 | 2.0684 | 2391.6 | 1.49 | 3563.48 |  | 7370.68 | [26 empty] | Катки самоходные пневмоколесные статические, масса 30 т
| 4-100-060 | ОТм(Зтм) Средний разряд машинистов 6 |  |  |  | чел.-ч | 7.08 | 1.15 | 2.0684 |  |  | 766.03 |  | 1584.45 | [30 empty] | ОТм(Зтм) Средний разряд машинистов 6
| 91.13.01-038 | Машины поливомоечные, вместимость цистерны 6 м3 |  |  |  | маш.-ч | 0.74 | 1.15 | 0.21619 |  |  | 1498.03 |  | 323.86 | [26 empty] | Машины поливомоечные, вместимость цистерны 6 м3
| 4-100-040 | ОТм(Зтм) Средний разряд машинистов 4 |  |  |  | чел.-ч | 0.74 | 1.15 | 0.21619 |  |  | 570.26 |  | 123.28 | [30 empty] | ОТм(Зтм) Средний разряд машинистов 4
| 01.7.03.01-0001 | Вода |  |  |  | м3 | 5 |  | 1.2702 | 35.71 | 0.82 | 29.28 |  | 37.19 | [26 empty] | Вода
П,Н | 02.3.01.02 | Песок для строительных работ природный |  |  |  | 4: м3; 5: 0; 7: 0 | [31 empty] | Песок для строительных работ природный
|  | Итого прямые затраты |  |  |  | 12: 16107.29 | [27 empty] | Итого прямые затраты
|  | ФОТ |  |  |  | 12: 4930.41 | [28 empty] | ФОТ
| Пр/812-021.0-1 | НР Автомобильные дороги |  |  |  | 4: %; 5: 147; 7: 147; 12: 7247.7 | [28 empty] | НР Автомобильные дороги
| Пр/774-021.0 | СП Автомобильные дороги |  |  |  | 4: %; 5: 134; 7: 134; 12: 6606.75 | [28 empty] | СП Автомобильные дороги
|  | Всего по позиции |  |  |  | 10: 117941.03; 12: 29961.74 | [29 empty] | Всего по позиции
26 | ФСБЦ-02.3.01.02-1102 | Песок природный для строительных работ I класс, мелкий |  |  |  | м3 | 27.9444 | 1 | 27.9444 | 650.2 | 1.57 | 1020.81 |  | 28525.92 | [23 empty] | Песок природный для строительных работ I класс, мелкий
|  | Объем=0,25404*100*1,1 | [36 empty] | Объем=0,25404*100*1,1
|  | Всего по позиции |  |  |  | 12: 28525.92 | [29 empty] | Всего по позиции
27 | 02-15-1-01-0030 | Перевозка грузов I класса автомобилями-самосвалами грузоподъемностью до 15 т по дорогам с усовершенствованным (асфальтобетонным, цементобетонным, железобетонным, обработанным органическим вяжущим) дорожным покрытием на расстояние 30 км |  |  |  | 1т груза | -44.711 | 1 | -44.711 |  |  | 344.17 |  | -15388.2 | [23 empty] | Перевозка грузов I класса автомобилями-самосвалами грузоподъемностью до 15 т по дорогам с усовершенствованным (асфальтобетонным, цементобетонным, железобетонным, обработанным органическим вяжущим) дорожным покрытием на расстояние 30 км
|  | Объем=-27,9444*1,6 | [36 empty] | Объем=-27,9444*1,6
|  | Всего по позиции |  |  |  | 12: -15388.2 | [29 empty] | Всего по позиции
28 | 02-15-1-01-0073 | Перевозка грузов I класса автомобилями-самосвалами грузоподъемностью до 15 т по дорогам с усовершенствованным (асфальтобетонным, цементобетонным, железобетонным, обработанным органическим вяжущим) дорожным покрытием на расстояние 73 км |  |  |  | 1т груза | 44.711 | 1 | 44.711 |  |  | 602.78 |  | 26950.92 | [23 empty] | Перевозка грузов I класса автомобилями-самосвалами грузоподъемностью до 15 т по дорогам с усовершенствованным (асфальтобетонным, цементобетонным, железобетонным, обработанным органическим вяжущим) дорожным покрытием на расстояние 73 км
|  | Объем=27,9444*1,6 | [36 empty] | Объем=27,9444*1,6
|  | Всего по позиции |  |  |  | 12: 26950.92 | [29 empty] | Всего по позиции
29 | ГЭСН27-04-003-05 | Устройство оснований и покрытий из песчано-гравийных или щебеночно-песчаных смесей: однослойных толщиной 15 см |  |  |  | 4: 1000 м2; 5: 0.08468; 6: 1; 7: 0.08468 | [23 empty] | Устройство оснований и покрытий из песчано-гравийных или щебеночно-песчаных смесей: однослойных толщиной 15 см
|  | Объем=() / 1000 | [36 empty] | Объем=() / 1000
| 421/пр_2020_прил.10_т.1_п.5_гр.3 | Производство работ осуществляется в стесненных условиях населенных пунктов ОЗП=1,15; ЭМ=1,15 к расх.; ЗПМ=1,15; ТЗ=1,15; ТЗМ=1,15 | [37 empty] | Производство работ осуществляется в стесненных условиях населенных пунктов ОЗП=1,15; ЭМ=1,15 к расх.; ЗПМ=1,15; ТЗ=1,15; ТЗМ=1,15
| 1-100-30 | Средний разряд работы 3,0 |  |  |  | чел.-ч | 29.71 | 1.15 | 2.8932 |  |  | 506.43 |  | 1465.21 | [26 empty] | Средний разряд работы 3,0
| 91.01.01-035 | Бульдозеры, мощность 79 кВт (108 л.с.) |  |  |  | маш.-ч | 1.21 | 1.15 | 0.11783 | 887.54 | 1.38 | 1224.81 |  | 144.32 | [26 empty] | Бульдозеры, мощность 79 кВт (108 л.с.)
| 4-100-060 | ОТм(Зтм) Средний разряд машинистов 6 |  |  |  | чел.-ч | 1.21 | 1.15 | 0.11783 |  |  | 766.03 |  | 90.26 | [30 empty] | ОТм(Зтм) Средний разряд машинистов 6
| 91.01.02-004 | Автогрейдеры среднего типа, мощность 99 кВт (135 л.с.) |  |  |  | маш.-ч | 1.28 | 1.15 | 0.12465 | 1933 | 1.38 | 2667.54 |  | 332.51 | [26 empty] | Автогрейдеры среднего типа, мощность 99 кВт (135 л.с.)
| 4-100-060 | ОТм(Зтм) Средний разряд машинистов 6 |  |  |  | чел.-ч | 1.28 | 1.15 | 0.12465 |  |  | 766.03 |  | 95.48 | [30 empty] | ОТм(Зтм) Средний разряд машинистов 6
| 91.08.03-016 | Катки самоходные гладкие вибрационные, масса 8 т |  |  |  | маш.-ч | 8.6 | 1.15 | 0.83749 | 1349.63 | 1.35 | 1822 |  | 1525.9 | [26 empty] | Катки самоходные гладкие вибрационные, масса 8 т
| 4-100-050 | ОТм(Зтм) Средний разряд машинистов 5 |  |  |  | чел.-ч | 8.6 | 1.15 | 0.83749 |  |  | 655.38 |  | 548.87 | [30 empty] | ОТм(Зтм) Средний разряд машинистов 5
| 91.08.03-018 | Катки самоходные гладкие вибрационные, масса 13 т |  |  |  | маш.-ч | 5.16 | 1.15 | 0.50249 | 1753.85 | 1.35 | 2367.7 |  | 1189.75 | [26 empty] | Катки самоходные гладкие вибрационные, масса 13 т
| 4-100-060 | ОТм(Зтм) Средний разряд машинистов 6 |  |  |  | чел.-ч | 5.16 | 1.15 | 0.50249 |  |  | 766.03 |  | 384.92 | [30 empty] | ОТм(Зтм) Средний разряд машинистов 6
| 91.08.03-049 | Катки самоходные гладкие вибрационные, масса 14 т |  |  |  | маш.-ч | 2.9 | 1.15 | 0.28241 |  |  | 2427.27 |  | 685.48 | [26 empty] | Катки самоходные гладкие вибрационные, масса 14 т
| 4-100-060 | ОТм(Зтм) Средний разряд машинистов 6 |  |  |  | чел.-ч | 2.9 | 1.15 | 0.28241 |  |  | 766.03 |  | 216.33 | [30 empty] | ОТм(Зтм) Средний разряд машинистов 6
| 91.13.01-038 | Машины поливомоечные, вместимость цистерны 6 м3 |  |  |  | маш.-ч | 1.82 | 1.15 | 0.17724 |  |  | 1498.03 |  | 265.5 | [26 empty] | Машины поливомоечные, вместимость цистерны 6 м3
| 4-100-040 | ОТм(Зтм) Средний разряд машинистов 4 |  |  |  | чел.-ч | 1.82 | 1.15 | 0.17724 |  |  | 570.26 |  | 101.07 | [30 empty] | ОТм(Зтм) Средний разряд машинистов 4
| 01.7.03.01-0001 | Вода |  |  |  | м3 | 25 |  | 2.117 | 35.71 | 0.82 | 29.28 |  | 61.99 | [26 empty] | Вода
П,Н | 02.2.04.04 | Смесь песчано-гравийная, щебеночно-песчаная и т.п. |  |  |  | 4: м3; 5: 0; 7: 0 | [31 empty] | Смесь песчано-гравийная, щебеночно-песчаная и т.п.
|  | Итого прямые затраты |  |  |  | 12: 7107.59 | [27 empty] | Итого прямые затраты
|  | ФОТ |  |  |  | 12: 2902.14 | [28 empty] | ФОТ
| Пр/812-021.0-1 | НР Автомобильные дороги |  |  |  | 4: %; 5: 147; 7: 147; 12: 4266.15 | [28 empty] | НР Автомобильные дороги
| Пр/774-021.0 | СП Автомобильные дороги |  |  |  | 4: %; 5: 134; 7: 134; 12: 3888.87 | [28 empty] | СП Автомобильные дороги
|  | Всего по позиции |  |  |  | 10: 180238.66; 12: 15262.61 | [29 empty] | Всего по позиции
30 | ФСБЦ-02.2.04.04-0128 | Смесь щебеночно-песчаная готовая, щебень из плотных горных пород М 1000, номер смеси С5, размер зерен 0-40 мм |  |  |  | м3 | 16.1315 | 1 | 16.1315 |  |  | 1151.09 |  | 18568.85 | [23 empty] | Смесь щебеночно-песчаная готовая, щебень из плотных горных пород М 1000, номер смеси С5, размер зерен 0-40 мм
|  | Объем=0,08468*1000*0,15*1,27 | [36 empty] | Объем=0,08468*1000*0,15*1,27
|  | Всего по позиции |  |  |  | 12: 18568.85 | [29 empty] | Всего по позиции
31 | 02-15-1-01-0030 | Перевозка грузов I класса автомобилями-самосвалами грузоподъемностью до 15 т по дорогам с усовершенствованным (асфальтобетонным, цементобетонным, железобетонным, обработанным органическим вяжущим) дорожным покрытием на расстояние 30 км |  |  |  | 1т груза | -25.8105 | 1 | -25.8105 |  |  | 344.17 |  | -8883.19 | [23 empty] | Перевозка грузов I класса автомобилями-самосвалами грузоподъемностью до 15 т по дорогам с усовершенствованным (асфальтобетонным, цементобетонным, железобетонным, обработанным органическим вяжущим) дорожным покрытием на расстояние 30 км
|  | Объем=-16,13154*1,6 | [36 empty] | Объем=-16,13154*1,6
|  | Всего по позиции |  |  |  | 12: -8883.19 | [29 empty] | Всего по позиции
32 | 02-15-1-01-0136 | Перевозка грузов I класса автомобилями-самосвалами грузоподъемностью до 15 т по дорогам с усовершенствованным (асфальтобетонным, цементобетонным, железобетонным, обработанным органическим вяжущим) дорожным покрытием на расстояние 136 км |  |  |  | 1т груза | 25.8105 | 1 | 25.8105 |  |  | 978.07 |  | 25244.44 | [23 empty] | Перевозка грузов I класса автомобилями-самосвалами грузоподъемностью до 15 т по дорогам с усовершенствованным (асфальтобетонным, цементобетонным, железобетонным, обработанным органическим вяжущим) дорожным покрытием на расстояние 136 км
|  | Объем=16,13154*1,6 | [36 empty] | Объем=16,13154*1,6
|  | Всего по позиции |  |  |  | 12: 25244.44 | [29 empty] | Всего по позиции
33 | ГЭСН27-04-003-08 | На каждый 1 см изменения толщины слоя добавлять или исключать к нормам с 27-04-003-05 по 27-04-003-07/до толщ. 20 см |  |  |  | 4: 1000 м2; 5: 0.08468; 6: 1; 7: 0.08468 | [23 empty] | На каждый 1 см изменения толщины слоя добавлять или исключать к нормам с 27-04-003-05 по 27-04-003-07/до толщ. 20 см
|  | Объем=() / 1000 | [36 empty] | Объем=() / 1000
| 421/пр_2020_прил.10_т.1_п.5_гр.3 | Производство работ осуществляется в стесненных условиях населенных пунктов ОЗП=1,15; ЭМ=1,15 к расх.; ЗПМ=1,15; ТЗ=1,15; ТЗМ=1,15 | [37 empty] | Производство работ осуществляется в стесненных условиях населенных пунктов ОЗП=1,15; ЭМ=1,15 к расх.; ЗПМ=1,15; ТЗ=1,15; ТЗМ=1,15
|  | до толщ. 20 см ПЗ=5 (ОЗП=5; ЭМ=5 к расх.; ЗПМ=5; МАТ=5 к расх.; ТЗ=5; ТЗМ=5) | [37 empty] | до толщ. 20 см ПЗ=5 (ОЗП=5; ЭМ=5 к расх.; ЗПМ=5; МАТ=5 к расх.; ТЗ=5; ТЗМ=5)
| 91.08.03-016 | Катки самоходные гладкие вибрационные, масса 8 т |  |  |  | маш.-ч | 0.23 | 5.75 | 0.11199 | 1349.63 | 1.35 | 1822 |  | 204.04 | [26 empty] | Катки самоходные гладкие вибрационные, масса 8 т
| 4-100-050 | ОТм(Зтм) Средний разряд машинистов 5 |  |  |  | чел.-ч | 0.23 | 5.75 | 0.11199 |  |  | 655.38 |  | 73.4 | [30 empty] | ОТм(Зтм) Средний разряд машинистов 5
| 91.08.03-018 | Катки самоходные гладкие вибрационные, масса 13 т |  |  |  | маш.-ч | 0.1 | 5.75 | 0.048691 | 1753.85 | 1.35 | 2367.7 |  | 115.29 | [26 empty] | Катки самоходные гладкие вибрационные, масса 13 т
| 4-100-060 | ОТм(Зтм) Средний разряд машинистов 6 |  |  |  | чел.-ч | 0.1 | 5.75 | 0.048691 |  |  | 766.03 |  | 37.3 | [30 empty] | ОТм(Зтм) Средний разряд машинистов 6
| 91.08.03-049 | Катки самоходные гладкие вибрационные, масса 14 т |  |  |  | маш.-ч | 0.13 | 5.75 | 0.063298 |  |  | 2427.27 |  | 153.64 | [26 empty] | Катки самоходные гладкие вибрационные, масса 14 т
| 4-100-060 | ОТм(Зтм) Средний разряд машинистов 6 |  |  |  | чел.-ч | 0.13 | 5.75 | 0.063298 |  |  | 766.03 |  | 48.49 | [30 empty] | ОТм(Зтм) Средний разряд машинистов 6
П,Н | 02.2.04.04 | Смесь песчано-гравийная, щебеночно-песчаная и т.п. |  |  |  | 4: м3; 5: 0; 6: 5; 7: 0 | [31 empty] | Смесь песчано-гравийная, щебеночно-песчаная и т.п.
|  | Итого прямые затраты |  |  |  | 12: 632.16 | [27 empty] | Итого прямые затраты
|  | ФОТ |  |  |  | 12: 159.19 | [28 empty] | ФОТ
| Пр/812-021.0-1 | НР Автомобильные дороги |  |  |  | 4: %; 5: 147; 7: 147; 12: 234.01 | [28 empty] | НР Автомобильные дороги
| Пр/774-021.0 | СП Автомобильные дороги |  |  |  | 4: %; 5: 134; 7: 134; 12: 213.31 | [28 empty] | СП Автомобильные дороги
|  | Всего по позиции |  |  |  | 10: 12747.76; 12: 1079.48 | [29 empty] | Всего по позиции
34 | ФСБЦ-02.2.04.04-0128 | Смесь щебеночно-песчаная готовая, щебень из плотных горных пород М 1000, номер смеси С5, размер зерен 0-40 мм |  |  |  | м3 | 5.3772 | 1 | 5.3772 |  |  | 1151.09 |  | 6189.62 | [23 empty] | Смесь щебеночно-песчаная готовая, щебень из плотных горных пород М 1000, номер смеси С5, размер зерен 0-40 мм
|  | Объем=0,08468*1000*0,05*1,27 | [36 empty] | Объем=0,08468*1000*0,05*1,27
|  | Всего по позиции |  |  |  | 12: 6189.62 | [29 empty] | Всего по позиции
35 | 02-15-1-01-0030 | Перевозка грузов I класса автомобилями-самосвалами грузоподъемностью до 15 т по дорогам с усовершенствованным (асфальтобетонным, цементобетонным, железобетонным, обработанным органическим вяжущим) дорожным покрытием на расстояние 30 км |  |  |  | 1т груза | -8.6035 | 1 | -8.6035 |  |  | 344.17 |  | -2961.06 | [23 empty] | Перевозка грузов I класса автомобилями-самосвалами грузоподъемностью до 15 т по дорогам с усовершенствованным (асфальтобетонным, цементобетонным, железобетонным, обработанным органическим вяжущим) дорожным покрытием на расстояние 30 км
|  | Объем=-5,37718*1,6 | [36 empty] | Объем=-5,37718*1,6
|  | Всего по позиции |  |  |  | 12: -2961.06 | [29 empty] | Всего по позиции
36 | 02-15-1-01-0136 | Перевозка грузов I класса автомобилями-самосвалами грузоподъемностью до 15 т по дорогам с усовершенствованным (асфальтобетонным, цементобетонным, железобетонным, обработанным органическим вяжущим) дорожным покрытием на расстояние 136 км |  |  |  | 1т груза | 8.6035 | 1 | 8.6035 |  |  | 978.07 |  | 8414.81 | [23 empty] | Перевозка грузов I класса автомобилями-самосвалами грузоподъемностью до 15 т по дорогам с усовершенствованным (асфальтобетонным, цементобетонным, железобетонным, обработанным органическим вяжущим) дорожным покрытием на расстояние 136 км
|  | Объем=5,37718*1,6 | [36 empty] | Объем=5,37718*1,6
|  | Всего по позиции |  |  |  | 12: 8414.81 | [29 empty] | Всего по позиции
37 | ГЭСН27-06-029-01 | Устройство покрытия из горячих асфальтобетонных смесей асфальтоукладчиками второго типоразмера, толщина слоя 4 см |  |  |  | 4: 1000 м2; 5: 0.08468; 6: 1; 7: 0.08468 | [23 empty] | Устройство покрытия из горячих асфальтобетонных смесей асфальтоукладчиками второго типоразмера, толщина слоя 4 см
|  | Объем=84,68 / 1000 | [36 empty] | Объем=84,68 / 1000
| 421/пр_2020_прил.10_т.1_п.5_гр.3 | Производство работ осуществляется в стесненных условиях населенных пунктов ОЗП=1,15; ЭМ=1,15 к расх.; ЗПМ=1,15; ТЗ=1,15; ТЗМ=1,15 | [37 empty] | Производство работ осуществляется в стесненных условиях населенных пунктов ОЗП=1,15; ЭМ=1,15 к расх.; ЗПМ=1,15; ТЗ=1,15; ТЗМ=1,15
| 1-100-32 | Средний разряд работы 3,2 |  |  |  | чел.-ч | 20.86 | 1.15 | 2.0314 |  |  | 519.2 |  | 1054.7 | [26 empty] | Средний разряд работы 3,2
| 91.06.03-049 | Лебедки ручные и рычажные тяговым усилием до 9,81 кН (1 т) |  |  |  | маш.-ч | 2.44 | 1.15 | 0.23761 | 1.21 | 1.52 | 1.84 |  | 0.44 | [26 empty] | Лебедки ручные и рычажные тяговым усилием до 9,81 кН (1 т)
| 91.06.05-011 | Погрузчики одноковшовые универсальные фронтальные пневмоколесные, номинальная вместимость основного ковша 2,6 м3, грузоподъемность 5 т |  |  |  | маш.-ч | 0.55 | 1.15 | 0.05356 |  |  | 1648.26 |  | 88.28 | [26 empty] | Погрузчики одноковшовые универсальные фронтальные пневмоколесные, номинальная вместимость основного ковша 2,6 м3, грузоподъемность 5 т
| 4-100-050 | ОТм(Зтм) Средний разряд машинистов 5 |  |  |  | чел.-ч | 0.55 | 1.15 | 0.05356 |  |  | 655.38 |  | 35.1 | [30 empty] | ОТм(Зтм) Средний разряд машинистов 5
| 91.08.01-004 | Асфальтоукладчики гусеничные, максимальная ширина укладки 5 м, скорость укладки до 30 м/мин, производительность 350 т/ч |  |  |  | маш.-ч | 2.04 | 1.15 | 0.19866 | 2646.78 | 1.45 | 3837.83 |  | 762.42 | [26 empty] | Асфальтоукладчики гусеничные, максимальная ширина укладки 5 м, скорость укладки до 30 м/мин, производительность 350 т/ч
| 4-100-070 | ОТм(Зтм) Средний разряд машинистов 7 |  |  |  | чел.-ч | 2.04 | 1.15 | 0.19866 |  |  | 817.09 |  | 162.32 | [30 empty] | ОТм(Зтм) Средний разряд машинистов 7
| 91.08.03-017 | Катки самоходные гладкие вибрационные, масса 10 т |  |  |  | маш.-ч | 2.14 | 1.15 | 0.2084 |  |  | 2254.29 |  | 469.79 | [26 empty] | Катки самоходные гладкие вибрационные, масса 10 т
| 4-100-050 | ОТм(Зтм) Средний разряд машинистов 5 |  |  |  | чел.-ч | 2.14 | 1.15 | 0.2084 |  |  | 655.38 |  | 136.58 | [30 empty] | ОТм(Зтм) Средний разряд машинистов 5
| 91.08.03-045 | Катки самоходные гладкие вибрационные, масса 7 т |  |  |  | маш.-ч | 1.51 | 1.15 | 0.14705 |  |  | 1879.06 |  | 276.31 | [26 empty] | Катки самоходные гладкие вибрационные, масса 7 т
| 4-100-050 | ОТм(Зтм) Средний разряд машинистов 5 |  |  |  | чел.-ч | 1.51 | 1.15 | 0.14705 |  |  | 655.38 |  | 96.37 | [30 empty] | ОТм(Зтм) Средний разряд машинистов 5
| 91.08.03-047 | Катки самоходные пневмоколесные статические, масса 12 т |  |  |  | маш.-ч | 2.59 | 1.15 | 0.25222 | 1334.21 | 1.49 | 1987.97 |  | 501.4 | [26 empty] | Катки самоходные пневмоколесные статические, масса 12 т
| 4-100-060 | ОТм(Зтм) Средний разряд машинистов 6 |  |  |  | чел.-ч | 2.59 | 1.15 | 0.25222 |  |  | 766.03 |  | 193.21 | [30 empty] | ОТм(Зтм) Средний разряд машинистов 6
| 91.08.03-049 | Катки самоходные гладкие вибрационные, масса 14 т |  |  |  | маш.-ч | 0.97 | 1.15 | 0.094461 |  |  | 2427.27 |  | 229.28 | [26 empty] | Катки самоходные гладкие вибрационные, масса 14 т
| 4-100-060 | ОТм(Зтм) Средний разряд машинистов 6 |  |  |  | чел.-ч | 0.97 | 1.15 | 0.094461 |  |  | 766.03 |  | 72.36 | [30 empty] | ОТм(Зтм) Средний разряд машинистов 6
| 91.08.06-001 | Нарезчики швов, максимальная глубина резки 240 мм, мощность 17,7 кВт (24 л.с.) |  |  |  | маш.-ч | 1.52 | 1.15 | 0.14802 | 181.3 | 1.22 | 221.19 |  | 32.74 | [26 empty] | Нарезчики швов, максимальная глубина резки 240 мм, мощность 17,7 кВт (24 л.с.)
| 91.08.11-031 | Перегружатели асфальтовой смеси, емкость бункера до 25 т |  |  |  | маш.-ч | 2.04 | 1.15 | 0.19866 | 8883.76 | 1.41 | 12526.1 |  | 2488.43 | [26 empty] | Перегружатели асфальтовой смеси, емкость бункера до 25 т
| 4-100-080 | ОТм(Зтм) Средний разряд машинистов 8 |  |  |  | чел.-ч | 2.04 | 1.15 | 0.19866 |  |  | 872.42 |  | 173.31 | [30 empty] | ОТм(Зтм) Средний разряд машинистов 8
| 91.08.11-041 | Разогреватели швов инфракрасные |  |  |  | маш.-ч | 2.04 | 1.15 | 0.19866 | 59.52 | 1.23 | 73.21 |  | 14.54 | [26 empty] | Разогреватели швов инфракрасные
| 91.13.01-038 | Машины поливомоечные, вместимость цистерны 6 м3 |  |  |  | маш.-ч | 3.1 | 1.15 | 0.30188 |  |  | 1498.03 |  | 452.23 | [26 empty] | Машины поливомоечные, вместимость цистерны 6 м3
| 4-100-040 | ОТм(Зтм) Средний разряд машинистов 4 |  |  |  | чел.-ч | 3.1 | 1.15 | 0.30188 |  |  | 570.26 |  | 172.15 | [30 empty] | ОТм(Зтм) Средний разряд машинистов 4
| 91.13.03-112 | Спецавтомобили-вездеходы, грузоподъемность до 1,5 т |  |  |  | маш.-ч | 0.2 | 1.15 | 0.019476 | 435.27 | 1.33 | 578.91 |  | 11.28 | [26 empty] | Спецавтомобили-вездеходы, грузоподъемность до 1,5 т
| 4-100-050 | ОТм(Зтм) Средний разряд машинистов 5 |  |  |  | чел.-ч | 0.2 | 1.15 | 0.019476 |  |  | 655.38 |  | 12.76 | [30 empty] | ОТм(Зтм) Средний разряд машинистов 5
| 91.18.01-013 | Компрессоры передвижные, давление 2 МПа (20 атм), производительность 60 м3/мин |  |  |  | маш.-ч | 3.71 | 1.15 | 0.36129 | 4141.29 | 1.39 | 5756.39 |  | 2079.71 | [26 empty] | Компрессоры передвижные, давление 2 МПа (20 атм), производительность 60 м3/мин
| 4-100-060 | ОТм(Зтм) Средний разряд машинистов 6 |  |  |  | чел.-ч | 3.71 | 1.15 | 0.36129 |  |  | 766.03 |  | 276.76 | [30 empty] | ОТм(Зтм) Средний разряд машинистов 6
| 91.21.10-002 | Молотки отбойные пневматические при работе от передвижных компрессоров |  |  |  | маш.-ч | 1.15 | 1.15 | 0.11199 |  |  | 3.06 |  | 0.34 | [26 empty] | Молотки отбойные пневматические при работе от передвижных компрессоров
| 01.2.03.07-0023 | Эмульсия битумно-дорожная |  |  |  | т | 0.004 |  | 0.0003387 | 16583.53 | 1.27 | 21061.08 |  | 7.13 | [26 empty] | Эмульсия битумно-дорожная
| 01.7.03.01-0002 | Вода водопроводная |  |  |  | м3 | 20.52 |  | 1.7376 | 36.31 | 0.82 | 29.77 |  | 51.73 | [26 empty] | Вода водопроводная
| 01.7.07.26-0032 | Шнур полиамидный крученый, диаметр 2 мм |  |  |  | т | 0.0024 |  | 0.0002032 | 907036.67 | 1.03 | 934247.77 |  | 189.84 | [26 empty] | Шнур полиамидный крученый, диаметр 2 мм
| 01.7.15.02-0051 | Болты анкерные |  |  |  | т | 0.012 |  | 0.0010162 | 89330.06 | 1.07 | 95583.16 |  | 97.13 | [26 empty] | Болты анкерные
| 01.7.17.06-0061 | Круг алмазный отрезной сегментный, диаметр 350 мм, толщина алмазной кромки 3,2 мм, высота алмазной кромки 8 мм |  |  |  | шт | 0.782 |  | 0.06622 | 4251.61 | 1.24 | 5272 |  | 349.11 | [26 empty] | Круг алмазный отрезной сегментный, диаметр 350 мм, толщина алмазной кромки 3,2 мм, высота алмазной кромки 8 мм
| 08.1.02.11-0001 | Поковки из квадратных заготовок, масса 1,5-4,5 кг |  |  |  | т | 0.0008 |  | 6.77e-05 | 55898.18 | 1.36 | 76021.52 |  | 5.15 | [26 empty] | Поковки из квадратных заготовок, масса 1,5-4,5 кг
| 08.4.03.02-0002 | Сталь арматурная горячекатаная гладкая, класс A-I, диаметр 6-22 мм |  |  |  | т | 0.0008 |  | 6.77e-05 | 63745 | 0.72 | 45896.4 |  | 3.11 | [26 empty] | Сталь арматурная горячекатаная гладкая, класс A-I, диаметр 6-22 мм
П,Н | 04.2.01.01 | Смеси асфальтобетонные |  |  |  | 4: т; 5: 0; 7: 0 | [31 empty] | Смеси асфальтобетонные
|  | Итого прямые затраты |  |  |  | 12: 10496.01 | [27 empty] | Итого прямые затраты
|  | ФОТ |  |  |  | 12: 2385.62 | [28 empty] | ФОТ
| Пр/812-021.0-1 | НР Автомобильные дороги |  |  |  | 4: %; 5: 147; 7: 147; 12: 3506.86 | [28 empty] | НР Автомобильные дороги
| Пр/774-021.0 | СП Автомобильные дороги |  |  |  | 4: %; 5: 134; 7: 134; 12: 3196.73 | [28 empty] | СП Автомобильные дороги
|  | Всего по позиции |  |  |  | 10: 203112.9; 12: 17199.6 | [29 empty] | Всего по позиции
38 | ФСБЦ-04.2.01.01-1156 | Смеси асфальтобетонные А 11 ВН на БНД |  |  |  | т | 8.1318 | 1 | 8.1318 | 5569.08 | 1.41 | 7852.4 |  | 63854.31 | [23 empty] | Смеси асфальтобетонные А 11 ВН на БНД
|  | Объем=0,08468*96,03 | [36 empty] | Объем=0,08468*96,03
|  | Всего по позиции |  |  |  | 12: 63854.31 | [29 empty] | Всего по позиции
39 | ГЭСН27-06-030-01 | При изменении толщины покрытия на 0,5 см добавлять или исключать: к норме 27-06-029-01 Добавлять до толщ. 6 см |  |  |  | 4: 1000 м2; 5: 0.08468; 6: 1; 7: 0.08468 | [23 empty] | При изменении толщины покрытия на 0,5 см добавлять или исключать: к норме 27-06-029-01 Добавлять до толщ. 6 см
|  | Объем=84,68 / 1000 | [36 empty] | Объем=84,68 / 1000
| 421/пр_2020_прил.10_т.1_п.5_гр.3 | Производство работ осуществляется в стесненных условиях населенных пунктов ОЗП=1,15; ЭМ=1,15 к расх.; ЗПМ=1,15; ТЗ=1,15; ТЗМ=1,15 | [37 empty] | Производство работ осуществляется в стесненных условиях населенных пунктов ОЗП=1,15; ЭМ=1,15 к расх.; ЗПМ=1,15; ТЗ=1,15; ТЗМ=1,15
|  | Добавлять до толщ. 6 см ПЗ=4 (ОЗП=4; ЭМ=4 к расх.; ЗПМ=4; МАТ=4 к расх.; ТЗ=4; ТЗМ=4) | [37 empty] | Добавлять до толщ. 6 см ПЗ=4 (ОЗП=4; ЭМ=4 к расх.; ЗПМ=4; МАТ=4 к расх.; ТЗ=4; ТЗМ=4)
| 1-100-38 | Средний разряд работы 3,8 |  |  |  | чел.-ч | 0.35 | 4.6 | 0.13633 |  |  | 557.5 |  | 76.01 | [26 empty] | Средний разряд работы 3,8
| 91.06.05-011 | Погрузчики одноковшовые универсальные фронтальные пневмоколесные, номинальная вместимость основного ковша 2,6 м3, грузоподъемность 5 т |  |  |  | маш.-ч | 0.11 | 4.6 | 0.042848 |  |  | 1648.26 |  | 70.62 | [26 empty] | Погрузчики одноковшовые универсальные фронтальные пневмоколесные, номинальная вместимость основного ковша 2,6 м3, грузоподъемность 5 т
| 4-100-050 | ОТм(Зтм) Средний разряд машинистов 5 |  |  |  | чел.-ч | 0.11 | 4.6 | 0.042848 |  |  | 655.38 |  | 28.08 | [30 empty] | ОТм(Зтм) Средний разряд машинистов 5
| 91.08.01-004 | Асфальтоукладчики гусеничные, максимальная ширина укладки 5 м, скорость укладки до 30 м/мин, производительность 350 т/ч |  |  |  | маш.-ч | 0.1 | 4.6 | 0.038953 | 2646.78 | 1.45 | 3837.83 |  | 149.49 | [26 empty] | Асфальтоукладчики гусеничные, максимальная ширина укладки 5 м, скорость укладки до 30 м/мин, производительность 350 т/ч
| 4-100-070 | ОТм(Зтм) Средний разряд машинистов 7 |  |  |  | чел.-ч | 0.1 | 4.6 | 0.038953 |  |  | 817.09 |  | 31.83 | [30 empty] | ОТм(Зтм) Средний разряд машинистов 7
| 91.08.11-031 | Перегружатели асфальтовой смеси, емкость бункера до 25 т |  |  |  | маш.-ч | 0.1 | 4.6 | 0.038953 | 8883.76 | 1.41 | 12526.1 |  | 487.93 | [26 empty] | Перегружатели асфальтовой смеси, емкость бункера до 25 т
| 4-100-080 | ОТм(Зтм) Средний разряд машинистов 8 |  |  |  | чел.-ч | 0.1 | 4.6 | 0.038953 |  |  | 872.42 |  | 33.98 | [30 empty] | ОТм(Зтм) Средний разряд машинистов 8
| 91.08.11-041 | Разогреватели швов инфракрасные |  |  |  | маш.-ч | 0.1 | 4.6 | 0.038953 | 59.52 | 1.23 | 73.21 |  | 2.85 | [26 empty] | Разогреватели швов инфракрасные
| 91.13.01-038 | Машины поливомоечные, вместимость цистерны 6 м3 |  |  |  | маш.-ч | 0.1 | 4.6 | 0.038953 |  |  | 1498.03 |  | 58.35 | [26 empty] | Машины поливомоечные, вместимость цистерны 6 м3
| 4-100-040 | ОТм(Зтм) Средний разряд машинистов 4 |  |  |  | чел.-ч | 0.1 | 4.6 | 0.038953 |  |  | 570.26 |  | 22.21 | [30 empty] | ОТм(Зтм) Средний разряд машинистов 4
| 91.18.01-013 | Компрессоры передвижные, давление 2 МПа (20 атм), производительность 60 м3/мин |  |  |  | маш.-ч | 0.06 | 4.6 | 0.023372 | 4141.29 | 1.39 | 5756.39 |  | 134.54 | [26 empty] | Компрессоры передвижные, давление 2 МПа (20 атм), производительность 60 м3/мин
| 4-100-060 | ОТм(Зтм) Средний разряд машинистов 6 |  |  |  | чел.-ч | 0.06 | 4.6 | 0.023372 |  |  | 766.03 |  | 17.9 | [30 empty] | ОТм(Зтм) Средний разряд машинистов 6
| 01.2.03.07-0023 | Эмульсия битумно-дорожная |  |  |  | т | 0.001 | 4 | 0.0003387 | 16583.53 | 1.27 | 21061.08 |  | 7.13 | [26 empty] | Эмульсия битумно-дорожная
| 01.7.03.01-0002 | Вода водопроводная |  |  |  | м3 | 0.44 | 4 | 0.14904 | 36.31 | 0.82 | 29.77 |  | 4.44 | [26 empty] | Вода водопроводная
П,Н | 04.2.01.01 | Смеси асфальтобетонные |  |  |  | 4: т; 5: 0; 6: 4; 7: 0 | [31 empty] | Смеси асфальтобетонные
|  | Итого прямые затраты |  |  |  | 12: 1125.36 | [27 empty] | Итого прямые затраты
|  | ФОТ |  |  |  | 12: 210.01 | [28 empty] | ФОТ
| Пр/812-021.0-1 | НР Автомобильные дороги |  |  |  | 4: %; 5: 147; 7: 147; 12: 308.71 | [28 empty] | НР Автомобильные дороги
| Пр/774-021.0 | СП Автомобильные дороги |  |  |  | 4: %; 5: 134; 7: 134; 12: 281.41 | [28 empty] | СП Автомобильные дороги
|  | Всего по позиции |  |  |  | 10: 20258.38; 12: 1715.48 | [29 empty] | Всего по позиции
40 | ФСБЦ-04.2.01.01-1156 | Смеси асфальтобетонные А 11 ВН на БНД |  |  |  | т | 4.0646 | 1 | 4.0646 | 5569.08 | 1.41 | 7852.4 |  | 31917.18 | [23 empty] | Смеси асфальтобетонные А 11 ВН на БНД
|  | Объем=0,08468*12*4 | [36 empty] | Объем=0,08468*12*4
|  | Всего по позиции |  |  |  | 12: 31917.18 | [29 empty] | Всего по позиции
|  | Итоги по разделу 2 Устройство парковки из асфальтобетона : | [44 empty] | Итоги по разделу 2 Устройство парковки из асфальтобетона :
|  | Всего прямые затраты (справочно) |  |  |  | 12: 270573.91 | [33 empty] | Всего прямые затраты (справочно)
|  | в том числе: | [45 empty] | в том числе:
|  | Оплата труда рабочих |  |  |  | 12: 11849.11 | [33 empty] | Оплата труда рабочих
|  | Эксплуатация машин |  |  |  | 12: 27525.63 | [33 empty] | Эксплуатация машин
|  | Оплата труда машинистов (Отм) |  |  |  | 12: 7730.58 | [33 empty] | Оплата труда машинистов (Отм)
|  | Материалы |  |  |  | 12: 153502.51 | [33 empty] | Материалы
|  | Перевозка |  |  |  | 12: 69966.08 | [33 empty] | Перевозка
|  | Строительные работы |  |  |  | 12: 314419.77 | [33 empty] | Строительные работы
|  | Строительные работы |  |  |  | 12: 244453.69 | [33 empty] | Строительные работы
|  | в том числе: | [45 empty] | в том числе:
|  | оплата труда |  |  |  | 12: 11849.11 | [33 empty] | оплата труда
|  | эксплуатация машин и механизмов |  |  |  | 12: 27525.63 | [33 empty] | эксплуатация машин и механизмов
|  | оплата труда машинистов (Отм) |  |  |  | 12: 7730.58 | [33 empty] | оплата труда машинистов (Отм)
|  | материалы |  |  |  | 12: 153502.51 | [33 empty] | материалы
|  | накладные расходы |  |  |  | 12: 24512.37 | [33 empty] | накладные расходы
|  | сметная прибыль |  |  |  | 12: 19333.49 | [33 empty] | сметная прибыль
|  | Перевозка |  |  |  | 12: 69966.08 | [33 empty] | Перевозка
|  | Всего ФОТ (справочно) |  |  |  | 12: 19579.69 | [33 empty] | Всего ФОТ (справочно)
|  | Всего накладные расходы (справочно) |  |  |  | 12: 24512.37 | [33 empty] | Всего накладные расходы (справочно)
|  | Всего сметная прибыль (справочно) |  |  |  | 12: 19333.49 | [33 empty] | Всего сметная прибыль (справочно)
|  | Всего по разделу 2 Устройство парковки из асфальтобетона |  |  |  | 12: 314419.77 | [34 empty] | Всего по разделу 2 Устройство парковки из асфальтобетона
|  | справочно: | [45 empty] | справочно:
|  | Затраты труда рабочих |  |  |  | 7: 24,9640315 | [35 empty] | Затраты труда рабочих
|  | Затраты труда машинистов |  |  |  | 7: 10,9469042 | [35 empty] | Затраты труда машинистов
Раздел 3. Устройство бортовых камней | [36 empty] | Раздел 3. Устройство бортовых камней
41 | ГЭСН01-02-057-02 | Разработка грунта вручную в траншеях глубиной до 2 м без креплений с откосами, группа грунтов: 2 |  |  |  | 4: 100 м3; 5: 0.01671; 6: 1; 7: 0.01671 | [23 empty] | Разработка грунта вручную в траншеях глубиной до 2 м без креплений с откосами, группа грунтов: 2
|  | Объем=((27,85*0,2*0,3)) / 100 | [36 empty] | Объем=((27,85*0,2*0,3)) / 100
| 421/пр_2020_прил.10_т.1_п.5_гр.3 | Производство работ осуществляется в стесненных условиях населенных пунктов ОЗП=1,15; ЭМ=1,15 к расх.; ЗПМ=1,15; ТЗ=1,15; ТЗМ=1,15 | [37 empty] | Производство работ осуществляется в стесненных условиях населенных пунктов ОЗП=1,15; ЭМ=1,15 к расх.; ЗПМ=1,15; ТЗ=1,15; ТЗМ=1,15
| 1-100-20 | Средний разряд работы 2,0 |  |  |  | чел.-ч | 154 | 1.15 | 2.9593 |  |  | 463.87 |  | 1372.75 | [26 empty] | Средний разряд работы 2,0
|  | Итого прямые затраты |  |  |  | 12: 1372.75 | [27 empty] | Итого прямые затраты
|  | ФОТ |  |  |  | 12: 1372.75 | [28 empty] | ФОТ
| Пр/812-001.2-1 | НР Земляные работы, выполняемые ручным способом |  |  |  | 4: %; 5: 89; 7: 89; 12: 1221.75 | [28 empty] | НР Земляные работы, выполняемые ручным способом
| Пр/774-001.2 | СП Земляные работы, выполняемые ручным способом |  |  |  | 4: %; 5: 40; 7: 40; 12: 549.1 | [28 empty] | СП Земляные работы, выполняемые ручным способом
|  | Всего по позиции |  |  |  | 10: 188126.87; 12: 3143.6 | [29 empty] | Всего по позиции
42 | ГЭСН01-02-060-01 | Погрузка вручную неуплотненного грунта из штабелей и отвалов в транспортные средства, группа грунтов: 1 |  |  |  | 4: 100 м3; 5: 0.01671; 6: 1; 7: 0.01671 | [23 empty] | Погрузка вручную неуплотненного грунта из штабелей и отвалов в транспортные средства, группа грунтов: 1
|  | Объем=(0,01671*100) / 100 | [36 empty] | Объем=(0,01671*100) / 100
| 421/пр_2020_прил.10_т.1_п.5_гр.3 | Производство работ осуществляется в стесненных условиях населенных пунктов ОЗП=1,15; ЭМ=1,15 к расх.; ЗПМ=1,15; ТЗ=1,15; ТЗМ=1,15 | [37 empty] | Производство работ осуществляется в стесненных условиях населенных пунктов ОЗП=1,15; ЭМ=1,15 к расх.; ЗПМ=1,15; ТЗ=1,15; ТЗМ=1,15
| 1-100-15 | Средний разряд работы 1,5 |  |  |  | чел.-ч | 53.56 | 1.15 | 1.0292 |  |  | 444.72 |  | 457.72 | [26 empty] | Средний разряд работы 1,5
|  | Итого прямые затраты |  |  |  | 12: 457.72 | [27 empty] | Итого прямые затраты
|  | ФОТ |  |  |  | 12: 457.72 | [28 empty] | ФОТ
| Пр/812-001.2-1 | НР Земляные работы, выполняемые ручным способом |  |  |  | 4: %; 5: 89; 7: 89; 12: 407.37 | [28 empty] | НР Земляные работы, выполняемые ручным способом
| Пр/774-001.2 | СП Земляные работы, выполняемые ручным способом |  |  |  | 4: %; 5: 40; 7: 40; 12: 183.09 | [28 empty] | СП Земляные работы, выполняемые ручным способом
|  | Всего по позиции |  |  |  | 10: 62727.71; 12: 1048.18 | [29 empty] | Всего по позиции
43 | 02-15-1-01-0053 | Перевозка грузов I класса автомобилями-самосвалами грузоподъемностью до 15 т по дорогам с усовершенствованным (асфальтобетонным, цементобетонным, железобетонным, обработанным органическим вяжущим) дорожным покрытием на расстояние 53 км |  |  |  | 1т груза | 2.6736 | 1 | 2.6736 |  |  | 482.23 |  | 1289.29 | [23 empty] | Перевозка грузов I класса автомобилями-самосвалами грузоподъемностью до 15 т по дорогам с усовершенствованным (асфальтобетонным, цементобетонным, железобетонным, обработанным органическим вяжущим) дорожным покрытием на расстояние 53 км
|  | Объем=0,01671*100*1,6 | [36 empty] | Объем=0,01671*100*1,6
|  | Всего по позиции |  |  |  | 12: 1289.29 | [29 empty] | Всего по позиции
44 | ГЭСН27-04-001-02 | Устройство подстилающих и выравнивающих слоев оснований: из песчано-гравийной смеси, дресвы под БК |  |  |  | 4: 100 м3; 5: 0.008355; 6: 1; 7: 0.008355 | [23 empty] | Устройство подстилающих и выравнивающих слоев оснований: из песчано-гравийной смеси, дресвы под БК
|  | Объем=((27,85*0,1*0,3)) / 100 | [36 empty] | Объем=((27,85*0,1*0,3)) / 100
| 421/пр_2020_прил.10_т.1_п.5_гр.3 | Производство работ осуществляется в стесненных условиях населенных пунктов ОЗП=1,15; ЭМ=1,15 к расх.; ЗПМ=1,15; ТЗ=1,15; ТЗМ=1,15 | [37 empty] | Производство работ осуществляется в стесненных условиях населенных пунктов ОЗП=1,15; ЭМ=1,15 к расх.; ЗПМ=1,15; ТЗ=1,15; ТЗМ=1,15
| 1-100-23 | Средний разряд работы 2,3 |  |  |  | чел.-ч | 14.4 | 1.15 | 0.13836 |  |  | 476.64 |  | 65.95 | [26 empty] | Средний разряд работы 2,3
| 91.01.02-004 | Автогрейдеры среднего типа, мощность 99 кВт (135 л.с.) |  |  |  | маш.-ч | 1.93 | 1.15 | 0.018544 | 1933 | 1.38 | 2667.54 |  | 49.47 | [26 empty] | Автогрейдеры среднего типа, мощность 99 кВт (135 л.с.)
| 4-100-060 | ОТм(Зтм) Средний разряд машинистов 6 |  |  |  | чел.-ч | 1.93 | 1.15 | 0.018544 |  |  | 766.03 |  | 14.21 | [30 empty] | ОТм(Зтм) Средний разряд машинистов 6
| 91.06.05-011 | Погрузчики одноковшовые универсальные фронтальные пневмоколесные, номинальная вместимость основного ковша 2,6 м3, грузоподъемность 5 т |  |  |  | маш.-ч | 4.76 | 1.15 | 0.045735 |  |  | 1648.26 |  | 75.38 | [26 empty] | Погрузчики одноковшовые универсальные фронтальные пневмоколесные, номинальная вместимость основного ковша 2,6 м3, грузоподъемность 5 т
| 4-100-050 | ОТм(Зтм) Средний разряд машинистов 5 |  |  |  | чел.-ч | 4.76 | 1.15 | 0.045735 |  |  | 655.38 |  | 29.97 | [30 empty] | ОТм(Зтм) Средний разряд машинистов 5
| 91.08.03-030 | Катки самоходные пневмоколесные статические, масса 30 т |  |  |  | маш.-ч | 7.08 | 1.15 | 0.068026 | 2391.6 | 1.49 | 3563.48 |  | 242.41 | [26 empty] | Катки самоходные пневмоколесные статические, масса 30 т
| 4-100-060 | ОТм(Зтм) Средний разряд машинистов 6 |  |  |  | чел.-ч | 7.08 | 1.15 | 0.068026 |  |  | 766.03 |  | 52.11 | [30 empty] | ОТм(Зтм) Средний разряд машинистов 6
| 91.13.01-038 | Машины поливомоечные, вместимость цистерны 6 м3 |  |  |  | маш.-ч | 1.04 | 1.15 | 0.0099926 |  |  | 1498.03 |  | 14.97 | [26 empty] | Машины поливомоечные, вместимость цистерны 6 м3
| 4-100-040 | ОТм(Зтм) Средний разряд машинистов 4 |  |  |  | чел.-ч | 1.04 | 1.15 | 0.0099926 |  |  | 570.26 |  | 5.7 | [30 empty] | ОТм(Зтм) Средний разряд машинистов 4
| 01.7.03.01-0001 | Вода |  |  |  | м3 | 7 |  | 0.058485 | 35.71 | 0.82 | 29.28 |  | 1.71 | [26 empty] | Вода
П,Н | 02.2.04.03 | Смесь песчано-гравийная |  |  |  | 4: м3; 5: 0; 7: 0 | [31 empty] | Смесь песчано-гравийная
|  | Итого прямые затраты |  |  |  | 12: 551.88 | [27 empty] | Итого прямые затраты
|  | ФОТ |  |  |  | 12: 167.94 | [28 empty] | ФОТ
| Пр/812-021.0-1 | НР Автомобильные дороги |  |  |  | 4: %; 5: 147; 7: 147; 12: 246.87 | [28 empty] | НР Автомобильные дороги
| Пр/774-021.0 | СП Автомобильные дороги |  |  |  | 4: %; 5: 134; 7: 134; 12: 225.04 | [28 empty] | СП Автомобильные дороги
|  | Всего по позиции |  |  |  | 10: 122536.21; 12: 1023.79 | [29 empty] | Всего по позиции
45 | ФСБЦ-02.2.04.04-0128 | Смесь щебеночно-песчаная готовая, щебень из плотных горных пород М 1000, номер смеси С5, размер зерен 0-40 мм |  |  |  | м3 | 1.0611 | 1 | 1.0611 |  |  | 1151.09 |  | 1221.4 | [23 empty] | Смесь щебеночно-песчаная готовая, щебень из плотных горных пород М 1000, номер смеси С5, размер зерен 0-40 мм
|  | Объем=0,008355*100*1,27 | [36 empty] | Объем=0,008355*100*1,27
|  | Всего по позиции |  |  |  | 12: 1221.4 | [29 empty] | Всего по позиции
46 | 02-15-1-01-0030 | Перевозка грузов I класса автомобилями-самосвалами грузоподъемностью до 15 т по дорогам с усовершенствованным (асфальтобетонным, цементобетонным, железобетонным, обработанным органическим вяжущим) дорожным покрытием на расстояние 30 км |  |  |  | 1т груза | -1.6977 | 1 | -1.6977 |  |  | 344.17 |  | -584.31 | [23 empty] | Перевозка грузов I класса автомобилями-самосвалами грузоподъемностью до 15 т по дорогам с усовершенствованным (асфальтобетонным, цементобетонным, железобетонным, обработанным органическим вяжущим) дорожным покрытием на расстояние 30 км
|  | Объем=-1,061085*1,6 | [36 empty] | Объем=-1,061085*1,6
|  | Всего по позиции |  |  |  | 12: -584.31 | [29 empty] | Всего по позиции
47 | 02-15-1-01-0136 | Перевозка грузов I класса автомобилями-самосвалами грузоподъемностью до 15 т по дорогам с усовершенствованным (асфальтобетонным, цементобетонным, железобетонным, обработанным органическим вяжущим) дорожным покрытием на расстояние 136 км |  |  |  | 1т груза | 1.6977 | 1 | 1.6977 |  |  | 978.07 |  | 1660.5 | [23 empty] | Перевозка грузов I класса автомобилями-самосвалами грузоподъемностью до 15 т по дорогам с усовершенствованным (асфальтобетонным, цементобетонным, железобетонным, обработанным органическим вяжущим) дорожным покрытием на расстояние 136 км
|  | Объем=1,061085*1,6 | [36 empty] | Объем=1,061085*1,6
|  | Всего по позиции |  |  |  | 12: 1660.5 | [29 empty] | Всего по позиции
48 | ГЭСН27-02-010-02 | Установка бортовых камней бетонных: при других видах покрытий |  |  |  | 4: 100 м; 5: 0.2785; 6: 1; 7: 0.2785 | [23 empty] | Установка бортовых камней бетонных: при других видах покрытий
|  | Объем=27,85 / 100 | [36 empty] | Объем=27,85 / 100
| 421/пр_2020_прил.10_т.1_п.5_гр.3 | Производство работ осуществляется в стесненных условиях населенных пунктов ОЗП=1,15; ЭМ=1,15 к расх.; ЗПМ=1,15; ТЗ=1,15; ТЗМ=1,15 | [37 empty] | Производство работ осуществляется в стесненных условиях населенных пунктов ОЗП=1,15; ЭМ=1,15 к расх.; ЗПМ=1,15; ТЗ=1,15; ТЗМ=1,15
| 1-100-29 | Средний разряд работы 2,9 |  |  |  | чел.-ч | 69.8 | 1.15 | 22.3552 |  |  | 502.17 |  | 11226.11 | [26 empty] | Средний разряд работы 2,9
| 91.05.05-015 | Краны на автомобильном ходу, грузоподъемность 16 т |  |  |  | маш.-ч | 0.61 | 1.15 | 0.19537 |  |  | 1664.09 |  | 325.11 | [26 empty] | Краны на автомобильном ходу, грузоподъемность 16 т
| 4-100-060 | ОТм(Зтм) Средний разряд машинистов 6 |  |  |  | чел.-ч | 0.61 | 1.15 | 0.19537 |  |  | 766.03 |  | 149.66 | [30 empty] | ОТм(Зтм) Средний разряд машинистов 6
| 91.14.02-001 | Автомобили бортовые, грузоподъемность до 5 т |  |  |  | маш.-ч | 0.04 | 1.15 | 0.012811 |  |  | 657.75 |  | 8.43 | [26 empty] | Автомобили бортовые, грузоподъемность до 5 т
| 4-100-040 | ОТм(Зтм) Средний разряд машинистов 4 |  |  |  | чел.-ч | 0.04 | 1.15 | 0.012811 |  |  | 570.26 |  | 7.31 | [30 empty] | ОТм(Зтм) Средний разряд машинистов 4
| 01.7.15.06-0111 | Гвозди строительные |  |  |  | т | 0.001 |  | 0.0002785 | 70296.2 | 1.25 | 87870.25 |  | 24.47 | [26 empty] | Гвозди строительные
| 04.3.01.09-0014 | Раствор готовый кладочный, цементный, М100 |  |  |  | м3 | 0.06 |  | 0.01671 | 3778.62 | 1.29 | 4874.42 |  | 81.45 | [26 empty] | Раствор готовый кладочный, цементный, М100
| 11.1.03.06-0070 | Доска обрезная хвойных пород, естественной влажности, длина 2-6,5 м, ширина 100-250 мм, толщина 25 мм, сорт II |  |  |  | м3 | 0.17 |  | 0.047345 | 10082.68 | 1.47 | 14821.54 |  | 701.73 | [26 empty] | Доска обрезная хвойных пород, естественной влажности, длина 2-6,5 м, ширина 100-250 мм, толщина 25 мм, сорт II
П,Н | 05.2.03.03 | Камни бортовые бетонные |  |  |  | 4: м3; 5: 0; 7: 0 | [31 empty] | Камни бортовые бетонные
Н | 04.1.02.05 | Смеси бетонные тяжелого бетона |  |  |  | 4: м3; 5: 5.9; 7: 1.6432 | [31 empty] | Смеси бетонные тяжелого бетона
|  | Итого прямые затраты |  |  |  | 12: 12524.27 | [27 empty] | Итого прямые затраты
|  | ФОТ |  |  |  | 12: 11383.08 | [28 empty] | ФОТ
| Пр/812-021.0-1 | НР Автомобильные дороги |  |  |  | 4: %; 5: 147; 7: 147; 12: 16733.13 | [28 empty] | НР Автомобильные дороги
| Пр/774-021.0 | СП Автомобильные дороги |  |  |  | 4: %; 5: 134; 7: 134; 12: 15253.33 | [28 empty] | СП Автомобильные дороги
|  | Всего по позиции |  |  |  | 10: 159823.09; 12: 44510.73 | [29 empty] | Всего по позиции
49 | ФСБЦ-04.1.02.01-0006 | Смеси бетонные мелкозернистого бетона (БСМ), класс В15 (М200) |  |  |  | м3 | 1.6432 | 1 | 1.6432 | 4155.88 | 1.26 | 5236.41 |  | 8604.21 | [23 empty] | Смеси бетонные мелкозернистого бетона (БСМ), класс В15 (М200)
|  | Всего по позиции |  |  |  | 12: 8604.21 | [29 empty] | Всего по позиции
50 | ФСБЦ-05.2.03.03-0011 | Камни бортовые бетонные марки БР, БВ, бетон В22,5 (М300) БР 100.30.15 объем 0,045 м3 |  |  |  | м3 | 1.2532 | 1 | 1.2532 | 7444.62 | 2.12 | 15782.59 |  | 19779.53 | [23 empty] | Камни бортовые бетонные марки БР, БВ, бетон В22,5 (М300) БР 100.30.15 объем 0,045 м3
|  | Объем=0,2785*100*0,045 | [36 empty] | Объем=0,2785*100*0,045
|  | Всего по позиции |  |  |  | 12: 19779.53 | [29 empty] | Всего по позиции
51 | ГЭСН27-02-022-01 | Резка бортовых камней: бетонных |  |  |  | 4: 100 резов; 5: 0.0279; 6: 1; 7: 0.0279 | [23 empty] | Резка бортовых камней: бетонных
|  | Объем=(ОКРУГЛ(27,85*0,1;2)) / 100 | [36 empty] | Объем=(ОКРУГЛ(27,85*0,1;2)) / 100
| 421/пр_2020_прил.10_т.1_п.5_гр.3 | Производство работ осуществляется в стесненных условиях населенных пунктов ОЗП=1,15; ЭМ=1,15 к расх.; ЗПМ=1,15; ТЗ=1,15; ТЗМ=1,15 | [37 empty] | Производство работ осуществляется в стесненных условиях населенных пунктов ОЗП=1,15; ЭМ=1,15 к расх.; ЗПМ=1,15; ТЗ=1,15; ТЗМ=1,15
| 1-100-40 | Средний разряд работы 4,0 |  |  |  | чел.-ч | 11.33 | 1.15 | 0.36352 |  |  | 570.26 |  | 207.3 | [26 empty] | Средний разряд работы 4,0
| 91.06.05-060 | Погрузчики одноковшовые универсальные фронтальные пневмоколесные, номинальная вместимость основного ковша 0,46 м3, грузоподъемность 1 т |  |  |  | маш.-ч | 11 | 1.15 | 0.35293 |  |  | 690.13 |  | 243.57 | [26 empty] | Погрузчики одноковшовые универсальные фронтальные пневмоколесные, номинальная вместимость основного ковша 0,46 м3, грузоподъемность 1 т
| 4-100-040 | ОТм(Зтм) Средний разряд машинистов 4 |  |  |  | чел.-ч | 11 | 1.15 | 0.35293 |  |  | 570.26 |  | 201.26 | [30 empty] | ОТм(Зтм) Средний разряд машинистов 4
| 91.21.15-508 | Пилы бензиновые отрезные дисковые, мощность до 5 кВт (7 л.с.) |  |  |  | маш.-ч | 11 | 1.15 | 0.35293 | 67.88 | 1.2 | 81.46 |  | 28.75 | [26 empty] | Пилы бензиновые отрезные дисковые, мощность до 5 кВт (7 л.с.)
| 01.7.03.01-0001 | Вода |  |  |  | м3 | 0.3333 |  | 0.0092991 | 35.71 | 0.82 | 29.28 |  | 0.27 | [26 empty] | Вода
П,Н | 01.7.17.06-0061 | Круг алмазный отрезной сегментный, диаметр 350 мм, толщина алмазной кромки 3,2 мм, высота алмазной кромки 8 мм |  |  |  | 4: шт; 5: 0; 7: 0 | [31 empty] | Круг алмазный отрезной сегментный, диаметр 350 мм, толщина алмазной кромки 3,2 мм, высота алмазной кромки 8 мм
|  | Итого прямые затраты |  |  |  | 12: 681.15 | [27 empty] | Итого прямые затраты
|  | ФОТ |  |  |  | 12: 408.56 | [28 empty] | ФОТ
| Пр/812-021.0-1 | НР Автомобильные дороги |  |  |  | 4: %; 5: 147; 7: 147; 12: 600.58 | [28 empty] | НР Автомобильные дороги
| Пр/774-021.0 | СП Автомобильные дороги |  |  |  | 4: %; 5: 134; 7: 134; 12: 547.47 | [28 empty] | СП Автомобильные дороги
|  | Всего по позиции |  |  |  | 10: 65562.72; 12: 1829.2 | [29 empty] | Всего по позиции
52 | ФСБЦ-01.7.17.06-0061 | Круг алмазный отрезной сегментный, диаметр 350 мм, толщина алмазной кромки 3,2 мм, высота алмазной кромки 8 мм |  |  |  | шт | 0.34875 | 1 | 0.34875 | 4251.61 | 1.24 | 5272 |  | 1838.61 | [23 empty] | Круг алмазный отрезной сегментный, диаметр 350 мм, толщина алмазной кромки 3,2 мм, высота алмазной кромки 8 мм
|  | Объем=0,0279*12,5 | [36 empty] | Объем=0,0279*12,5
|  | Всего по позиции |  |  |  | 12: 1838.61 | [29 empty] | Всего по позиции
|  | Итоги по разделу 3 Устройство бортовых камней : | [44 empty] | Итоги по разделу 3 Устройство бортовых камней :
|  | Всего прямые затраты (справочно) |  |  |  | 12: 49397 | [33 empty] | Всего прямые затраты (справочно)
|  | в том числе: | [45 empty] | в том числе:
|  | Оплата труда рабочих |  |  |  | 12: 13329.83 | [33 empty] | Оплата труда рабочих
|  | Эксплуатация машин |  |  |  | 12: 988.09 | [33 empty] | Эксплуатация машин
|  | Оплата труда машинистов (Отм) |  |  |  | 12: 460.22 | [33 empty] | Оплата труда машинистов (Отм)
|  | Материалы |  |  |  | 12: 32253.38 | [33 empty] | Материалы
|  | Перевозка |  |  |  | 12: 2365.48 | [33 empty] | Перевозка
|  | Строительные работы |  |  |  | 12: 85364.73 | [33 empty] | Строительные работы
|  | Строительные работы |  |  |  | 12: 82999.25 | [33 empty] | Строительные работы
|  | в том числе: | [45 empty] | в том числе:
|  | оплата труда |  |  |  | 12: 13329.83 | [33 empty] | оплата труда
|  | эксплуатация машин и механизмов |  |  |  | 12: 988.09 | [33 empty] | эксплуатация машин и механизмов
|  | оплата труда машинистов (Отм) |  |  |  | 12: 460.22 | [33 empty] | оплата труда машинистов (Отм)
|  | материалы |  |  |  | 12: 32253.38 | [33 empty] | материалы
|  | накладные расходы |  |  |  | 12: 19209.7 | [33 empty] | накладные расходы
|  | сметная прибыль |  |  |  | 12: 16758.03 | [33 empty] | сметная прибыль
|  | Перевозка |  |  |  | 12: 2365.48 | [33 empty] | Перевозка
|  | Всего ФОТ (справочно) |  |  |  | 12: 13790.05 | [33 empty] | Всего ФОТ (справочно)
|  | Всего накладные расходы (справочно) |  |  |  | 12: 19209.7 | [33 empty] | Всего накладные расходы (справочно)
|  | Всего сметная прибыль (справочно) |  |  |  | 12: 16758.03 | [33 empty] | Всего сметная прибыль (справочно)
|  | Всего по разделу 3 Устройство бортовых камней |  |  |  | 12: 85364.73 | [34 empty] | Всего по разделу 3 Устройство бортовых камней
|  | справочно: | [45 empty] | справочно:
|  | Затраты труда рабочих |  |  |  | 7: 26,8456536 | [35 empty] | Затраты труда рабочих
|  | Затраты труда машинистов |  |  |  | 7: 0,703412 | [35 empty] | Затраты труда машинистов
Раздел 4. Устройство газона | [36 empty] | Раздел 4. Устройство газона
53 | ГЭСН01-01-030-02 | Разработка грунта с перемещением до 10 м бульдозерами мощностью: 59 кВт (80 л.с.), группа грунтов 2 |  |  |  | 4: 1000 м3; 5: 0.0021; 6: 1; 7: 0.0021 | [23 empty] | Разработка грунта с перемещением до 10 м бульдозерами мощностью: 59 кВт (80 л.с.), группа грунтов 2
|  | Объем=(14*0,15) / 1000 | [36 empty] | Объем=(14*0,15) / 1000
| 421/пр_2020_прил.10_т.1_п.5_гр.3 | Производство работ осуществляется в стесненных условиях населенных пунктов ОЗП=1,15; ЭМ=1,15 к расх.; ЗПМ=1,15; ТЗ=1,15; ТЗМ=1,15 | [37 empty] | Производство работ осуществляется в стесненных условиях населенных пунктов ОЗП=1,15; ЭМ=1,15 к расх.; ЗПМ=1,15; ТЗ=1,15; ТЗМ=1,15
| 91.01.01-034 | Бульдозеры, мощность 59 кВт (80 л.с.) |  |  |  | маш.-ч | 11.5 | 1.15 | 0.027772 | 828.16 | 1.38 | 1142.86 |  | 31.74 | [26 empty] | Бульдозеры, мощность 59 кВт (80 л.с.)
| 4-100-050 | ОТм(Зтм) Средний разряд машинистов 5 |  |  |  | чел.-ч | 11.5 | 1.15 | 0.027772 |  |  | 655.38 |  | 18.2 | [30 empty] | ОТм(Зтм) Средний разряд машинистов 5
|  | Итого прямые затраты |  |  |  | 12: 49.94 | [27 empty] | Итого прямые затраты
|  | ФОТ |  |  |  | 12: 18.2 | [28 empty] | ФОТ
| Пр/812-001.1-1 | НР Земляные работы, выполняемые механизированным способом |  |  |  | 4: %; 5: 92; 7: 92; 12: 16.74 | [28 empty] | НР Земляные работы, выполняемые механизированным способом
| Пр/774-001.1 | СП Земляные работы, выполняемые механизированным способом |  |  |  | 4: %; 5: 46; 7: 46; 12: 8.37 | [28 empty] | СП Земляные работы, выполняемые механизированным способом
|  | Всего по позиции |  |  |  | 10: 35738.1; 12: 75.05 | [29 empty] | Всего по позиции
54 | ГЭСН01-02-060-01 | Погрузка вручную неуплотненного грунта из штабелей и отвалов в транспортные средства, группа грунтов: 1 |  |  |  | 4: 100 м3; 5: 0.021; 6: 1; 7: 0.021 | [23 empty] | Погрузка вручную неуплотненного грунта из штабелей и отвалов в транспортные средства, группа грунтов: 1
|  | Объем=(0,0021*1000) / 100 | [36 empty] | Объем=(0,0021*1000) / 100
| 421/пр_2020_прил.10_т.1_п.5_гр.3 | Производство работ осуществляется в стесненных условиях населенных пунктов ОЗП=1,15; ЭМ=1,15 к расх.; ЗПМ=1,15; ТЗ=1,15; ТЗМ=1,15 | [37 empty] | Производство работ осуществляется в стесненных условиях населенных пунктов ОЗП=1,15; ЭМ=1,15 к расх.; ЗПМ=1,15; ТЗ=1,15; ТЗМ=1,15
| 1-100-15 | Средний разряд работы 1,5 |  |  |  | чел.-ч | 53.56 | 1.15 | 1.2935 |  |  | 444.72 |  | 575.23 | [26 empty] | Средний разряд работы 1,5
|  | Итого прямые затраты |  |  |  | 12: 575.23 | [27 empty] | Итого прямые затраты
|  | ФОТ |  |  |  | 12: 575.23 | [28 empty] | ФОТ
| Пр/812-001.2-1 | НР Земляные работы, выполняемые ручным способом |  |  |  | 4: %; 5: 89; 7: 89; 12: 511.95 | [28 empty] | НР Земляные работы, выполняемые ручным способом
| Пр/774-001.2 | СП Земляные работы, выполняемые ручным способом |  |  |  | 4: %; 5: 40; 7: 40; 12: 230.09 | [28 empty] | СП Земляные работы, выполняемые ручным способом
|  | Всего по позиции |  |  |  | 10: 62727.14; 12: 1317.27 | [29 empty] | Всего по позиции
55 | 02-15-1-01-0053 | Перевозка грузов I класса автомобилями-самосвалами грузоподъемностью до 15 т по дорогам с усовершенствованным (асфальтобетонным, цементобетонным, железобетонным, обработанным органическим вяжущим) дорожным покрытием на расстояние 53 км |  |  |  | 1т груза | 3.36 | 1 | 3.36 |  |  | 482.23 |  | 1620.29 | [23 empty] | Перевозка грузов I класса автомобилями-самосвалами грузоподъемностью до 15 т по дорогам с усовершенствованным (асфальтобетонным, цементобетонным, железобетонным, обработанным органическим вяжущим) дорожным покрытием на расстояние 53 км
|  | Объем=0,021*100*1,6 | [36 empty] | Объем=0,021*100*1,6
|  | Всего по позиции |  |  |  | 12: 1620.29 | [29 empty] | Всего по позиции
56 | ГЭСН47-01-046-04 | Подготовка почвы для устройства партерного и обыкновенного газона с внесением растительной земли слоем 15 см: вручную |  |  |  | 4: 100 м2; 5: 0.14; 6: 1; 7: 0.14 | [23 empty] | Подготовка почвы для устройства партерного и обыкновенного газона с внесением растительной земли слоем 15 см: вручную
|  | Объем=14 / 100 | [36 empty] | Объем=14 / 100
| 421/пр_2020_прил.10_т.1_п.5_гр.3 | Производство работ осуществляется в стесненных условиях населенных пунктов ОЗП=1,15; ЭМ=1,15 к расх.; ЗПМ=1,15; ТЗ=1,15; ТЗМ=1,15 | [37 empty] | Производство работ осуществляется в стесненных условиях населенных пунктов ОЗП=1,15; ЭМ=1,15 к расх.; ЗПМ=1,15; ТЗ=1,15; ТЗМ=1,15
| 1-100-22 | Средний разряд работы 2,2 |  |  |  | чел.-ч | 40 | 1.15 | 6.44 |  |  | 472.38 |  | 3042.13 | [26 empty] | Средний разряд работы 2,2
Н | 16.2.01.02 | Земля растительная |  |  |  | 4: м3; 5: 15; 7: 2.1 | [31 empty] | Земля растительная
|  | Итого прямые затраты |  |  |  | 12: 3042.13 | [27 empty] | Итого прямые затраты
|  | ФОТ |  |  |  | 12: 3042.13 | [28 empty] | ФОТ
| Пр/812-041.0-1 | НР Озеленение. Защитные лесонасаждения |  |  |  | 4: %; 5: 103; 7: 103; 12: 3133.39 | [28 empty] | НР Озеленение. Защитные лесонасаждения
| Пр/774-041.0 | СП Озеленение. Защитные лесонасаждения |  |  |  | 4: %; 5: 72; 7: 72; 12: 2190.33 | [28 empty] | СП Озеленение. Защитные лесонасаждения
|  | Всего по позиции |  |  |  | 10: 59756.07; 12: 8365.85 | [29 empty] | Всего по позиции
57 | ФСБЦ-16.2.01.02-0001 | Земля растительная |  |  |  | м3 | 2.1 | 1 | 2.1 | 1062.45 | 1.14 | 1211.19 |  | 2543.5 | [23 empty] | Земля растительная
|  | Всего по позиции |  |  |  | 12: 2543.5 | [29 empty] | Всего по позиции
58 | ГЭСН47-01-046-06 | Посев газонов партерных, мавританских и обыкновенных вручную |  |  |  | 4: 100 м2; 5: 0.14; 6: 1; 7: 0.14 | [23 empty] | Посев газонов партерных, мавританских и обыкновенных вручную
|  | Объем=14 / 100 | [36 empty] | Объем=14 / 100
| 421/пр_2020_прил.10_т.1_п.5_гр.3 | Производство работ осуществляется в стесненных условиях населенных пунктов ОЗП=1,15; ЭМ=1,15 к расх.; ЗПМ=1,15; ТЗ=1,15; ТЗМ=1,15 | [37 empty] | Производство работ осуществляется в стесненных условиях населенных пунктов ОЗП=1,15; ЭМ=1,15 к расх.; ЗПМ=1,15; ТЗ=1,15; ТЗМ=1,15
| 2-100-02 | Рабочий 2 разряда |  |  |  | чел.-ч | 5 | 1.15 | 0.805 |  |  | 463.87 |  | 373.42 | [26 empty] | Рабочий 2 разряда
| 2-100-03 | Рабочий 3 разряда |  |  |  | чел.-ч | 0.67 | 1.15 | 0.10787 |  |  | 506.43 |  | 54.63 | [26 empty] | Рабочий 3 разряда
| 91.13.01-038 | Машины поливомоечные, вместимость цистерны 6 м3 |  |  |  | маш.-ч | 1.3 | 1.15 | 0.2093 |  |  | 1498.03 |  | 313.54 | [26 empty] | Машины поливомоечные, вместимость цистерны 6 м3
| 4-100-040 | ОТм(Зтм) Средний разряд машинистов 4 |  |  |  | чел.-ч | 1.3 | 1.15 | 0.2093 |  |  | 570.26 |  | 119.36 | [30 empty] | ОТм(Зтм) Средний разряд машинистов 4
| 01.7.03.01-0001 | Вода |  |  |  | м3 | 10 |  | 1.4 | 35.71 | 0.82 | 29.28 |  | 40.99 | [26 empty] | Вода
Н | 16.2.02.07 | Семена газонных трав |  |  |  | 4: кг; 5: 2; 7: 0.28 | [31 empty] | Семена газонных трав
|  | Итого прямые затраты |  |  |  | 12: 901.94 | [27 empty] | Итого прямые затраты
|  | ФОТ |  |  |  | 12: 547.41 | [28 empty] | ФОТ
| Пр/812-041.0-1 | НР Озеленение. Защитные лесонасаждения |  |  |  | 4: %; 5: 103; 7: 103; 12: 563.83 | [28 empty] | НР Озеленение. Защитные лесонасаждения
| Пр/774-041.0 | СП Озеленение. Защитные лесонасаждения |  |  |  | 4: %; 5: 72; 7: 72; 12: 394.14 | [28 empty] | СП Озеленение. Защитные лесонасаждения
|  | Всего по позиции |  |  |  | 10: 13285.07; 12: 1859.91 | [29 empty] | Всего по позиции
59 | ФСБЦ-16.2.02.01-0001 | Семена газонной травы, травосмесь «Универсальная» |  |  |  | кг | 0.28 | 1 | 0.28 | 271.55 | 1.49 | 404.61 |  | 113.29 | [23 empty] | Семена газонной травы, травосмесь «Универсальная»
|  | Всего по позиции |  |  |  | 12: 113.29 | [29 empty] | Всего по позиции
|  | Итоги по разделу 4 Устройство газона : | [44 empty] | Итоги по разделу 4 Устройство газона :
|  | Всего прямые затраты (справочно) |  |  |  | 12: 8846.32 | [33 empty] | Всего прямые затраты (справочно)
|  | в том числе: | [45 empty] | в том числе:
|  | Оплата труда рабочих |  |  |  | 12: 4045.41 | [33 empty] | Оплата труда рабочих
|  | Эксплуатация машин |  |  |  | 12: 345.28 | [33 empty] | Эксплуатация машин
|  | Оплата труда машинистов (Отм) |  |  |  | 12: 137.56 | [33 empty] | Оплата труда машинистов (Отм)
|  | Материалы |  |  |  | 12: 154.28 | [33 empty] | Материалы
|  | Перевозка |  |  |  | 12: 4163.79 | [33 empty] | Перевозка
|  | Строительные работы |  |  |  | 12: 15895.16 | [33 empty] | Строительные работы
|  | Строительные работы |  |  |  | 12: 11731.37 | [33 empty] | Строительные работы
|  | в том числе: | [45 empty] | в том числе:
|  | оплата труда |  |  |  | 12: 4045.41 | [33 empty] | оплата труда
|  | эксплуатация машин и механизмов |  |  |  | 12: 345.28 | [33 empty] | эксплуатация машин и механизмов
|  | оплата труда машинистов (Отм) |  |  |  | 12: 137.56 | [33 empty] | оплата труда машинистов (Отм)
|  | материалы |  |  |  | 12: 154.28 | [33 empty] | материалы
|  | накладные расходы |  |  |  | 12: 4225.91 | [33 empty] | накладные расходы
|  | сметная прибыль |  |  |  | 12: 2822.93 | [33 empty] | сметная прибыль
|  | Перевозка |  |  |  | 12: 4163.79 | [33 empty] | Перевозка
|  | Всего ФОТ (справочно) |  |  |  | 12: 4182.97 | [33 empty] | Всего ФОТ (справочно)
|  | Всего накладные расходы (справочно) |  |  |  | 12: 4225.91 | [33 empty] | Всего накладные расходы (справочно)
|  | Всего сметная прибыль (справочно) |  |  |  | 12: 2822.93 | [33 empty] | Всего сметная прибыль (справочно)
|  | Всего по разделу 4 Устройство газона |  |  |  | 12: 15895.16 | [34 empty] | Всего по разделу 4 Устройство газона
|  | справочно: | [45 empty] | справочно:
|  | Затраты труда рабочих |  |  |  | 7: 8,646344 | [35 empty] | Затраты труда рабочих
|  | Затраты труда машинистов |  |  |  | 7: 0,2370725 | [35 empty] | Затраты труда машинистов
Раздел 5. Монтаж газонного ограждения | [36 empty] | Раздел 5. Монтаж газонного ограждения
60 | ГЭСН27-09-001-08 | Устройство металлических пешеходных ограждений |  |  |  | 4: 100 м; 5: 0.2801; 6: 1; 7: 0.2801 | [23 empty] | Устройство металлических пешеходных ограждений
|  | Объем=28,01 / 100 | [36 empty] | Объем=28,01 / 100
| 421/пр_2020_прил.10_т.1_п.5_гр.3 | Производство работ осуществляется в стесненных условиях населенных пунктов ОЗП=1,15; ЭМ=1,15 к расх.; ЗПМ=1,15; ТЗ=1,15; ТЗМ=1,15 | [37 empty] | Производство работ осуществляется в стесненных условиях населенных пунктов ОЗП=1,15; ЭМ=1,15 к расх.; ЗПМ=1,15; ТЗ=1,15; ТЗМ=1,15
| 1-100-28 | Средний разряд работы 2,8 |  |  |  | чел.-ч | 48.46 | 1.15 | 15.6097 |  |  | 497.92 |  | 7772.38 | [26 empty] | Средний разряд работы 2,8
| 91.14.02-001 | Автомобили бортовые, грузоподъемность до 5 т |  |  |  | маш.-ч | 1.17 | 1.15 | 0.37687 |  |  | 657.75 |  | 247.89 | [26 empty] | Автомобили бортовые, грузоподъемность до 5 т
| 4-100-040 | ОТм(Зтм) Средний разряд машинистов 4 |  |  |  | чел.-ч | 1.17 | 1.15 | 0.37687 |  |  | 570.26 |  | 214.92 | [30 empty] | ОТм(Зтм) Средний разряд машинистов 4
| 01.7.15.03-0032 | Болты стальные оцинкованные с шестигранной головкой и оцинкованной шестигранной гайкой, диаметр резьбы болта и гайки М8, длина болта 16-100 мм |  |  |  | кг | 27 |  | 7.5627 | 153.23 | 1.07 | 163.96 |  | 1239.98 | [26 empty] | Болты стальные оцинкованные с шестигранной головкой и оцинкованной шестигранной гайкой, диаметр резьбы болта и гайки М8, длина болта 16-100 мм
| 02.2.05.04-2010 | Щебень из плотных горных пород для строительных работ М 800, фракция 5(3)-10 мм |  |  |  | м3 | 0.82 |  | 0.22968 | 2220.14 | 0.81 | 1798.31 |  | 413.04 | [26 empty] | Щебень из плотных горных пород для строительных работ М 800, фракция 5(3)-10 мм
Н | 01.5.02.01 | Металлоконструкции балок ограждения |  |  |  | 4: т; 5: 1.2; 7: 0.33612 | [31 empty] | Металлоконструкции балок ограждения
Н | 04.1.02.03 | Смеси бетонные тяжелого бетона для дорожных и аэродромных покрытий |  |  |  | 4: м3; 5: 4.08; 7: 1.1428 | [31 empty] | Смеси бетонные тяжелого бетона для дорожных и аэродромных покрытий
Н | 07.2.07.11 | Стойки металлические опорные |  |  |  | 4: т; 5: 0.8; 7: 0.22408 | [31 empty] | Стойки металлические опорные
Н | 08.4.01.02 | Детали закладные |  |  |  | 4: т; 5: 0.64; 7: 0.17926 | [31 empty] | Детали закладные
|  | Итого прямые затраты |  |  |  | 12: 9888.21 | [27 empty] | Итого прямые затраты
|  | ФОТ |  |  |  | 12: 7987.3 | [28 empty] | ФОТ
| Пр/812-021.0-1 | НР Автомобильные дороги |  |  |  | 4: %; 5: 147; 7: 147; 12: 11741.33 | [28 empty] | НР Автомобильные дороги
| Пр/774-021.0 | СП Автомобильные дороги |  |  |  | 4: %; 5: 134; 7: 134; 12: 10702.98 | [28 empty] | СП Автомобильные дороги
|  | Всего по позиции |  |  |  | 10: 115432.06; 12: 32332.52 | [29 empty] | Всего по позиции
61 | ФСБЦ-04.1.02.01-0003 | Смеси бетонные мелкозернистого бетона (БСМ), класс В7,5 (М100) |  |  |  | м3 | 1.5 | 1 | 1.5 | 3810.22 | 1.26 | 4800.88 |  | 7201.32 | [23 empty] | Смеси бетонные мелкозернистого бетона (БСМ), класс В7,5 (М100)
|  | Объем=0,5*0,5*0,4*15 | [36 empty] | Объем=0,5*0,5*0,4*15
|  | Всего по позиции |  |  |  | 12: 7201.32 | [29 empty] | Всего по позиции
62 | ФСБЦ-08.4.01.02-0001 | Детали закладные, вес до 1 кг |  |  |  | т | 0.0075 | 1 | 0.0075 | 115088.35 | 1.3 | 149614.86 |  | 1122.11 | [23 empty] | Детали закладные, вес до 1 кг
|  | Объем=0,5*15/1000 | [36 empty] | Объем=0,5*15/1000
|  | Всего по позиции |  |  |  | 12: 1122.11 | [29 empty] | Всего по позиции
63 | ТЦ_01.5.02.01_78_7801628664_01.04.2026_02_1.1 | Газонное ограждение ГО-2 (п.о.) секция со столбом / длина 2м / высота рисунка 0,4м / высота столба 0,85м / масса 8кг |  |  |  | м | 28.01 | 1 | 28.01 |  |  | 1390.27 |  | 38941.46 | [23 empty] | Газонное ограждение ГО-2 (п.о.) секция со столбом / длина 2м / высота рисунка 0,4м / высота столба 0,85м / масса 8кг
|  | Объем=0,2801*100 | [36 empty] | Объем=0,2801*100
|  | Всего по позиции |  |  |  | 12: 38941.46 | [29 empty] | Всего по позиции
64 | ТЦ_01.5.02.01_78_7801628664_01.04.2026_02_2.1 | ГО-столб (п.о.) длина 0,85м / для секций "под сварку" / масса 1,6кг* / полимерно-порошковая окраска |  |  |  | шт | 1 | 1 | 1 |  |  | 274.29 |  | 274.29 | [23 empty] | ГО-столб (п.о.) длина 0,85м / для секций "под сварку" / масса 1,6кг* / полимерно-порошковая окраска
|  | Всего по позиции |  |  |  | 12: 274.29 | [29 empty] | Всего по позиции
|  | Итоги по разделу 5 Монтаж газонного ограждения : | [44 empty] | Итоги по разделу 5 Монтаж газонного ограждения :
|  | Всего прямые затраты (справочно) |  |  |  | 12: 57427.39 | [33 empty] | Всего прямые затраты (справочно)
|  | в том числе: | [45 empty] | в том числе:
|  | Оплата труда рабочих |  |  |  | 12: 7772.38 | [33 empty] | Оплата труда рабочих
|  | Эксплуатация машин |  |  |  | 12: 247.89 | [33 empty] | Эксплуатация машин
|  | Оплата труда машинистов (Отм) |  |  |  | 12: 214.92 | [33 empty] | Оплата труда машинистов (Отм)
|  | Материалы |  |  |  | 12: 49192.2 | [33 empty] | Материалы
|  | Строительные работы |  |  |  | 12: 79871.7 | [33 empty] | Строительные работы
|  | в том числе: | [45 empty] | в том числе:
|  | оплата труда |  |  |  | 12: 7772.38 | [33 empty] | оплата труда
|  | эксплуатация машин и механизмов |  |  |  | 12: 247.89 | [33 empty] | эксплуатация машин и механизмов
|  | оплата труда машинистов (Отм) |  |  |  | 12: 214.92 | [33 empty] | оплата труда машинистов (Отм)
|  | материалы |  |  |  | 12: 49192.2 | [33 empty] | материалы
|  | накладные расходы |  |  |  | 12: 11741.33 | [33 empty] | накладные расходы
|  | сметная прибыль |  |  |  | 12: 10702.98 | [33 empty] | сметная прибыль
|  | Всего ФОТ (справочно) |  |  |  | 12: 7987.3 | [33 empty] | Всего ФОТ (справочно)
|  | Всего накладные расходы (справочно) |  |  |  | 12: 11741.33 | [33 empty] | Всего накладные расходы (справочно)
|  | Всего сметная прибыль (справочно) |  |  |  | 12: 10702.98 | [33 empty] | Всего сметная прибыль (справочно)
|  | Всего по разделу 5 Монтаж газонного ограждения |  |  |  | 12: 79871.7 | [34 empty] | Всего по разделу 5 Монтаж газонного ограждения
|  | справочно: | [45 empty] | справочно:
|  | Материальные ресурсы, отсутствующие в ФРСН |  |  |  | 12: 39215.75 | [33 empty] | Материальные ресурсы, отсутствующие в ФРСН
|  | Затраты труда рабочих |  |  |  | 7: 15,6096929 | [35 empty] | Затраты труда рабочих
|  | Затраты труда машинистов |  |  |  | 7: 0,3768746 | [35 empty] | Затраты труда машинистов
Раздел 6. Восстановительные работы | [36 empty] | Раздел 6. Восстановительные работы
65 | ГЭСН27-06-008-01 | Устройство шва-стыка в асфальтобетонном покрытии |  |  |  | 4: 100 м; 5: 0.2125; 6: 1; 7: 0.2125 | [23 empty] | Устройство шва-стыка в асфальтобетонном покрытии
|  | Объем=(0,5+0,98+2,27+17+0,5) / 100 | [36 empty] | Объем=(0,5+0,98+2,27+17+0,5) / 100
| 421/пр_2020_прил.10_т.1_п.5_гр.3 | Производство работ осуществляется в стесненных условиях населенных пунктов ОЗП=1,15; ЭМ=1,15 к расх.; ЗПМ=1,15; ТЗ=1,15; ТЗМ=1,15 | [37 empty] | Производство работ осуществляется в стесненных условиях населенных пунктов ОЗП=1,15; ЭМ=1,15 к расх.; ЗПМ=1,15; ТЗ=1,15; ТЗМ=1,15
| Прил.27.3 п.3.1 | Производство работ на одной половине проезжей части при систематическом движении транспорта на другой ОЗП=1,2; ЭМ=1,2 к расх.; ЗПМ=1,2; ТЗ=1,2; ТЗМ=1,2 | [37 empty] | Производство работ на одной половине проезжей части при систематическом движении транспорта на другой ОЗП=1,2; ЭМ=1,2 к расх.; ЗПМ=1,2; ТЗ=1,2; ТЗМ=1,2
| 1-100-25 | Средний разряд работы 2,5 |  |  |  | чел.-ч | 21.89 | 1.38 | 6.4192 |  |  | 485.15 |  | 3114.3 | [26 empty] | Средний разряд работы 2,5
| 91.06.05-011 | Погрузчики одноковшовые универсальные фронтальные пневмоколесные, номинальная вместимость основного ковша 2,6 м3, грузоподъемность 5 т |  |  |  | маш.-ч | 0.13 | 1.38 | 0.038122 |  |  | 1648.26 |  | 62.84 | [26 empty] | Погрузчики одноковшовые универсальные фронтальные пневмоколесные, номинальная вместимость основного ковша 2,6 м3, грузоподъемность 5 т
| 4-100-050 | ОТм(Зтм) Средний разряд машинистов 5 |  |  |  | чел.-ч | 0.13 | 1.38 | 0.038122 |  |  | 655.38 |  | 24.98 | [30 empty] | ОТм(Зтм) Средний разряд машинистов 5
| 91.08.04-021 | Котлы битумные передвижные электрические с центробежной мешалкой, объем загрузочной емкости 400 л |  |  |  | маш.-ч | 0.6 | 1.38 | 0.17595 | 95.25 | 1.66 | 158.12 |  | 27.82 | [26 empty] | Котлы битумные передвижные электрические с центробежной мешалкой, объем загрузочной емкости 400 л
| 91.08.06-003 | Нарезчики швов, максимальная глубина резки 200 мм, мощность 9 кВт (12 л.с.) |  |  |  | маш.-ч | 8.36 | 1.38 | 2.4516 | 100.65 | 1.22 | 122.79 |  | 301.03 | [26 empty] | Нарезчики швов, максимальная глубина резки 200 мм, мощность 9 кВт (12 л.с.)
| 91.08.11-011 | Заливщики швов и трещин самоходные, объем бака до 480 л с компрессором для продувки трещин и швов |  |  |  | маш.-ч | 3.25 | 1.38 | 0.95306 | 2007.7 | 1.66 | 3332.78 |  | 3176.35 | [26 empty] | Заливщики швов и трещин самоходные, объем бака до 480 л с компрессором для продувки трещин и швов
| 4-100-050 | ОТм(Зтм) Средний разряд машинистов 5 |  |  |  | чел.-ч | 3.25 | 1.38 | 0.95306 |  |  | 655.38 |  | 624.62 | [30 empty] | ОТм(Зтм) Средний разряд машинистов 5
| 91.13.01-038 | Машины поливомоечные, вместимость цистерны 6 м3 |  |  |  | маш.-ч | 0.92 | 1.38 | 0.26979 |  |  | 1498.03 |  | 404.15 | [26 empty] | Машины поливомоечные, вместимость цистерны 6 м3
| 4-100-040 | ОТм(Зтм) Средний разряд машинистов 4 |  |  |  | чел.-ч | 0.92 | 1.38 | 0.26979 |  |  | 570.26 |  | 153.85 | [30 empty] | ОТм(Зтм) Средний разряд машинистов 4
| 91.14.02-001 | Автомобили бортовые, грузоподъемность до 5 т |  |  |  | маш.-ч | 0.03 | 1.38 | 0.0087975 |  |  | 657.75 |  | 5.79 | [26 empty] | Автомобили бортовые, грузоподъемность до 5 т
| 4-100-040 | ОТм(Зтм) Средний разряд машинистов 4 |  |  |  | чел.-ч | 0.03 | 1.38 | 0.0087975 |  |  | 570.26 |  | 5.02 | [30 empty] | ОТм(Зтм) Средний разряд машинистов 4
| 91.18.01-007 | Компрессоры винтовые передвижные с двигателем внутреннего сгорания, давление до 0,7 МПа (7 атм), производительность до 5,4 м3/мин |  |  |  | маш.-ч | 0.19 | 1.38 | 0.055718 |  |  | 416.63 |  | 23.21 | [26 empty] | Компрессоры винтовые передвижные с двигателем внутреннего сгорания, давление до 0,7 МПа (7 атм), производительность до 5,4 м3/мин
| 4-100-040 | ОТм(Зтм) Средний разряд машинистов 4 |  |  |  | чел.-ч | 0.19 | 1.38 | 0.055718 |  |  | 570.26 |  | 31.77 | [30 empty] | ОТм(Зтм) Средний разряд машинистов 4
| 01.2.01.01-1026 | Битум нефтяной дорожный БНД 90/130 |  |  |  | т | 0.01 |  | 0.002125 | 23188.21 | 1.03 | 23883.86 |  | 50.75 | [26 empty] | Битум нефтяной дорожный БНД 90/130
| 01.7.03.01-0001 | Вода |  |  |  | м3 | 3.5 |  | 0.74375 | 35.71 | 0.82 | 29.28 |  | 21.78 | [26 empty] | Вода
| 02.3.01.02-1118 | Песок природный для строительных работ II класс, средний |  |  |  | 4: м3; 5: 2; 7: 0.425; 10: 953.41; 12: 405.2 | [26 empty] | Песок природный для строительных работ II класс, средний
Н | 01.2.03.03 | Мастика |  |  |  | 4: т; 5: 0.07; 7: 0.014875 | [31 empty] | Мастика
Н | 01.7.07.26 | Шнур полиуретановый |  |  |  | 4: 10 м; 5: 10; 7: 2.125 | [31 empty] | Шнур полиуретановый
|  | Итого прямые затраты |  |  |  | 12: 8433.46 | [27 empty] | Итого прямые затраты
|  | ФОТ |  |  |  | 12: 3954.54 | [28 empty] | ФОТ
| Пр/812-021.0-1 | НР Автомобильные дороги |  |  |  | 4: %; 5: 147; 7: 147; 12: 5813.17 | [28 empty] | НР Автомобильные дороги
| Пр/774-021.0 | СП Автомобильные дороги |  |  |  | 4: %; 5: 134; 7: 134; 12: 5299.08 | [28 empty] | СП Автомобильные дороги
|  | Всего по позиции |  |  |  | 10: 91979.81; 12: 19545.71 | [29 empty] | Всего по позиции
66 | ФСБЦ-01.2.01.01-1026 | Битум нефтяной дорожный БНД 90/130 |  |  |  | т | -0.002125 | 1 | -0.002125 | 22876.38 | 1.03 | 23562.67 |  | -50.07 | [23 empty] | Битум нефтяной дорожный БНД 90/130
|  | Всего по позиции |  |  |  | 12: -50.07 | [29 empty] | Всего по позиции
67 | ФСБЦ-01.2.01.01-1024 | Битум нефтяной дорожный БНД 70/100 |  |  |  | т | 0.014875 | 1 | 0.014875 |  |  | 28133.8 |  | 418.49 | [23 empty] | Битум нефтяной дорожный БНД 70/100
|  | Всего по позиции |  |  |  | 12: 418.49 | [29 empty] | Всего по позиции
68 | ГЭСНр68-02-021-01 | Ремонт мест просадок щебнем (прим. ЩПС) |  |  |  | 4: м3; 5: 0.2034; 6: 1; 7: 0.2034 | [23 empty] | Ремонт мест просадок щебнем (прим. ЩПС)
|  | Объем=(10,17)*0,02 | [36 empty] | Объем=(10,17)*0,02
| 421/пр_2020_прил.10_т.1_п.5_гр.3 | Производство работ осуществляется в стесненных условиях населенных пунктов ОЗП=1,15; ЭМ=1,15 к расх.; ЗПМ=1,15; ТЗ=1,15; ТЗМ=1,15 | [37 empty] | Производство работ осуществляется в стесненных условиях населенных пунктов ОЗП=1,15; ЭМ=1,15 к расх.; ЗПМ=1,15; ТЗ=1,15; ТЗМ=1,15
| Прил.68.1 п.1 | При выполнении работ по ремонту дорожных оснований и покрытий в условиях непрекращающегося движения транспорта ОЗП=1,2; ЭМ=1,2 к расх.; ЗПМ=1,2; ТЗ=1,2; ТЗМ=1,2 | [37 empty] | При выполнении работ по ремонту дорожных оснований и покрытий в условиях непрекращающегося движения транспорта ОЗП=1,2; ЭМ=1,2 к расх.; ЗПМ=1,2; ТЗ=1,2; ТЗМ=1,2
| 1-100-30 | Средний разряд работы 3,0 |  |  |  | чел.-ч | 2.18 | 1.38 | 0.61191 |  |  | 506.43 |  | 309.89 | [26 empty] | Средний разряд работы 3,0
| 91.08.09-025 | Трамбовки электрические |  |  |  | маш.-ч | 0.44 | 1.38 | 0.1235 | 12.06 | 1.26 | 15.2 |  | 1.88 | [26 empty] | Трамбовки электрические
Н | 02.2.05.04 | Щебень из плотных горных пород |  |  |  | 4: м3; 5: 1.25; 7: 0.25425 | [31 empty] | Щебень из плотных горных пород
|  | Итого прямые затраты |  |  |  | 12: 311.77 | [27 empty] | Итого прямые затраты
|  | ФОТ |  |  |  | 12: 309.89 | [28 empty] | ФОТ
| Пр/812-102.0-1 | НР Благоустройство (ремонтно-строительные) |  |  |  | 4: %; 5: 102; 7: 102; 12: 316.09 | [28 empty] | НР Благоустройство (ремонтно-строительные)
| Пр/774-102.0 | СП Благоустройство (ремонтно-строительные) |  |  |  | 4: %; 5: 54; 7: 54; 12: 167.34 | [28 empty] | СП Благоустройство (ремонтно-строительные)
|  | Всего по позиции |  |  |  | 10: 3909.54; 12: 795.2 | [29 empty] | Всего по позиции
69 | ФСБЦ-02.2.04.04-0128 | Смесь щебеночно-песчаная готовая, щебень из плотных горных пород М 1000, номер смеси С5, размер зерен 0-40 мм |  |  |  | м3 | 0.25425 | 1 | 0.25425 |  |  | 1151.09 |  | 292.66 | [23 empty] | Смесь щебеночно-песчаная готовая, щебень из плотных горных пород М 1000, номер смеси С5, размер зерен 0-40 мм
|  | Всего по позиции |  |  |  | 12: 292.66 | [29 empty] | Всего по позиции
70 | 02-15-1-01-0030 | Перевозка грузов I класса автомобилями-самосвалами грузоподъемностью до 15 т по дорогам с усовершенствованным (асфальтобетонным, цементобетонным, железобетонным, обработанным органическим вяжущим) дорожным покрытием на расстояние 30 км |  |  |  | 1т груза | -0.4068 | 1 | -0.4068 |  |  | 344.17 |  | -140.01 | [23 empty] | Перевозка грузов I класса автомобилями-самосвалами грузоподъемностью до 15 т по дорогам с усовершенствованным (асфальтобетонным, цементобетонным, железобетонным, обработанным органическим вяжущим) дорожным покрытием на расстояние 30 км
|  | Объем=-0,25425*1,6 | [36 empty] | Объем=-0,25425*1,6
|  | Всего по позиции |  |  |  | 12: -140.01 | [29 empty] | Всего по позиции
71 | 02-15-1-01-0136 | Перевозка грузов I класса автомобилями-самосвалами грузоподъемностью до 15 т по дорогам с усовершенствованным (асфальтобетонным, цементобетонным, железобетонным, обработанным органическим вяжущим) дорожным покрытием на расстояние 136 км |  |  |  | 1т груза | 0.4068 | 1 | 0.4068 |  |  | 978.07 |  | 397.88 | [23 empty] | Перевозка грузов I класса автомобилями-самосвалами грузоподъемностью до 15 т по дорогам с усовершенствованным (асфальтобетонным, цементобетонным, железобетонным, обработанным органическим вяжущим) дорожным покрытием на расстояние 136 км
|  | Объем=0,25425*1,6 | [36 empty] | Объем=0,25425*1,6
|  | Всего по позиции |  |  |  | 12: 397.88 | [29 empty] | Всего по позиции
72 | ГЭСНр68-02-007-01 | Ремонт асфальтобетонного покрытия дорог однослойного толщиной: 50 мм площадью ремонта до 5 м2 |  |  |  | 4: 100 м2; 5: 0.1017; 6: 1; 7: 0.1017 | [23 empty] | Ремонт асфальтобетонного покрытия дорог однослойного толщиной: 50 мм площадью ремонта до 5 м2
|  | Объем=10,17 / 100 | [36 empty] | Объем=10,17 / 100
| 421/пр_2020_прил.10_т.1_п.5_гр.3 | Производство работ осуществляется в стесненных условиях населенных пунктов ОЗП=1,15; ЭМ=1,15 к расх.; ЗПМ=1,15; ТЗ=1,15; ТЗМ=1,15 | [37 empty] | Производство работ осуществляется в стесненных условиях населенных пунктов ОЗП=1,15; ЭМ=1,15 к расх.; ЗПМ=1,15; ТЗ=1,15; ТЗМ=1,15
| Прил.68.1 п.1 | При выполнении работ по ремонту дорожных оснований и покрытий в условиях непрекращающегося движения транспорта ОЗП=1,2; ЭМ=1,2 к расх.; ЗПМ=1,2; ТЗ=1,2; ТЗМ=1,2 | [37 empty] | При выполнении работ по ремонту дорожных оснований и покрытий в условиях непрекращающегося движения транспорта ОЗП=1,2; ЭМ=1,2 к расх.; ЗПМ=1,2; ТЗ=1,2; ТЗМ=1,2
| 1-100-27 | Средний разряд работы 2,7 |  |  |  | чел.-ч | 100.1 | 1.38 | 14.0486 |  |  | 493.66 |  | 6935.25 | [26 empty] | Средний разряд работы 2,7
| 91.08.03-016 | Катки самоходные гладкие вибрационные, масса 8 т |  |  |  | маш.-ч | 2.9 | 1.38 | 0.407 | 1349.63 | 1.35 | 1822 |  | 741.56 | [26 empty] | Катки самоходные гладкие вибрационные, масса 8 т
| 4-100-050 | ОТм(Зтм) Средний разряд машинистов 5 |  |  |  | чел.-ч | 2.9 | 1.38 | 0.407 |  |  | 655.38 |  | 266.74 | [30 empty] | ОТм(Зтм) Средний разряд машинистов 5
| 91.08.04-021 | Котлы битумные передвижные электрические с центробежной мешалкой, объем загрузочной емкости 400 л |  |  |  | маш.-ч | 1 | 1.38 | 0.14035 | 95.25 | 1.66 | 158.12 |  | 22.19 | [26 empty] | Котлы битумные передвижные электрические с центробежной мешалкой, объем загрузочной емкости 400 л
| 91.14.02-001 | Автомобили бортовые, грузоподъемность до 5 т |  |  |  | маш.-ч | 0.1 | 1.38 | 0.014035 |  |  | 657.75 |  | 9.23 | [26 empty] | Автомобили бортовые, грузоподъемность до 5 т
| 4-100-040 | ОТм(Зтм) Средний разряд машинистов 4 |  |  |  | чел.-ч | 0.1 | 1.38 | 0.014035 |  |  | 570.26 |  | 8 | [30 empty] | ОТм(Зтм) Средний разряд машинистов 4
| 91.18.01-007 | Компрессоры винтовые передвижные с двигателем внутреннего сгорания, давление до 0,7 МПа (7 атм), производительность до 5,4 м3/мин |  |  |  | маш.-ч | 2.95 | 1.38 | 0.41402 |  |  | 416.63 |  | 172.49 | [26 empty] | Компрессоры винтовые передвижные с двигателем внутреннего сгорания, давление до 0,7 МПа (7 атм), производительность до 5,4 м3/мин
| 4-100-040 | ОТм(Зтм) Средний разряд машинистов 4 |  |  |  | чел.-ч | 2.95 | 1.38 | 0.41402 |  |  | 570.26 |  | 236.1 | [30 empty] | ОТм(Зтм) Средний разряд машинистов 4
| 91.21.10-002 | Молотки отбойные пневматические при работе от передвижных компрессоров |  |  |  | маш.-ч | 5.9 | 1.38 | 0.82804 |  |  | 3.06 |  | 2.53 | [26 empty] | Молотки отбойные пневматические при работе от передвижных компрессоров
Н | 01.2.01.01 | Битум |  |  |  | 4: т; 5: 0.07; 7: 0.007119 | [31 empty] | Битум
Н | 04.2.01.01 | Смеси асфальтобетонные |  |  |  | 4: т; 5: 11.9; 7: 1.2102 | [31 empty] | Смеси асфальтобетонные
Н | 999-9900 | Строительный мусор |  |  |  | 4: т; 5: 9; 7: 0.9153 | [31 empty] | Строительный мусор
|  | Итого прямые затраты |  |  |  | 12: 8394.09 | [27 empty] | Итого прямые затраты
|  | ФОТ |  |  |  | 12: 7446.09 | [28 empty] | ФОТ
| Пр/812-102.0-1 | НР Благоустройство (ремонтно-строительные) |  |  |  | 4: %; 5: 102; 7: 102; 12: 7595.01 | [28 empty] | НР Благоустройство (ремонтно-строительные)
| Пр/774-102.0 | СП Благоустройство (ремонтно-строительные) |  |  |  | 4: %; 5: 54; 7: 54; 12: 4020.89 | [28 empty] | СП Благоустройство (ремонтно-строительные)
|  | Всего по позиции |  |  |  | 10: 196755.06; 12: 20009.99 | [29 empty] | Всего по позиции
73 | ФСБЦ-04.2.01.01-1156 | Смеси асфальтобетонные А 11 ВН на БНД |  |  |  | т | 1.2102 | 1 | 1.2102 | 5569.08 | 1.41 | 7852.4 |  | 9503.21 | [23 empty] | Смеси асфальтобетонные А 11 ВН на БНД
|  | Всего по позиции |  |  |  | 12: 9503.21 | [29 empty] | Всего по позиции
74 | ФСБЦ-01.2.01.01-1024 | Битум нефтяной дорожный БНД 70/100 |  |  |  | т | 0.007119 | 1 | 0.007119 |  |  | 28133.8 |  | 200.28 | [23 empty] | Битум нефтяной дорожный БНД 70/100
|  | Всего по позиции |  |  |  | 12: 200.28 | [29 empty] | Всего по позиции
75 | 49-1 | Погрузка в автотранспортное средство: мусор строительный с погрузкой экскаваторами емкостью ковша до 0,5 м3 |  |  |  | 1т груза | 0.9153 | 1 | 0.9153 |  |  | 82.13 |  | 75.17 | [23 empty] | Погрузка в автотранспортное средство: мусор строительный с погрузкой экскаваторами емкостью ковша до 0,5 м3
|  | Всего по позиции |  |  |  | 12: 75.17 | [29 empty] | Всего по позиции
76 | 02-15-1-01-0053 | Перевозка грузов I класса автомобилями-самосвалами грузоподъемностью до 15 т по дорогам с усовершенствованным (асфальтобетонным, цементобетонным, железобетонным, обработанным органическим вяжущим) дорожным покрытием на расстояние 53 км |  |  |  | 1т груза | 0.9153 | 1 | 0.9153 |  |  | 482.23 |  | 441.39 | [23 empty] | Перевозка грузов I класса автомобилями-самосвалами грузоподъемностью до 15 т по дорогам с усовершенствованным (асфальтобетонным, цементобетонным, железобетонным, обработанным органическим вяжущим) дорожным покрытием на расстояние 53 км
|  | Всего по позиции |  |  |  | 12: 441.39 | [29 empty] | Всего по позиции
|  | Итоги по разделу 6 Восстановительные работы : | [44 empty] | Итоги по разделу 6 Восстановительные работы :
|  | Всего прямые затраты (справочно) |  |  |  | 12: 28278.32 | [33 empty] | Всего прямые затраты (справочно)
|  | в том числе: | [45 empty] | в том числе:
|  | Оплата труда рабочих |  |  |  | 12: 10359.44 | [33 empty] | Оплата труда рабочих
|  | Эксплуатация машин |  |  |  | 12: 4951.07 | [33 empty] | Эксплуатация машин
|  | Оплата труда машинистов (Отм) |  |  |  | 12: 1351.08 | [33 empty] | Оплата труда машинистов (Отм)
|  | Материалы |  |  |  | 12: 10842.3 | [33 empty] | Материалы
|  | Перевозка |  |  |  | 12: 774.43 | [33 empty] | Перевозка
|  | Строительные работы |  |  |  | 12: 51489.9 | [33 empty] | Строительные работы
|  | Строительные работы |  |  |  | 12: 50715.47 | [33 empty] | Строительные работы
|  | в том числе: | [45 empty] | в том числе:
|  | оплата труда |  |  |  | 12: 10359.44 | [33 empty] | оплата труда
|  | эксплуатация машин и механизмов |  |  |  | 12: 4951.07 | [33 empty] | эксплуатация машин и механизмов
|  | оплата труда машинистов (Отм) |  |  |  | 12: 1351.08 | [33 empty] | оплата труда машинистов (Отм)
|  | материалы |  |  |  | 12: 10842.3 | [33 empty] | материалы
|  | накладные расходы |  |  |  | 12: 13724.27 | [33 empty] | накладные расходы
|  | сметная прибыль |  |  |  | 12: 9487.31 | [33 empty] | сметная прибыль
|  | Перевозка |  |  |  | 12: 774.43 | [33 empty] | Перевозка
|  | Всего ФОТ (справочно) |  |  |  | 12: 11710.52 | [33 empty] | Всего ФОТ (справочно)
|  | Всего накладные расходы (справочно) |  |  |  | 12: 13724.27 | [33 empty] | Всего накладные расходы (справочно)
|  | Всего сметная прибыль (справочно) |  |  |  | 12: 9487.31 | [33 empty] | Всего сметная прибыль (справочно)
|  | Всего по разделу 6 Восстановительные работы |  |  |  | 12: 51489.9 | [34 empty] | Всего по разделу 6 Восстановительные работы
|  | справочно: | [45 empty] | справочно:
|  | Затраты труда рабочих |  |  |  | 7: 21,0797857 | [35 empty] | Затраты труда рабочих
|  | Затраты труда машинистов |  |  |  | 7: 2,1605487 | [35 empty] | Затраты труда машинистов
|  | Итоги по смете: | [48 empty] | Итоги по смете:
|  | Всего прямые затраты (справочно) |  |  |  | 12: 462007.65 | [37 empty] | Всего прямые затраты (справочно)
|  | в том числе: | [49 empty] | в том числе:
|  | Оплата труда рабочих |  |  |  | 12: 86066.52 | [37 empty] | Оплата труда рабочих
|  | Эксплуатация машин |  |  |  | 12: 35046.76 | [37 empty] | Эксплуатация машин
|  | Оплата труда машинистов (Отм) |  |  |  | 12: 10773.09 | [37 empty] | Оплата труда машинистов (Отм)
|  | Материалы |  |  |  | 12: 247241.01 | [37 empty] | Материалы
|  | Перевозка |  |  |  | 12: 82880.27 | [37 empty] | Перевозка
|  | Строительные работы |  |  |  | 12: 673782.44 | [37 empty] | Строительные работы
|  | Строительные работы |  |  |  | 12: 590902.17 | [37 empty] | Строительные работы
|  | в том числе: | [49 empty] | в том числе:
|  | оплата труда |  |  |  | 12: 86066.52 | [37 empty] | оплата труда
|  | эксплуатация машин и механизмов |  |  |  | 12: 35046.76 | [37 empty] | эксплуатация машин и механизмов
|  | оплата труда машинистов (Отм) |  |  |  | 12: 10773.09 | [37 empty] | оплата труда машинистов (Отм)
|  | материалы |  |  |  | 12: 247241.01 | [37 empty] | материалы
|  | накладные расходы |  |  |  | 12: 120092.39 | [37 empty] | накладные расходы
|  | сметная прибыль |  |  |  | 12: 91682.4 | [37 empty] | сметная прибыль
|  | Перевозка |  |  |  | 12: 82880.27 | [37 empty] | Перевозка
|  | Всего ФОТ (справочно) |  |  |  | 12: 96839.61 | [37 empty] | Всего ФОТ (справочно)
|  | Всего накладные расходы (справочно) |  |  |  | 12: 120092.39 | [37 empty] | Всего накладные расходы (справочно)
|  | Всего сметная прибыль (справочно) |  |  |  | 12: 91682.4 | [37 empty] | Всего сметная прибыль (справочно)
|  | НДС 22% |  |  |  | 12: 148232.14 | [37 empty] | НДС 22%
|  | ВСЕГО по смете |  |  |  | 12: 822014.58 | [38 empty] | ВСЕГО по смете
|  | справочно: | [49 empty] | справочно:
|  | Материальные ресурсы, отсутствующие в ФРСН |  |  |  | 12: 39215.75 | [37 empty] | Материальные ресурсы, отсутствующие в ФРСН
|  | Затраты труда рабочих |  |  |  | 7: 173,7934327 | [39 empty] | Затраты труда рабочих
|  | Затраты труда машинистов |  |  |  | 7: 15,9548114 | [39 empty] | Затраты труда машинистов
Составил:
[должность, подпись (инициалы, фамилия)]
Проверил:
[должность, подпись (инициалы, фамилия)]