## Устройство парковки у д.14 по Л
Ведомость объёмов работ
Выполнение работ по устройству парковки у д.14 по Ленинградскому ш
№ п/п | № в ЛСР | Наименование работ | Ед. изм. | Кол-во | Ссылки на чертежи | Формула расчёта, расчёт объёмов работ и расхода материалов
1 | 2 | 3 | 4 | 5 | 6 | 7
Раздел 1. Подготовительные работы | [8 empty] | Раздел 1. Подготовительные работы
1 | 1 | Разборка бортовых камней: на бетонном основании БР 100.30.15 | м | 29.32 |  |  | (29,32 / 100)*100 | 1
2 | 2 | Погрузка в автотранспортное средство: мусор строительный с погрузкой экскаваторами емкостью ковша до 0,5 м3 | 1т груза | 3.1666 |  |  | 0,2932*100*0,15*0,3*2,4 | 1
3 | 3 | Перевозка грузов I класса автомобилями-самосвалами грузоподъемностью до 15 т по дорогам с усовершенствованным (асфальтобетонным, цементобетонным, железобетонным, обработанным органическим вяжущим) дорожным покрытием на расстояние 53 км | 1т груза | 3.1666 |  |  |  | 1
Валка деревьев | [9 empty] | Валка деревьев
4 | 4 | Валка деревьев с применением автогидроподъемника без корчевки пня мягколиственных, твердолиственных (кроме породы тополь) при диаметре ствола: до 80 см | м3 | 17.47 |  |  | 17,47*1 | 1
5 | 5 | Погрузка в автотранспортное средство: мусор строительный с погрузкой экскаваторами емкостью ковша до 0,5 м3 | 1т груза | 8.735 |  |  | (17,47*1)*0,5 | 1
6 | 6 | Перевозка грузов I класса автомобилями-самосвалами грузоподъемностью до 15 т по дорогам с усовершенствованным (асфальтобетонным, цементобетонным, железобетонным, обработанным органическим вяжущим) дорожным покрытием на расстояние 53 км | 1т груза | 8.735 |  |  |  | 1
7 | 7 | Валка деревьев с применением автогидроподъемника без корчевки пня мягколиственных, твердолиственных (кроме породы тополь) при диаметре ствола: до 80 см/60 см | м3 | 19.86 |  |  | 2*9,93 | 1
8 | 8 | Погрузка в автотранспортное средство: мусор строительный с погрузкой экскаваторами емкостью ковша до 0,5 м3 | 1т груза | 9.93 |  |  | (9,93*2)*0,5 | 1
9 | 9 | Перевозка грузов I класса автомобилями-самосвалами грузоподъемностью до 15 т по дорогам с усовершенствованным (асфальтобетонным, цементобетонным, железобетонным, обработанным органическим вяжущим) дорожным покрытием на расстояние 53 км | 1т груза | 9.93 |  |  |  | 1
10 | 10 | Корчевка пней твердых пород вручную с засыпкой ям от корчевки в городских условиях, диаметр пня: до 65 см | шт | 2 |  |  |  | 1
11 | 11 | Земля растительная | м3 | 0.8 |  |  |  | 1
12 | 12 | Обивка земли с выкорчеванных пней корчевателями-собирателями на тракторе мощностью 79 кВт (108 л.с.), диаметр пней: свыше 24 см | шт | 2 |  |  | (2 / 100)*100 | 1
13 | 13 | Погрузка в автотранспортное средство: мусор строительный с погрузкой экскаваторами емкостью ковша до 0,5 м3 | 1т груза | 0.566 |  |  | 0,566*2*0,5 | 1
14 | 14 | Перевозка грузов I класса автомобилями-самосвалами грузоподъемностью до 15 т по дорогам с усовершенствованным (асфальтобетонным, цементобетонным, железобетонным, обработанным органическим вяжущим) дорожным покрытием на расстояние 53 км | 1т груза | 0.566 |  |  |  | 1
15 | 15 | Корчевка пней твердых пород вручную с засыпкой ям от корчевки в городских условиях, диаметр пня: до 75 см/80 см | шт | 2 |  |  |  | 1
16 | 16 | Земля растительная | м3 | 0.9 |  |  |  | 1
17 | 17 | Обивка земли с выкорчеванных пней корчевателями-собирателями на тракторе мощностью 79 кВт (108 л.с.), диаметр пней: свыше 24 см | шт | 2 |  |  | (2 / 100)*100 | 1
18 | 18 | Погрузка в автотранспортное средство: мусор строительный с погрузкой экскаваторами емкостью ковша до 0,5 м3 | 1т груза | 0.77 |  |  | 0,77*2*0,5 | 1
19 | 19 | Перевозка грузов I класса автомобилями-самосвалами грузоподъемностью до 15 т по дорогам с усовершенствованным (асфальтобетонным, цементобетонным, железобетонным, обработанным органическим вяжущим) дорожным покрытием на расстояние 53 км | 1т груза | 0.77 |  |  |  | 1
Раздел 2. Устройство парковки из асфальтобетона | [8 empty] | Раздел 2. Устройство парковки из асфальтобетона
20 | 20 | Разработка грунта с погрузкой на автомобили-самосвалы в котлованах объемом до 500 м3 экскаваторами с ковшом вместимостью 0,4 (0,35-0,45) м3, группа грунтов: 2 | м3 | 36.923 |  |  | ((73,26*0,56*0,9) / 1000)*1000 | 1
21 | 21 | Разработка грунта вручную в траншеях глубиной до 2 м без креплений с откосами, группа грунтов: 2 | м3 | 4.1026 |  |  | ((73,26*0,56*0,1) / 100)*100 | 1
22 | 22 | Погрузка вручную неуплотненного грунта из штабелей и отвалов в транспортные средства, группа грунтов: 1 | м3 | 4.1026 |  |  | ((0,0410256*100) / 100)*100 | 1
23 | 23 | Перевозка грузов I класса автомобилями-самосвалами грузоподъемностью до 15 т по дорогам с усовершенствованным (асфальтобетонным, цементобетонным, железобетонным, обработанным органическим вяжущим) дорожным покрытием на расстояние 53 км | 1т груза | 65.6409 |  |  | 0,036923*1000*1,6+0,0410256*100*1,6 | 1
24 | 24 | Устройство прослойки из нетканого синтетического материала (НСМ) в земляном полотне: сплошной | м2 | 73.26 |  |  | (73,26 / 1000)*1000 | 1
25 | 25 | Геополотно нетканое полиэфирное, иглопробивное, поверхностная плотность 250 г/м2 | м2 | 80.586 |  |  | 0,07326*1000*1,1 | 1
26 | 26 | Устройство подстилающих и выравнивающих слоев оснований: из песка | м3 | 21.978 |  |  | ((73,26*0,3) / 100)*100 | 1
27 | 27 | Песок природный для строительных работ I класс, мелкий | м3 | 24.1758 |  |  | 0,21978*100*1,1 | 1
28 | 28 | Перевозка грузов I класса автомобилями-самосвалами грузоподъемностью до 15 т по дорогам с усовершенствованным (асфальтобетонным, цементобетонным, железобетонным, обработанным органическим вяжущим) дорожным покрытием на расстояние 30 км | 1т груза | -41.0989 |  |  | -24,1758*1,7 | 1
29 | 29 | Перевозка грузов I класса автомобилями-самосвалами грузоподъемностью до 15 т по дорогам с усовершенствованным (асфальтобетонным, цементобетонным, железобетонным, обработанным органическим вяжущим) дорожным покрытием на расстояние 73 км | 1т груза | 41.0989 |  |  | 24,1758*1,7 | 1
30 | 30 | Устройство оснований и покрытий из песчано-гравийных или щебеночно-песчаных смесей: однослойных толщиной 15 см | м2 | 73.26 |  |  | (73,26 / 1000)*1000 | 1
31 | 31 | Смесь щебеночно-песчаная готовая, щебень из плотных горных пород М 1000, номер смеси С5, размер зерен 0-40 мм | м3 | 13.956 |  |  | 0,07326*1000*0,15*1,27 | 1
32 | 32 | Перевозка грузов I класса автомобилями-самосвалами грузоподъемностью до 15 т по дорогам с усовершенствованным (асфальтобетонным, цементобетонным, железобетонным, обработанным органическим вяжущим) дорожным покрытием на расстояние 30 км | 1т груза | -23.7253 |  |  | -13,95603*1,7 | 1
33 | 33 | Перевозка грузов I класса автомобилями-самосвалами грузоподъемностью до 15 т по дорогам с усовершенствованным (асфальтобетонным, цементобетонным, железобетонным, обработанным органическим вяжущим) дорожным покрытием на расстояние 136 км | 1т груза | 23.7253 |  |  | 13,95603*1,7 | 1
34 | 34 | На каждый 1 см изменения толщины слоя добавлять или исключать к нормам с 27-04-003-05 по 27-04-003-07/доб. до толщ. 20 см | м2 | 73.26 |  |  | (73,26 / 1000)*1000 | 1
35 | 35 | Смесь щебеночно-песчаная готовая, щебень из плотных горных пород М 1000, номер смеси С5, размер зерен 0-40 мм | м3 | 4.652 |  |  | 0,07326*1000*0,05*1,27 | 1
36 | 36 | Перевозка грузов I класса автомобилями-самосвалами грузоподъемностью до 15 т по дорогам с усовершенствованным (асфальтобетонным, цементобетонным, железобетонным, обработанным органическим вяжущим) дорожным покрытием на расстояние 30 км | 1т груза | -7.9084 |  |  | -4,65201*1,7 | 1
37 | 37 | Перевозка грузов I класса автомобилями-самосвалами грузоподъемностью до 15 т по дорогам с усовершенствованным (асфальтобетонным, цементобетонным, железобетонным, обработанным органическим вяжущим) дорожным покрытием на расстояние 136 км | 1т груза | 7.9084 |  |  | 4,65201*1,7 | 1
38 | 38 | Устройство покрытия из горячих асфальтобетонных смесей асфальтоукладчиками второго типоразмера, толщина слоя 4 см | м2 | 73.26 |  |  | (73,26 / 1000)*1000 | 1
39 | 39 | Смеси асфальтобетонные А 11 ВН на БНД | т | 7.0352 |  |  | 0,07326*96,03 | 1
40 | 40 | При изменении толщины покрытия на 0,5 см добавлять или исключать: к норме 27-06-029-01 Добавлять до толщ. 6 см | м2 | 73.26 |  |  | (73,26 / 1000)*1000 | 1
41 | 41 | Смеси асфальтобетонные А 11 ВН на БНД | т | 3.5165 |  |  | 0,07326*12*4 | 1
Раздел 3. Устройство бортовых камней | [8 empty] | Раздел 3. Устройство бортовых камней
42 | 42 | Разработка грунта вручную в траншеях глубиной до 2 м без креплений с откосами, группа грунтов: 2 | м3 | 1.728 |  |  | (((28,8*0,2*0,3)) / 100)*100 | 1
43 | 43 | Погрузка вручную неуплотненного грунта из штабелей и отвалов в транспортные средства, группа грунтов: 1 | м3 | 1.728 |  |  | ((0,01728*100) / 100)*100 | 1
44 | 44 | Перевозка грузов I класса автомобилями-самосвалами грузоподъемностью до 15 т по дорогам с усовершенствованным (асфальтобетонным, цементобетонным, железобетонным, обработанным органическим вяжущим) дорожным покрытием на расстояние 53 км | 1т груза | 2.7648 |  |  | 0,01728*100*1,6 | 1
45 | 45 | Устройство подстилающих и выравнивающих слоев оснований: из песчано-гравийной смеси, дресвы под БК | м3 | 0.576 |  |  | (((28,8*0,1*0,2)) / 100)*100 | 1
46 | 46 | Смесь щебеночно-песчаная готовая, щебень из плотных горных пород М 1000, номер смеси С5, размер зерен 0-40 мм | м3 | 0.73152 |  |  | 0,00576*100*1,27 | 1
47 | 47 | Перевозка грузов I класса автомобилями-самосвалами грузоподъемностью до 15 т по дорогам с усовершенствованным (асфальтобетонным, цементобетонным, железобетонным, обработанным органическим вяжущим) дорожным покрытием на расстояние 30 км | 1т груза | -1.2436 |  |  | -0,73152*1,7 | 1
48 | 48 | Перевозка грузов I класса автомобилями-самосвалами грузоподъемностью до 15 т по дорогам с усовершенствованным (асфальтобетонным, цементобетонным, железобетонным, обработанным органическим вяжущим) дорожным покрытием на расстояние 136 км | 1т груза | 1.2436 |  |  | 0,73152*1,7 | 1
49 | 49 | Установка бортовых камней бетонных: при других видах покрытий | м | 28.8 |  |  | (28,8 / 100)*100 | 1
50 | 50 | Смеси бетонные мелкозернистого бетона (БСМ), класс В15 (М200) | м3 | 1.6992 |  |  |  | 1
51 | 51 | Камни бортовые бетонные марки БР, БВ, бетон В22,5 (М300) БР 100.30.15 объем 0,045 м3 | м3 | 1.296 |  |  | 0,288*100*0,045 | 1
52 | 52 | Резка бортовых камней: бетонных | резов | 3 |  |  | (3 / 100)*100 | 1
53 | 53 | Круг алмазный отрезной сегментный, диаметр 350 мм, толщина алмазной кромки 3,2 мм, высота алмазной кромки 8 мм | шт | 0.375 |  |  | 0,03*12,5 | 1
Раздел 4. Устройство газона | [8 empty] | Раздел 4. Устройство газона
54 | 54 | Разработка грунта с перемещением до 10 м бульдозерами мощностью: 59 кВт (80 л.с.), группа грунтов 2 | м3 | 2.1615 |  |  | ((14,41*0,15) / 1000)*1000 | 1
55 | 55 | Погрузка вручную неуплотненного грунта из штабелей и отвалов в транспортные средства, группа грунтов: 1 | м3 | 2.1615 |  |  | ((0,0021615*1000) / 100)*100 | 1
56 | 56 | Перевозка грузов I класса автомобилями-самосвалами грузоподъемностью до 15 т по дорогам с усовершенствованным (асфальтобетонным, цементобетонным, железобетонным, обработанным органическим вяжущим) дорожным покрытием на расстояние 53 км | 1т груза | 3.4584 |  |  | 0,021615*100*1,6 | 1
57 | 57 | Подготовка почвы для устройства партерного и обыкновенного газона с внесением растительной земли слоем 15 см: вручную | м2 | 14.41 |  |  | (14,41 / 100)*100 | 1
58 | 58 | Земля растительная | м3 | 2.1615 |  |  |  | 1
59 | 59 | Посев газонов партерных, мавританских и обыкновенных вручную | м2 | 14.41 |  |  | (14,41 / 100)*100 | 1
60 | 60 | Семена газонной травы, травосмесь «Универсальная» | кг | 0.2882 |  |  |  | 1
Раздел 5. Восстановительные работы | [8 empty] | Раздел 5. Восстановительные работы
61 | 61 | Устройство шва-стыка в асфальтобетонном покрытии | м | 30.3 |  |  | ((0,5+17,3+3+4+5+0,5) / 100)*100 | 1
62 | 62 | Битум нефтяной дорожный БНД 90/130 | т | -0.00303 |  |  |  | 1
63 | 63 | Битум нефтяной дорожный БНД 70/100 | т | 0.02121 |  |  |  | 1
64 | 64 | Ремонт мест просадок щебнем (прим. ЩПС) | м3 | 0.2972 |  |  | (14,86)*0,02 | 1
65 | 65 | Смесь щебеночно-песчаная готовая, щебень из плотных горных пород М 1000, номер смеси С5, размер зерен 0-40 мм | м3 | 0.3715 |  |  |  | 1
66 | 66 | Перевозка грузов I класса автомобилями-самосвалами грузоподъемностью до 15 т по дорогам с усовершенствованным (асфальтобетонным, цементобетонным, железобетонным, обработанным органическим вяжущим) дорожным покрытием на расстояние 30 км | 1т груза | -0.63155 |  |  | -0,3715*1,7 | 1
67 | 67 | Перевозка грузов I класса автомобилями-самосвалами грузоподъемностью до 15 т по дорогам с усовершенствованным (асфальтобетонным, цементобетонным, железобетонным, обработанным органическим вяжущим) дорожным покрытием на расстояние 136 км | 1т груза | 0.63155 |  |  | 0,3715*1,7 | 1
68 | 68 | Ремонт асфальтобетонного покрытия дорог однослойного толщиной: 50 мм площадью ремонта до 5 м2 | м2 | 14.86 |  |  | (14,86 / 100)*100 | 1
69 | 69 | Смеси асфальтобетонные А 11 ВН на БНД | т | 1.7683 |  |  |  | 1
70 | 70 | Битум нефтяной дорожный БНД 70/100 | т | 0.010402 |  |  |  | 1
71 | 71 | Погрузка в автотранспортное средство: мусор строительный с погрузкой экскаваторами емкостью ковша до 0,5 м3 | 1т груза | 1.3374 |  |  |  | 1
72 | 72 | Перевозка грузов I класса автомобилями-самосвалами грузоподъемностью до 15 т по дорогам с усовершенствованным (асфальтобетонным, цементобетонным, железобетонным, обработанным органическим вяжущим) дорожным покрытием на расстояние 53 км | 1т груза | 1.3374 |  |  |  | 1
Регулировка крышек колодцев на высоту 6см | [9 empty] | Регулировка крышек колодцев на высоту 6см
73 | 73 | Регулирование высотного положения крышек колодцев с подъемом на высоту: свыше 5 до 10 см/ 6см | шт | 1 |  |  |  | 1
74 | 74 | Кольца опорные железобетонные под люк колодца, объем до 0,05 м3, бетон В15 | м3 | 0.02 |  |  | 1*0,02 | 1
Составил:
[должность, подпись (инициалы, фамилия)]
Проверил:
[должность, подпись (инициалы, фамилия)]