## Смета Ремонт проезда вдоль д.10
Ведомость объёмов работ
Ремонт проезда вдоль д.10 по ул.Победы (у детского сада)
№ п/п | № в ЛСР | Наименование работ | Ед. изм. | Кол-во | Ссылки на чертежи | Формула расчёта, расчёт объёмов работ и расхода материалов
1 | 2 | 3 | 4 | 5 | 6 | 7
Раздел 1. Подготовительные работы | [8 empty] | Раздел 1. Подготовительные работы
1 | 1 | Разборка бортовых камней: на бетонном основании БР 100.30.15 | м | 17.8 |  |  | (17,8 / 100)*100 | 1
2 | 2 | Погрузка в автотранспортное средство: мусор строительный с погрузкой экскаваторами емкостью ковша до 0,5 м3 | 1т груза | 1.9224 |  |  | 0,178*100*0,15*0,3*2,4 | 1
3 | 3 | Перевозка грузов I класса автомобилями-самосвалами грузоподъемностью до 15 т по дорогам с усовершенствованным (асфальтобетонным, цементобетонным, железобетонным, обработанным органическим вяжущим) дорожным покрытием на расстояние 53 км | 1т груза | 1.9224 |  |  |  | 1
4 | 4 | Разборка бортовых камней: на бетонном основании БР 100.20.8 | м | 4.38 |  |  | (4,38 / 100)*100 | 1
5 | 5 | Погрузка в автотранспортное средство: мусор строительный с погрузкой экскаваторами емкостью ковша до 0,5 м3 | 1т груза | 0.16819 |  |  | 0,0438*100*0,2*0,08*2,4 | 1
6 | 6 | Перевозка грузов I класса автомобилями-самосвалами грузоподъемностью до 15 т по дорогам с усовершенствованным (асфальтобетонным, цементобетонным, железобетонным, обработанным органическим вяжущим) дорожным покрытием на расстояние 53 км | 1т груза | 0.16819 |  |  |  | 1
7 | 7 | Срезка поверхностного слоя асфальтобетонных дорожных покрытий на щебне марки по дробимости 1000 и более дорожными фрезами при ширине барабана 1000 мм, толщина слоя: до 5 см | м2 | 504.9723 |  |  | ((520,59*0,97) / 100)*100 | 1
8 | 8 | Перевозка грузов I класса автомобилями-самосвалами грузоподъемностью до 15 т по дорогам с усовершенствованным (асфальтобетонным, цементобетонным, железобетонным, обработанным органическим вяжущим) дорожным покрытием на расстояние 3 км | 1т груза | 49.9923 |  |  | 5,049723*100*0,05*1,98 | 1
9 | 9 | Разборка покрытий и оснований: асфальтобетонных /дорога | м3 | 0.78089 |  |  | ((520,59*0,05*0,03) / 100)*100 | 1
10 | 10 | Погрузка в автотранспортное средство: мусор строительный с погрузкой экскаваторами емкостью ковша до 0,5 м3 | 1т груза | 1.718 |  |  | 0,0078089*100*2,2 | 1
11 | 11 | Перевозка грузов I класса автомобилями-самосвалами грузоподъемностью до 15 т по дорогам с усовершенствованным (асфальтобетонным, цементобетонным, железобетонным, обработанным органическим вяжущим) дорожным покрытием на расстояние 53 км | 1т груза | 1.718 |  |  |  | 1
12 | 12 | Разборка асфальтобетонных покрытий тротуаров толщиной до 4 см: вручную | м2 | 1.5 |  |  | (1,5 / 1000)*1000 | 1
13 | 13 | Погрузка в автотранспортное средство: мусор строительный с погрузкой экскаваторами емкостью ковша до 0,5 м3 | т | 0.132 |  |  | 0,0015*1000*0,04*2,2 | 1
14 | 14 | Перевозка грузов I класса автомобилями-самосвалами грузоподъемностью до 15 т по дорогам с усовершенствованным (асфальтобетонным, цементобетонным, железобетонным, обработанным органическим вяжущим) дорожным покрытием на расстояние 53 км | 1т груза | 0.132 |  |  |  | 1
15 | 15 | Устройство шва-стыка в асфальтобетонном покрытии/ в тротуаре | м | 1.5 |  |  | (1,5 / 100)*100 | 1
16 | 16 | Битум нефтяной дорожный БНД 70/100 | т | -0.00015 |  |  |  | 1
17 | 17 | Разборка покрытий и оснований: щебеночных/ тротуар | м3 | 0.225 |  |  | ((1,5*0,15) / 100)*100 | 1
18 | 18 | Погрузка в автотранспортное средство: мусор строительный с погрузкой экскаваторами емкостью ковша до 0,5 м3 | т | 0.36 |  |  | 0,00225*100*1,6 | 1
19 | 19 | Перевозка грузов I класса автомобилями-самосвалами грузоподъемностью до 15 т по дорогам с усовершенствованным (асфальтобетонным, цементобетонным, железобетонным, обработанным органическим вяжущим) дорожным покрытием на расстояние 53 км | 1т груза | 0.36 |  |  |  | 1
Раздел 2. Устройство дорожного покрытия из асфальтобетона | [8 empty] | Раздел 2. Устройство дорожного покрытия из асфальтобетона
20 | 20 | Ремонт мест просадок щебнем (прим. ЩПС) | м3 | 2.0824 |  |  | (520,59)*0,02*0,2 | 1
21 | 21 | Смесь щебеночно-песчаная готовая, щебень из плотных горных пород М 1000, номер смеси С5, размер зерен 0-40 мм | м3 | 2.6029 |  |  |  | 1
22 | 22 | Перевозка грузов I класса автомобилями-самосвалами грузоподъемностью до 15 т по дорогам с усовершенствованным (асфальтобетонным, цементобетонным, железобетонным, обработанным органическим вяжущим) дорожным покрытием на расстояние 30 км | 1т груза | -4.1647 |  |  | -2,60295*1,6 | 1
23 | 23 | Перевозка грузов I класса автомобилями-самосвалами грузоподъемностью до 15 т по дорогам с усовершенствованным (асфальтобетонным, цементобетонным, железобетонным, обработанным органическим вяжущим) дорожным покрытием на расстояние 136 км | 1т груза | 4.1647 |  |  | 2,60295*1,6 | 1
24 | 24 | Подгрунтовочные работы путем розлива битумной эмульсии с применением автогудронатора | т | 0.31235 |  |  | (520,59)*0,6/1000 | 1
25 | 25 | Битум нефтяной дорожный БНД 70/100 | т | 0.32172 |  |  |  | 1
26 | 26 | Устройство покрытия из горячих асфальтобетонных смесей асфальтоукладчиками второго типоразмера, толщина слоя 4 см | м2 | 520.59 |  |  | (() / 1000)*1000 | 1
27 | 27 | Смеси асфальтобетонные А 11 ВН на БНД | т | 49.9923 |  |  | 0,52059*96,03 | 1
28 | 28 | При изменении толщины покрытия на 0,5 см добавлять или исключать: к норме 27-06-029-01 Добавлять до толщ. 5 см | м2 | 520.59 |  |  | (() / 1000)*1000 | 1
29 | 29 | Смеси асфальтобетонные А 11 ВН на БНД | т | 12.4942 |  |  | 0,52059*12*2 | 1
30 | 30 | Устройство шва-стыка в асфальтобетонном покрытии | м | 186.28 |  |  | (186,28 / 100)*100 | 1
31 | 31 | Битум нефтяной дорожный БНД 90/130 | т | -0.018628 |  |  |  | 1
32 | 32 | Битум нефтяной дорожный БНД 70/100 | т | 0.1304 |  |  |  | 1
Раздел 3. Устройство пешеходной дорожки из асфальтобетона | [8 empty] | Раздел 3. Устройство пешеходной дорожки из асфальтобетона
33 | 33 | Разработка грунта с погрузкой на автомобили-самосвалы в котлованах объемом до 500 м3 экскаваторами с ковшом вместимостью 0,4 (0,35-0,45) м3, группа грунтов: 2 | м3 | 6.4944 |  |  | (((18,04)*0,4*0,9) / 1000)*1000 | 1
34 | 34 | Разработка грунта вручную в траншеях глубиной до 2 м без креплений с откосами, группа грунтов: 2 | м3 | 0.7216 |  |  | (((18,04)*0,4*0,1) / 100)*100 | 1
35 | 35 | Погрузка вручную неуплотненного грунта из штабелей и отвалов в транспортные средства, группа грунтов: 1 | м3 | 0.7216 |  |  | ((0,007216*100) / 100)*100 | 1
36 | 36 | Перевозка грузов I класса автомобилями-самосвалами грузоподъемностью до 15 т по дорогам с усовершенствованным (асфальтобетонным, цементобетонным, железобетонным, обработанным органическим вяжущим) дорожным покрытием на расстояние 53 км | 1т груза | 11.5456 |  |  | 0,0064944*1000*1,6+0,007216*100*1,6 | 1
37 | 37 | Устройство прослойки из нетканого синтетического материала (НСМ) в земляном полотне: сплошной | м2 | 18.04 |  |  | (18,04 / 1000)*1000 | 1
38 | 38 | Геополотно нетканое полиэфирное, иглопробивное, поверхностная плотность 250 г/м2 | м2 | 19.844 |  |  | 0,01804*1000*1,1 | 1
39 | 39 | Устройство подстилающих и выравнивающих слоев оснований: из песка | м3 | 3.608 |  |  | ((18,04*0,2) / 100)*100 | 1
40 | 40 | Песок природный для строительных работ I класс, мелкий | м3 | 3.9688 |  |  | 0,03608*100*1,1 | 1
41 | 41 | Перевозка грузов I класса автомобилями-самосвалами грузоподъемностью до 15 т по дорогам с усовершенствованным (асфальтобетонным, цементобетонным, железобетонным, обработанным органическим вяжущим) дорожным покрытием на расстояние 30 км | 1т груза | -6.3501 |  |  | -3,9688*1,6 | 1
42 | 42 | Перевозка грузов I класса автомобилями-самосвалами грузоподъемностью до 15 т по дорогам с усовершенствованным (асфальтобетонным, цементобетонным, железобетонным, обработанным органическим вяжущим) дорожным покрытием на расстояние 73 км | 1т груза | 6.3501 |  |  | 3,9688*1,6 | 1
43 | 43 | Устройство подстилающих и выравнивающих слоев оснований: из песчано-гравийной смеси, дресвы/ прим. ЩПС | м3 | 2.931 |  |  | ((19,54*0,15) / 100)*100 | 1
44 | 44 | Смесь щебеночно-песчаная готовая, щебень из плотных горных пород М 1000, номер смеси С5, размер зерен 0-40 мм | м3 | 3.7224 |  |  | 0,02931*100*1,27 | 1
45 | 45 | Перевозка грузов I класса автомобилями-самосвалами грузоподъемностью до 15 т по дорогам с усовершенствованным (асфальтобетонным, цементобетонным, железобетонным, обработанным органическим вяжущим) дорожным покрытием на расстояние 30 км | 1т груза | -5.9558 |  |  | -3,72237*1,6 | 1
46 | 46 | Перевозка грузов I класса автомобилями-самосвалами грузоподъемностью до 15 т по дорогам с усовершенствованным (асфальтобетонным, цементобетонным, железобетонным, обработанным органическим вяжущим) дорожным покрытием на расстояние 136 км | 1т груза | 5.9558 |  |  | 3,72237*1,6 | 1
47 | 47 | Устройство покрытия дорожек и тротуаров из горячих асфальтобетонных смесей асфальтоукладчиками первого типоразмера, толщина слоя 4 см | м2 | 19.54 |  |  | (19,54 / 1000)*1000 | 1
48 | 48 | Смеси асфальтобетонные А 11 ВН на БНД | т | 1.8764 |  |  | 0,01954*96,03 | 1
49 | 49 | При изменении толщины слоя покрытия на 0,5 см добавлять или исключать к норме 27-07-006-01 Добавлять до толщ. 5 см. | м2 | 19.54 |  |  | (19,54 / 1000)*1000 | 1
50 | 50 | Смеси асфальтобетонные А 8 ВН на БНД | т | 0.46896 |  |  | 0,01954*12*2 | 1
Раздел 4. Устройство бортовых камней | [8 empty] | Раздел 4. Устройство бортовых камней
51 | 51 | Разработка грунта вручную в траншеях глубиной до 2 м без креплений с откосами, группа грунтов: 2 | м3 | 0.843 |  |  | (((12,13*0,2*0,3)+2,88*0,2*0,2) / 100)*100 | 1
52 | 52 | Погрузка вручную неуплотненного грунта из штабелей и отвалов в транспортные средства, группа грунтов: 1 | м3 | 0.843 |  |  | ((0,00843*100) / 100)*100 | 1
53 | 53 | Перевозка грузов I класса автомобилями-самосвалами грузоподъемностью до 15 т по дорогам с усовершенствованным (асфальтобетонным, цементобетонным, железобетонным, обработанным органическим вяжущим) дорожным покрытием на расстояние 53 км | 1т груза | 1.3488 |  |  | 0,00843*100*1,6 | 1
54 | 54 | Устройство подстилающих и выравнивающих слоев оснований: из песчано-гравийной смеси, дресвы под БК | м3 | 0.615 |  |  | (((29,31*0,1*0,2)+2,88*0,1*0,1) / 100)*100 | 1
55 | 55 | Смесь щебеночно-песчаная готовая, щебень из плотных горных пород М 1000, номер смеси С5, размер зерен 0-40 мм | м3 | 0.78105 |  |  | 0,00615*100*1,27 | 1
56 | 56 | Перевозка грузов I класса автомобилями-самосвалами грузоподъемностью до 15 т по дорогам с усовершенствованным (асфальтобетонным, цементобетонным, железобетонным, обработанным органическим вяжущим) дорожным покрытием на расстояние 30 км | 1т груза | -1.2497 |  |  | -0,78105*1,6 | 1
57 | 57 | Перевозка грузов I класса автомобилями-самосвалами грузоподъемностью до 15 т по дорогам с усовершенствованным (асфальтобетонным, цементобетонным, железобетонным, обработанным органическим вяжущим) дорожным покрытием на расстояние 136 км | 1т груза | 1.2497 |  |  | 0,78105*1,6 | 1
58 | 58 | Установка бортовых камней бетонных: при других видах покрытий | м | 29.31 |  |  | (29,31 / 100)*100 | 1
59 | 59 | Смеси бетонные мелкозернистого бетона (БСМ), класс В15 (М200) | м3 | 1.7293 |  |  |  | 1
60 | 60 | Камни бортовые бетонные марки БР, БВ, бетон В22,5 (М300) БР 100.30.15 объем 0,045 м3 | м3 | 1.319 |  |  | 0,2931*100*0,045 | 1
61 | 61 | Установка бортовых камней бетонных газонных и садовых: при других видах покрытий | м | 2.88 |  |  | (2,88 / 100)*100 | 1
62 | 62 | Смеси бетонные мелкозернистого бетона (БСМ), класс В15 (М200) | м3 | 0.14112 |  |  |  | 1
63 | 63 | Камни бортовые бетонные марки БР, БВ, бетон В22,5 (М300) БР 100.20.8 | м3 | 0.04608 |  |  |  | 1
64 | 64 | Резка бортовых камней: бетонных | резов | 3.3 |  |  | (3,3 / 100)*100 | 1
65 | 65 | Круг алмазный отрезной сегментный, диаметр 350 мм, толщина алмазной кромки 3,2 мм, высота алмазной кромки 8 мм | шт | 0.4125 |  |  | 0,033*12,5 | 1
Раздел 5. Устройство газона | [8 empty] | Раздел 5. Устройство газона
66 | 66 | Разработка грунта с перемещением до 10 м бульдозерами мощностью: 59 кВт (80 л.с.), группа грунтов 2 | м3 | 1.476 |  |  | ((9,84*0,15) / 1000)*1000 | 1
67 | 67 | Погрузка вручную неуплотненного грунта из штабелей и отвалов в транспортные средства, группа грунтов: 1 | м3 | 1.476 |  |  | ((0,001476*1000) / 100)*100 | 1
68 | 68 | Перевозка грузов I класса автомобилями-самосвалами грузоподъемностью до 15 т по дорогам с усовершенствованным (асфальтобетонным, цементобетонным, железобетонным, обработанным органическим вяжущим) дорожным покрытием на расстояние 53 км | 1т груза | 2.3616 |  |  | 0,01476*100*1,6 | 1
69 | 69 | Подготовка почвы для устройства партерного и обыкновенного газона с внесением растительной земли слоем 15 см: вручную | м2 | 9.84 |  |  | (9,84 / 100)*100 | 1
70 | 70 | Земля растительная | м3 | 1.476 |  |  |  | 1
71 | 71 | Посев газонов партерных, мавританских и обыкновенных вручную | м2 | 9.84 |  |  | (9,84 / 100)*100 | 1
72 | 72 | Семена газонной травы, травосмесь «Универсальная» | кг | 0.1968 |  |  |  | 1
Раздел 6. Восстановительные работы | [8 empty] | Раздел 6. Восстановительные работы
73 | 73 | Регулирование высотного положения крышек колодцев с подъемом на высоту: до 5 см | шт | 2 |  |  |  | 1
74 | 74 | Раствор готовый кладочный, цементный, М200 | м3 | 0.01 |  |  |  | 1
75 | 75 | Кольца опорные железобетонные под люк колодца, объем до 0,05 м3, бетон В15 | м3 | 0.04 |  |  | 2*0,02 | 1
Составил:
[должность, подпись (инициалы, фамилия)]
Проверил:
[должность, подпись (инициалы, фамилия)]