## Смета Ремонт проезда вдоль д.10
Приложение № 3
Утверждено приказом Минстроя РФ № 421/пр от 4 августа 2020 г. в редакции приказа № 557/пр от 7 июля 2022 г.
СОГЛАСОВАНО: | [10 empty] | УТВЕРЖДАЮ:
"____" ________________ 2026 года | [10 empty] | "____" ________________ 2026 года | [5 empty] | "____" ________________ 2026 года | "____" ________________ 2026 года
Наименование программного продукта |  |  |  |  | ГРАНД-Смета, версия 2026.1
Наименование редакции сметных нормативов |  |  |  |  | Приказ Минстроя России от 30.12.2021 № 1046/пр; Приказ Минстроя России от 04.08.2020 № 421/пр; Приказ Минстроя России от 21.12.2020 № 812/пр; Приказ Минстроя России от 11.12.2020 № 774/пр; Приказ Минстроя России от 02.08.2023 № 551/пр; Приказ Минстроя России от 14.11.2023 № 817/пр; Приказ Минстроя России от 16.02.2024 № 102/пр; Приказ Минстроя России от 13.05.2024 №323/пр; Приказ Минстроя России от 09.08.2024 №524/пр; Приказ Минстроя России от 07.11.2024 №747/пр; Приказ Минстроя России от 23.01.2025 №30/пр; Приказ Минстроя России от 07.02.2025 №69/пр; Приказ Минстроя России от 19.05.2025 №299/пр; Приказ Минстроя России от 14.08.2025 №490/пр; Приказ Минстроя России от 12.11.2025 №696/пр; Приказ Минстроя России от 17.02.2026 №91/пр | [13 empty] | Наименование редакции сметных нормативов | Приказ Минстроя России от 30.12.2021 № 1046/пр; Приказ Минстроя России от 04.08.2020 № 421/пр; Приказ Минстроя России от 21.12.2020 № 812/пр; Приказ Минстроя России от 11.12.2020 № 774/пр; Приказ Минстроя России от 02.08.2023 № 551/пр; Приказ Минстроя России от 14.11.2023 № 817/пр; Приказ Минстроя России от 16.02.2024 № 102/пр; Приказ Минстроя России от 13.05.2024 №323/пр; Приказ Минстроя России от 09.08.2024 №524/пр; Приказ Минстроя России от 07.11.2024 №747/пр; Приказ Минстроя России от 23.01.2025 №30/пр; Приказ Минстроя России от 07.02.2025 №69/пр; Приказ Минстроя России от 19.05.2025 №299/пр; Приказ Минстроя России от 14.08.2025 №490/пр; Приказ Минстроя России от 12.11.2025 №696/пр; Приказ Минстроя России от 17.02.2026 №91/пр
Реквизиты приказа Минстроя России об утверждении дополнений и изменений к сметным нормативам |  |  |  |  | Приказ Минстроя России от 18 мая 2022 г. № 378/пр, Приказ Минстроя России от 26 августа 2022 г. № 703/пр, Приказ Минстроя России от 26 октября 2022 г. № 905/пр, Приказ Минстроя России от 27 декабря 2022 г. № 1133/пр, Приказ Минстроя России от 10 февраля 2023 г. № 84/пр, Приказ Минстроя России от 11.05.2023 №335/пр; Приказ Минстроя России от 07.07.2022 № 557/пр; Приказ Минстроя России от 02.09.2021 № 636/пр, Приказ Минстроя России от 26.07.2022 № 611/пр; Приказ Минстроя России от 22.04.2022 № 317/пр; Приказ Минстроя России от 02.08.2023 № 551/пр; Приказ Минстроя России от 14.11.2023 № 817/пр; Приказ Минстроя России от 30.01.2024 № 55/пр; Приказ Минстроя России от 16.02.2024 № 102/пр; Приказ Минстроя России от 13.05.2024 №323/пр; Приказ Минстроя России от 09.08.2024 №524/пр; Приказ Минстроя России от 07.11.2024 №747/пр; Приказ Минстроя России от 23.01.2025 №30/пр; Приказ Минстроя России от 07.02.2025 №69/пр; Приказ Минстроя России от 19.05.2025 №299/пр; Приказ Минстроя России от 14.08.2025 №490/пр; Приказ Минстроя России от 12.11.2025 №696/пр; Приказ Минстроя России от 17.02.2026 №91/пр | [15 empty] | Реквизиты приказа Минстроя России об утверждении дополнений и изменений к сметным нормативам | Приказ Минстроя России от 18 мая 2022 г. № 378/пр, Приказ Минстроя России от 26 августа 2022 г. № 703/пр, Приказ Минстроя России от 26 октября 2022 г. № 905/пр, Приказ Минстроя России от 27 декабря 2022 г. № 1133/пр, Приказ Минстроя России от 10 февраля 2023 г. № 84/пр, Приказ Минстроя России от 11.05.2023 №335/пр; Приказ Минстроя России от 07.07.2022 № 557/пр; Приказ Минстроя России от 02.09.2021 № 636/пр, Приказ Минстроя России от 26.07.2022 № 611/пр; Приказ Минстроя России от 22.04.2022 № 317/пр; Приказ Минстроя России от 02.08.2023 № 551/пр; Приказ Минстроя России от 14.11.2023 № 817/пр; Приказ Минстроя России от 30.01.2024 № 55/пр; Приказ Минстроя России от 16.02.2024 № 102/пр; Приказ Минстроя России от 13.05.2024 №323/пр; Приказ Минстроя России от 09.08.2024 №524/пр; Приказ Минстроя России от 07.11.2024 №747/пр; Приказ Минстроя России от 23.01.2025 №30/пр; Приказ Минстроя России от 07.02.2025 №69/пр; Приказ Минстроя России от 19.05.2025 №299/пр; Приказ Минстроя России от 14.08.2025 №490/пр; Приказ Минстроя России от 12.11.2025 №696/пр; Приказ Минстроя России от 17.02.2026 №91/пр
Реквизиты письма Минстроя России об индексах изменения сметной стоимости строительства, включаемые в федеральный реестр сметных нормативов и размещаемые в федеральной государственной информационной системе ценообразования в строительстве, подготовленного в соответствии пунктом 85 Методики расчета индексов изменения сметной стоимости строительства, утвержденной приказом Министерства строительства и жилищно-коммунального хозяйства Российской Федерации от 5 июня 2019 г. № 326/пр¹ |  |  |  |  | Письмо Минстроя России от 25.02.2026 № 9859-ИФ/09 | [9 empty] | Реквизиты письма Минстроя России об индексах изменения сметной стоимости строительства, включаемые в федеральный реестр сметных нормативов и размещаемые в федеральной государственной информационной системе ценообразования в строительстве, подготовленного в соответствии пунктом 85 Методики расчета индексов изменения сметной стоимости строительства, утвержденной приказом Министерства строительства и жилищно-коммунального хозяйства Российской Федерации от 5 июня 2019 г. № 326/пр¹ | Письмо Минстроя России от 25.02.2026 № 9859-ИФ/09 | [6 empty] | Реквизиты письма Минстроя России об индексах изменения сметной стоимости строительства, включаемые в федеральный реестр сметных нормативов и размещаемые в федеральной государственной информационной системе ценообразования в строительстве, подготовленного в соответствии пунктом 85 Методики расчета индексов изменения сметной стоимости строительства, утвержденной приказом Министерства строительства и жилищно-коммунального хозяйства Российской Федерации от 5 июня 2019 г. № 326/пр¹ | Письмо Минстроя России от 25.02.2026 № 9859-ИФ/09
Реквизиты нормативного правового акта об утверждении оплаты труда, утверждаемый в соответствии с пунктом 22(1) Правилами мониторинга цен, утвержденными постановлением Правительства Российской Федерации от 23 декабря 2016 г. № 1452 |  |  |  |  | Распоряжение Комитета по строительству Администрации Ленинградской области от 06.05.2025 № 126 | [9 empty] | Реквизиты нормативного правового акта об утверждении оплаты труда, утверждаемый в соответствии с пунктом 22(1) Правилами мониторинга цен, утвержденными постановлением Правительства Российской Федерации от 23 декабря 2016 г. № 1452 | Распоряжение Комитета по строительству Администрации Ленинградской области от 06.05.2025 № 126 | [8 empty] | Реквизиты нормативного правового акта об утверждении оплаты труда, утверждаемый в соответствии с пунктом 22(1) Правилами мониторинга цен, утвержденными постановлением Правительства Российской Федерации от 23 декабря 2016 г. № 1452 | Распоряжение Комитета по строительству Администрации Ленинградской области от 06.05.2025 № 126
Обоснование принятых текущих цен на строительные ресурсы | [26 empty] | Обоснование принятых текущих цен на строительные ресурсы
Наименование субъекта Российской Федерации |  |  |  |  | 47. Ленинградская область | [10 empty] | 47. Ленинградская область | [11 empty] | Наименование субъекта Российской Федерации | 47. Ленинградская область
Наименование зоны субъекта Российской Федерации |  |  |  |  | Ленинградская область | [10 empty] | Ленинградская область | [13 empty] | Наименование зоны субъекта Российской Федерации | Ленинградская область
Ремонт проезда вдоль д.10 по ул.Победы (у детского сада) | [31 empty] | Ремонт проезда вдоль д.10 по ул.Победы (у детского сада)
(наименование стройки)
Ремонт проезда вдоль д.10 по ул.Победы (у детского сада) | [32 empty] | Ремонт проезда вдоль д.10 по ул.Победы (у детского сада)
(наименование объекта капитального строительства)
ЛОКАЛЬНЫЙ СМЕТНЫЙ РАСЧЕТ (СМЕТА) № 06.04.2026-02-03
Ремонт проезда вдоль д.10 по ул.Победы (у детского сада) | [33 empty] | Ремонт проезда вдоль д.10 по ул.Победы (у детского сада)
(наименование работ и затрат)
Составлен | ресурсно-индексным | методом
Основание | Дефектная ведомость | [33 empty] | Дефектная ведомость
(проектная и (или) иная техническая документация)
Составлен(а) в текущем уровне цен |  | I квартал 2026 года | [33 empty] | I квартал 2026 года
Сметная стоимость |  |  | 1406.7 | тыс.руб.
в том числе:
| строительных работ |  | 1153.03 | тыс.руб. |  |  |  |  | Средства на оплату труда рабочих |  |  |  | 79.31 | тыс.руб.
| монтажных работ |  | 0 | тыс.руб. |  |  |  |  | Средства на оплату труда машинистов |  |  |  | 30.71 | тыс.руб.
| оборудования |  | 0 | тыс.руб. |  |  |  |  | Нормативные затраты труда рабочих |  |  |  | 161.52 | чел.-ч.
| прочих затрат |  | 0 | тыс.руб. |  |  |  |  | Нормативные затраты труда машинистов |  |  |  | 45.34 | чел.-ч.
№ п/п | Обоснование | Наименование работ и затрат |  |  |  | Единица измерения | Количество |  |  | Сметная стоимость, руб.
[7 empty] | на единицу измерения | коэффициенты | всего с учетом коэффициентов | на единицу измерения в базисном уровне цен | индекс | на единицу измерения в текущем уровне цен | коэффициенты | всего в текущем уровне цен
1 | 2 | 3 |  |  |  | 4 | 5 | 6 | 7 | 8 | 9 | 10 | 11 | 12
Раздел 1. Подготовительные работы | [36 empty] | Раздел 1. Подготовительные работы
1 | ГЭСН27-03-010-01 | Разборка бортовых камней: на бетонном основании БР 100.30.15 |  |  |  | 4: 100 м; 5: 0.178; 6: 1; 7: 0.178 | [23 empty] | Разборка бортовых камней: на бетонном основании БР 100.30.15
|  | Объем=17,8 / 100 | [36 empty] | Объем=17,8 / 100
| 421/пр_2020_прил.10_т.1_п.5_гр.3-5 | Производство работ осуществляется в стесненных условиях населенных пунктов ОЗП=1,15; ЭМ=1,15 к расх.; ЗПМ=1,15; ТЗ=1,15; ТЗМ=1,15 | [37 empty] | Производство работ осуществляется в стесненных условиях населенных пунктов ОЗП=1,15; ЭМ=1,15 к расх.; ЗПМ=1,15; ТЗ=1,15; ТЗМ=1,15
| Прил.27.3 п.3.1 | Производство работ на одной половине проезжей части при систематическом движении транспорта на другой ОЗП=1,2; ЭМ=1,2 к расх.; ЗПМ=1,2; ТЗ=1,2; ТЗМ=1,2 | [37 empty] | Производство работ на одной половине проезжей части при систематическом движении транспорта на другой ОЗП=1,2; ЭМ=1,2 к расх.; ЗПМ=1,2; ТЗ=1,2; ТЗМ=1,2
| 1-100-23 | Средний разряд работы 2,3 |  |  |  | чел.-ч | 76.7 | 1.38 | 18.8406 |  |  | 476.64 |  | 8980.18 | [26 empty] | Средний разряд работы 2,3
|  | Итого прямые затраты |  |  |  | 12: 8980.18 | [27 empty] | Итого прямые затраты
|  | ФОТ |  |  |  | 12: 8980.18 | [28 empty] | ФОТ
| Пр/812-021.0-1 | НР Автомобильные дороги |  |  |  | 4: %; 5: 147; 7: 147; 12: 13200.86 | [28 empty] | НР Автомобильные дороги
| Пр/774-021.0 | СП Автомобильные дороги |  |  |  | 4: %; 5: 134; 7: 134; 12: 12033.44 | [28 empty] | СП Автомобильные дороги
|  | Всего по позиции |  |  |  | 10: 192216.18; 12: 34214.48 | [29 empty] | Всего по позиции
2 | 49-1 | Погрузка в автотранспортное средство: мусор строительный с погрузкой экскаваторами емкостью ковша до 0,5 м3 |  |  |  | 1т груза | 1.9224 | 1 | 1.9224 |  |  | 82.13 |  | 157.89 | [23 empty] | Погрузка в автотранспортное средство: мусор строительный с погрузкой экскаваторами емкостью ковша до 0,5 м3
|  | Объем=0,178*100*0,15*0,3*2,4 | [36 empty] | Объем=0,178*100*0,15*0,3*2,4
|  | Всего по позиции |  |  |  | 12: 157.89 | [29 empty] | Всего по позиции
3 | 02-15-1-01-0053 | Перевозка грузов I класса автомобилями-самосвалами грузоподъемностью до 15 т по дорогам с усовершенствованным (асфальтобетонным, цементобетонным, железобетонным, обработанным органическим вяжущим) дорожным покрытием на расстояние 53 км |  |  |  | 1т груза | 1.9224 | 1 | 1.9224 |  |  | 482.23 |  | 927.04 | [23 empty] | Перевозка грузов I класса автомобилями-самосвалами грузоподъемностью до 15 т по дорогам с усовершенствованным (асфальтобетонным, цементобетонным, железобетонным, обработанным органическим вяжущим) дорожным покрытием на расстояние 53 км
|  | Всего по позиции |  |  |  | 12: 927.04 | [29 empty] | Всего по позиции
4 | ГЭСН27-03-010-01 | Разборка бортовых камней: на бетонном основании БР 100.20.8 |  |  |  | 4: 100 м; 5: 0.0438; 6: 1; 7: 0.0438 | [23 empty] | Разборка бортовых камней: на бетонном основании БР 100.20.8
|  | Объем=4,38 / 100 | [36 empty] | Объем=4,38 / 100
| 421/пр_2020_прил.10_т.1_п.5_гр.3-5 | Производство работ осуществляется в стесненных условиях населенных пунктов ОЗП=1,15; ЭМ=1,15 к расх.; ЗПМ=1,15; ТЗ=1,15; ТЗМ=1,15 | [37 empty] | Производство работ осуществляется в стесненных условиях населенных пунктов ОЗП=1,15; ЭМ=1,15 к расх.; ЗПМ=1,15; ТЗ=1,15; ТЗМ=1,15
| 1-100-23 | Средний разряд работы 2,3 |  |  |  | чел.-ч | 76.7 | 1.15 | 3.8634 |  |  | 476.64 |  | 1841.44 | [26 empty] | Средний разряд работы 2,3
|  | Итого прямые затраты |  |  |  | 12: 1841.44 | [27 empty] | Итого прямые затраты
|  | ФОТ |  |  |  | 12: 1841.44 | [28 empty] | ФОТ
| Пр/812-021.0-1 | НР Автомобильные дороги |  |  |  | 4: %; 5: 147; 7: 147; 12: 2706.92 | [28 empty] | НР Автомобильные дороги
| Пр/774-021.0 | СП Автомобильные дороги |  |  |  | 4: %; 5: 134; 7: 134; 12: 2467.53 | [28 empty] | СП Автомобильные дороги
|  | Всего по позиции |  |  |  | 10: 160180.14; 12: 7015.89 | [29 empty] | Всего по позиции
5 | 49-1 | Погрузка в автотранспортное средство: мусор строительный с погрузкой экскаваторами емкостью ковша до 0,5 м3 |  |  |  | 1т груза | 0.16819 | 1 | 0.16819 |  |  | 82.13 |  | 13.81 | [23 empty] | Погрузка в автотранспортное средство: мусор строительный с погрузкой экскаваторами емкостью ковша до 0,5 м3
|  | Объем=0,0438*100*0,2*0,08*2,4 | [36 empty] | Объем=0,0438*100*0,2*0,08*2,4
|  | Всего по позиции |  |  |  | 12: 13.81 | [29 empty] | Всего по позиции
6 | 02-15-1-01-0053 | Перевозка грузов I класса автомобилями-самосвалами грузоподъемностью до 15 т по дорогам с усовершенствованным (асфальтобетонным, цементобетонным, железобетонным, обработанным органическим вяжущим) дорожным покрытием на расстояние 53 км |  |  |  | 1т груза | 0.16819 | 1 | 0.16819 |  |  | 482.23 |  | 81.11 | [23 empty] | Перевозка грузов I класса автомобилями-самосвалами грузоподъемностью до 15 т по дорогам с усовершенствованным (асфальтобетонным, цементобетонным, железобетонным, обработанным органическим вяжущим) дорожным покрытием на расстояние 53 км
|  | Всего по позиции |  |  |  | 12: 81.11 | [29 empty] | Всего по позиции
7 | ГЭСН27-03-013-01 | Срезка поверхностного слоя асфальтобетонных дорожных покрытий на щебне марки по дробимости 1000 и более дорожными фрезами при ширине барабана 1000 мм, толщина слоя: до 5 см |  |  |  | 4: 100 м2; 5: 5.0497; 6: 1; 7: 5.0497 | [23 empty] | Срезка поверхностного слоя асфальтобетонных дорожных покрытий на щебне марки по дробимости 1000 и более дорожными фрезами при ширине барабана 1000 мм, толщина слоя: до 5 см
|  | Объем=(520,59*0,97) / 100 | [36 empty] | Объем=(520,59*0,97) / 100
| 421/пр_2020_прил.10_т.1_п.5_гр.3-5 | Производство работ осуществляется в стесненных условиях населенных пунктов ОЗП=1,15; ЭМ=1,15 к расх.; ЗПМ=1,15; ТЗ=1,15; ТЗМ=1,15 | [37 empty] | Производство работ осуществляется в стесненных условиях населенных пунктов ОЗП=1,15; ЭМ=1,15 к расх.; ЗПМ=1,15; ТЗ=1,15; ТЗМ=1,15
| Прил.27.3 п.3.1 | Производство работ на одной половине проезжей части при систематическом движении транспорта на другой ОЗП=1,2; ЭМ=1,2 к расх.; ЗПМ=1,2; ТЗ=1,2; ТЗМ=1,2 | [37 empty] | Производство работ на одной половине проезжей части при систематическом движении транспорта на другой ОЗП=1,2; ЭМ=1,2 к расх.; ЗПМ=1,2; ТЗ=1,2; ТЗМ=1,2
| 1-100-27 | Средний разряд работы 2,7 |  |  |  | чел.-ч | 1.68 | 1.38 | 11.7073 |  |  | 493.66 |  | 5779.41 | [26 empty] | Средний разряд работы 2,7
| 91.08.10-054 | Фрезы дорожные холодные самоходные колесные, максимальная ширина фрезерования 1000 мм |  |  |  | маш.-ч | 0.56 | 1.38 | 3.9024 | 5880.35 | 1.24 | 7291.63 |  | 28455.05 | [26 empty] | Фрезы дорожные холодные самоходные колесные, максимальная ширина фрезерования 1000 мм
| 4-100-080 | ОТм(Зтм) Средний разряд машинистов 8 |  |  |  | чел.-ч | 0.56 | 1.38 | 3.9024 |  |  | 872.42 |  | 3404.55 | [30 empty] | ОТм(Зтм) Средний разряд машинистов 8
| 91.13.01-001 | Машины вакуумные подметально-уборочные, вместимость бункера 7 м3 |  |  |  | маш.-ч | 0.01 | 1.38 | 0.069686 | 1857.51 | 1.31 | 2433.34 |  | 169.57 | [26 empty] | Машины вакуумные подметально-уборочные, вместимость бункера 7 м3
| 4-100-040 | ОТм(Зтм) Средний разряд машинистов 4 |  |  |  | чел.-ч | 0.01 | 1.38 | 0.069686 |  |  | 570.26 |  | 39.74 | [30 empty] | ОТм(Зтм) Средний разряд машинистов 4
| 91.13.01-032 | Машины дорожной службы (машина дорожного мастера), мощность двигателя 80 кВт (109 л.с.) |  |  |  | маш.-ч | 0.28 | 1.38 | 1.9512 |  |  | 1190.75 |  | 2323.41 | [26 empty] | Машины дорожной службы (машина дорожного мастера), мощность двигателя 80 кВт (109 л.с.)
| 4-100-040 | ОТм(Зтм) Средний разряд машинистов 4 |  |  |  | чел.-ч | 0.28 | 1.38 | 1.9512 |  |  | 570.26 |  | 1112.7 | [30 empty] | ОТм(Зтм) Средний разряд машинистов 4
| 91.13.01-038 | Машины поливомоечные, вместимость цистерны 6 м3 |  |  |  | маш.-ч | 0.18 | 1.38 | 1.2544 |  |  | 1498.03 |  | 1879.06 | [26 empty] | Машины поливомоечные, вместимость цистерны 6 м3
| 4-100-040 | ОТм(Зтм) Средний разряд машинистов 4 |  |  |  | чел.-ч | 0.18 | 1.38 | 1.2544 |  |  | 570.26 |  | 715.31 | [30 empty] | ОТм(Зтм) Средний разряд машинистов 4
| 91.13.01-051 | Тракторы с подметальными дорожными щетками, мощность 60 кВт (82 л.с.) |  |  |  | маш.-ч | 0.56 | 1.38 | 3.9024 | 494.16 | 1.24 | 612.76 |  | 2391.25 | [26 empty] | Тракторы с подметальными дорожными щетками, мощность 60 кВт (82 л.с.)
| 4-100-040 | ОТм(Зтм) Средний разряд машинистов 4 |  |  |  | чел.-ч | 0.56 | 1.38 | 3.9024 |  |  | 570.26 |  | 2225.4 | [30 empty] | ОТм(Зтм) Средний разряд машинистов 4
| 91.14.03-003 | Автомобили-самосвалы, грузоподъемность до 15 т |  |  |  | маш.-ч | 0.71 | 1.38 | 4.9477 |  |  | 1114.78 |  | 5515.62 | [26 empty] | Автомобили-самосвалы, грузоподъемность до 15 т
| 4-100-050 | ОТм(Зтм) Средний разряд машинистов 5 |  |  |  | чел.-ч | 0.71 | 1.38 | 4.9477 |  |  | 655.38 |  | 3242.64 | [30 empty] | ОТм(Зтм) Средний разряд машинистов 5
| 01.4.02.02-1000 | Резец поворотный для дорожной фрезы с наконечником из твердого сплава, посадочный диаметр 20 мм, длина 88 мм |  |  |  | шт | 1.765 |  | 8.9128 | 386.14 | 1.17 | 451.78 |  | 4026.61 | [26 empty] | Резец поворотный для дорожной фрезы с наконечником из твердого сплава, посадочный диаметр 20 мм, длина 88 мм
| 01.7.03.01-0001 | Вода |  |  |  | м3 | 0.5303 |  | 2.6779 | 35.71 | 0.82 | 29.28 |  | 78.41 | [26 empty] | Вода
|  | Итого прямые затраты |  |  |  | 12: 61358.73 | [27 empty] | Итого прямые затраты
|  | ФОТ |  |  |  | 12: 16519.75 | [28 empty] | ФОТ
| Пр/812-021.0-1 | НР Автомобильные дороги |  |  |  | 4: %; 5: 147; 7: 147; 12: 24284.03 | [28 empty] | НР Автомобильные дороги
| Пр/774-021.0 | СП Автомобильные дороги |  |  |  | 4: %; 5: 134; 7: 134; 12: 22136.47 | [28 empty] | СП Автомобильные дороги
|  | Всего по позиции |  |  |  | 10: 21343.59; 12: 107779.23 | [29 empty] | Всего по позиции
8 | 02-15-1-01-0003 | Перевозка грузов I класса автомобилями-самосвалами грузоподъемностью до 15 т по дорогам с усовершенствованным (асфальтобетонным, цементобетонным, железобетонным, обработанным органическим вяжущим) дорожным покрытием на расстояние 3 км |  |  |  | 1т груза | 49.9923 | 1 | 49.9923 |  |  | 103.06 |  | 5152.2 | [23 empty] | Перевозка грузов I класса автомобилями-самосвалами грузоподъемностью до 15 т по дорогам с усовершенствованным (асфальтобетонным, цементобетонным, железобетонным, обработанным органическим вяжущим) дорожным покрытием на расстояние 3 км
|  | Объем=5,049723*100*0,05*1,98 | [36 empty] | Объем=5,049723*100*0,05*1,98
|  | Всего по позиции |  |  |  | 12: 5152.2 | [29 empty] | Всего по позиции
9 | ГЭСН27-03-008-04 | Разборка покрытий и оснований: асфальтобетонных /дорога |  |  |  | 4: 100 м3; 5: 0.0078089; 6: 1; 7: 0.0078089 | [23 empty] | Разборка покрытий и оснований: асфальтобетонных /дорога
|  | Объем=(520,59*0,05*0,03) / 100 | [36 empty] | Объем=(520,59*0,05*0,03) / 100
| 421/пр_2020_прил.10_т.1_п.5_гр.3-5 | Производство работ осуществляется в стесненных условиях населенных пунктов ОЗП=1,15; ЭМ=1,15 к расх.; ЗПМ=1,15; ТЗ=1,15; ТЗМ=1,15 | [37 empty] | Производство работ осуществляется в стесненных условиях населенных пунктов ОЗП=1,15; ЭМ=1,15 к расх.; ЗПМ=1,15; ТЗ=1,15; ТЗМ=1,15
| Прил.27.3 п.3.1 | Производство работ на одной половине проезжей части при систематическом движении транспорта на другой ОЗП=1,2; ЭМ=1,2 к расх.; ЗПМ=1,2; ТЗ=1,2; ТЗМ=1,2 | [37 empty] | Производство работ на одной половине проезжей части при систематическом движении транспорта на другой ОЗП=1,2; ЭМ=1,2 к расх.; ЗПМ=1,2; ТЗ=1,2; ТЗМ=1,2
| 1-100-27 | Средний разряд работы 2,7 |  |  |  | чел.-ч | 179.8 | 1.38 | 1.9376 |  |  | 493.66 |  | 956.5 | [26 empty] | Средний разряд работы 2,7
| 91.01.02-004 | Автогрейдеры среднего типа, мощность 99 кВт (135 л.с.) |  |  |  | маш.-ч | 1.55 | 1.38 | 0.016703 | 1933 | 1.38 | 2667.54 |  | 44.56 | [26 empty] | Автогрейдеры среднего типа, мощность 99 кВт (135 л.с.)
| 4-100-060 | ОТм(Зтм) Средний разряд машинистов 6 |  |  |  | чел.-ч | 1.55 | 1.38 | 0.016703 |  |  | 766.03 |  | 12.8 | [30 empty] | ОТм(Зтм) Средний разряд машинистов 6
| 91.18.01-007 | Компрессоры винтовые передвижные с двигателем внутреннего сгорания, давление до 0,7 МПа (7 атм), производительность до 5,4 м3/мин |  |  |  | маш.-ч | 44.08 | 1.38 | 0.47502 |  |  | 416.63 |  | 197.91 | [26 empty] | Компрессоры винтовые передвижные с двигателем внутреннего сгорания, давление до 0,7 МПа (7 атм), производительность до 5,4 м3/мин
| 4-100-040 | ОТм(Зтм) Средний разряд машинистов 4 |  |  |  | чел.-ч | 44.08 | 1.38 | 0.47502 |  |  | 570.26 |  | 270.88 | [30 empty] | ОТм(Зтм) Средний разряд машинистов 4
| 91.21.10-002 | Молотки отбойные пневматические при работе от передвижных компрессоров |  |  |  | маш.-ч | 88.16 | 1.38 | 0.95004 |  |  | 3.06 |  | 2.91 | [26 empty] | Молотки отбойные пневматические при работе от передвижных компрессоров
|  | Итого прямые затраты |  |  |  | 12: 1485.56 | [27 empty] | Итого прямые затраты
|  | ФОТ |  |  |  | 12: 1240.18 | [28 empty] | ФОТ
| Пр/812-021.0-1 | НР Автомобильные дороги |  |  |  | 4: %; 5: 147; 7: 147; 12: 1823.06 | [28 empty] | НР Автомобильные дороги
| Пр/774-021.0 | СП Автомобильные дороги |  |  |  | 4: %; 5: 134; 7: 134; 12: 1661.84 | [28 empty] | СП Автомобильные дороги
|  | Всего по позиции |  |  |  | 10: 636512.18; 12: 4970.46 | [29 empty] | Всего по позиции
10 | 49-1 | Погрузка в автотранспортное средство: мусор строительный с погрузкой экскаваторами емкостью ковша до 0,5 м3 |  |  |  | 1т груза | 1.718 | 1 | 1.718 |  |  | 82.13 |  | 141.1 | [23 empty] | Погрузка в автотранспортное средство: мусор строительный с погрузкой экскаваторами емкостью ковша до 0,5 м3
|  | Объем=0,0078089*100*2,2 | [36 empty] | Объем=0,0078089*100*2,2
|  | Всего по позиции |  |  |  | 12: 141.1 | [29 empty] | Всего по позиции
11 | 02-15-1-01-0053 | Перевозка грузов I класса автомобилями-самосвалами грузоподъемностью до 15 т по дорогам с усовершенствованным (асфальтобетонным, цементобетонным, железобетонным, обработанным органическим вяжущим) дорожным покрытием на расстояние 53 км |  |  |  | 1т груза | 1.718 | 1 | 1.718 |  |  | 482.23 |  | 828.45 | [23 empty] | Перевозка грузов I класса автомобилями-самосвалами грузоподъемностью до 15 т по дорогам с усовершенствованным (асфальтобетонным, цементобетонным, железобетонным, обработанным органическим вяжущим) дорожным покрытием на расстояние 53 км
|  | Всего по позиции |  |  |  | 12: 828.45 | [29 empty] | Всего по позиции
12 | ГЭСНр68-02-005-01 | Разборка асфальтобетонных покрытий тротуаров толщиной до 4 см: вручную |  |  |  | 4: 1000 м2; 5: 0.0015; 6: 1; 7: 0.0015 | [23 empty] | Разборка асфальтобетонных покрытий тротуаров толщиной до 4 см: вручную
|  | Объем=1,5 / 1000 | [36 empty] | Объем=1,5 / 1000
| 421/пр_2020_прил.10_т.1_п.5_гр.3-5 | Производство работ осуществляется в стесненных условиях населенных пунктов ОЗП=1,15; ЭМ=1,15 к расх.; ЗПМ=1,15; ТЗ=1,15; ТЗМ=1,15 | [37 empty] | Производство работ осуществляется в стесненных условиях населенных пунктов ОЗП=1,15; ЭМ=1,15 к расх.; ЗПМ=1,15; ТЗ=1,15; ТЗМ=1,15
| 1-100-20 | Средний разряд работы 2,0 |  |  |  | чел.-ч | 59.6 | 1.15 | 0.10281 |  |  | 463.87 |  | 47.69 | [26 empty] | Средний разряд работы 2,0
|  | Итого прямые затраты |  |  |  | 12: 47.69 | [27 empty] | Итого прямые затраты
|  | ФОТ |  |  |  | 12: 47.69 | [28 empty] | ФОТ
| Пр/812-102.0-1 | НР Благоустройство (ремонтно-строительные) |  |  |  | 4: %; 5: 102; 7: 102; 12: 48.64 | [28 empty] | НР Благоустройство (ремонтно-строительные)
| Пр/774-102.0 | СП Благоустройство (ремонтно-строительные) |  |  |  | 4: %; 5: 54; 7: 54; 12: 25.75 | [28 empty] | СП Благоустройство (ремонтно-строительные)
|  | Всего по позиции |  |  |  | 10: 81386.67; 12: 122.08 | [29 empty] | Всего по позиции
13 | 49-1 | Погрузка в автотранспортное средство: мусор строительный с погрузкой экскаваторами емкостью ковша до 0,5 м3 |  |  |  | т | 0.132 | 1 | 0.132 |  |  | 82.13 |  | 10.84 | [23 empty] | Погрузка в автотранспортное средство: мусор строительный с погрузкой экскаваторами емкостью ковша до 0,5 м3
|  | Объем=0,0015*1000*0,04*2,2 | [36 empty] | Объем=0,0015*1000*0,04*2,2
|  | Всего по позиции |  |  |  | 12: 10.84 | [29 empty] | Всего по позиции
14 | 02-15-1-01-0053 | Перевозка грузов I класса автомобилями-самосвалами грузоподъемностью до 15 т по дорогам с усовершенствованным (асфальтобетонным, цементобетонным, железобетонным, обработанным органическим вяжущим) дорожным покрытием на расстояние 53 км |  |  |  | 1т груза | 0.132 | 1 | 0.132 |  |  | 482.23 |  | 63.65 | [23 empty] | Перевозка грузов I класса автомобилями-самосвалами грузоподъемностью до 15 т по дорогам с усовершенствованным (асфальтобетонным, цементобетонным, железобетонным, обработанным органическим вяжущим) дорожным покрытием на расстояние 53 км
|  | Всего по позиции |  |  |  | 12: 63.65 | [29 empty] | Всего по позиции
15 | ГЭСН27-06-008-01 | Устройство шва-стыка в асфальтобетонном покрытии/ в тротуаре |  |  |  | 4: 100 м; 5: 0.015; 6: 1; 7: 0.015 | [23 empty] | Устройство шва-стыка в асфальтобетонном покрытии/ в тротуаре
|  | Объем=1,5 / 100 | [36 empty] | Объем=1,5 / 100
| 421/пр_2020_прил.10_т.1_п.5_гр.3-5 | Производство работ осуществляется в стесненных условиях населенных пунктов ОЗП=1,15; ЭМ=1,15 к расх.; ЗПМ=1,15; ТЗ=1,15; ТЗМ=1,15 | [37 empty] | Производство работ осуществляется в стесненных условиях населенных пунктов ОЗП=1,15; ЭМ=1,15 к расх.; ЗПМ=1,15; ТЗ=1,15; ТЗМ=1,15
| 1-100-25 | Средний разряд работы 2,5 |  |  |  | чел.-ч | 21.89 | 1.15 | 0.3776 |  |  | 485.15 |  | 183.19 | [26 empty] | Средний разряд работы 2,5
| 91.06.05-011 | Погрузчики одноковшовые универсальные фронтальные пневмоколесные, номинальная вместимость основного ковша 2,6 м3, грузоподъемность 5 т |  |  |  | маш.-ч | 0.13 | 1.15 | 0.0022425 |  |  | 1648.26 |  | 3.7 | [26 empty] | Погрузчики одноковшовые универсальные фронтальные пневмоколесные, номинальная вместимость основного ковша 2,6 м3, грузоподъемность 5 т
| 4-100-050 | ОТм(Зтм) Средний разряд машинистов 5 |  |  |  | чел.-ч | 0.13 | 1.15 | 0.0022425 |  |  | 655.38 |  | 1.47 | [30 empty] | ОТм(Зтм) Средний разряд машинистов 5
| 91.08.04-021 | Котлы битумные передвижные электрические с центробежной мешалкой, объем загрузочной емкости 400 л |  |  |  | маш.-ч | 0.6 | 1.15 | 0.01035 | 95.25 | 1.66 | 158.12 |  | 1.64 | [26 empty] | Котлы битумные передвижные электрические с центробежной мешалкой, объем загрузочной емкости 400 л
| 91.08.06-003 | Нарезчики швов, максимальная глубина резки 200 мм, мощность 9 кВт (12 л.с.) |  |  |  | маш.-ч | 8.36 | 1.15 | 0.14421 | 100.65 | 1.22 | 122.79 |  | 17.71 | [26 empty] | Нарезчики швов, максимальная глубина резки 200 мм, мощность 9 кВт (12 л.с.)
| 91.08.11-011 | Заливщики швов и трещин самоходные, объем бака до 480 л с компрессором для продувки трещин и швов |  |  |  | маш.-ч | 3.25 | 1.15 | 0.056063 | 2007.7 | 1.66 | 3332.78 |  | 186.84 | [26 empty] | Заливщики швов и трещин самоходные, объем бака до 480 л с компрессором для продувки трещин и швов
| 4-100-050 | ОТм(Зтм) Средний разряд машинистов 5 |  |  |  | чел.-ч | 3.25 | 1.15 | 0.056063 |  |  | 655.38 |  | 36.74 | [30 empty] | ОТм(Зтм) Средний разряд машинистов 5
| 91.13.01-038 | Машины поливомоечные, вместимость цистерны 6 м3 |  |  |  | маш.-ч | 0.92 | 1.15 | 0.01587 |  |  | 1498.03 |  | 23.77 | [26 empty] | Машины поливомоечные, вместимость цистерны 6 м3
| 4-100-040 | ОТм(Зтм) Средний разряд машинистов 4 |  |  |  | чел.-ч | 0.92 | 1.15 | 0.01587 |  |  | 570.26 |  | 9.05 | [30 empty] | ОТм(Зтм) Средний разряд машинистов 4
| 91.14.02-001 | Автомобили бортовые, грузоподъемность до 5 т |  |  |  | маш.-ч | 0.03 | 1.15 | 0.0005175 |  |  | 657.75 |  | 0.34 | [26 empty] | Автомобили бортовые, грузоподъемность до 5 т
| 4-100-040 | ОТм(Зтм) Средний разряд машинистов 4 |  |  |  | чел.-ч | 0.03 | 1.15 | 0.0005175 |  |  | 570.26 |  | 0.3 | [30 empty] | ОТм(Зтм) Средний разряд машинистов 4
| 91.18.01-007 | Компрессоры винтовые передвижные с двигателем внутреннего сгорания, давление до 0,7 МПа (7 атм), производительность до 5,4 м3/мин |  |  |  | маш.-ч | 0.19 | 1.15 | 0.0032775 |  |  | 416.63 |  | 1.37 | [26 empty] | Компрессоры винтовые передвижные с двигателем внутреннего сгорания, давление до 0,7 МПа (7 атм), производительность до 5,4 м3/мин
| 4-100-040 | ОТм(Зтм) Средний разряд машинистов 4 |  |  |  | чел.-ч | 0.19 | 1.15 | 0.0032775 |  |  | 570.26 |  | 1.87 | [30 empty] | ОТм(Зтм) Средний разряд машинистов 4
| 01.2.01.01-1026 | Битум нефтяной дорожный БНД 90/130 |  |  |  | т | 0.01 |  | 0.00015 | 23188.21 | 1.03 | 23883.86 |  | 3.58 | [26 empty] | Битум нефтяной дорожный БНД 90/130
| 01.7.03.01-0001 | Вода |  |  |  | м3 | 3.5 |  | 0.0525 | 35.71 | 0.82 | 29.28 |  | 1.54 | [26 empty] | Вода
| 02.3.01.02-1118 | Песок природный для строительных работ II класс, средний |  |  |  | 4: м3; 5: 2; 7: 0.03; 10: 953.41; 12: 28.6 | [26 empty] | Песок природный для строительных работ II класс, средний
Н | 01.2.03.03 | Мастика |  |  |  | 4: т; 5: 0.07; 7: 0.00105 | [31 empty] | Мастика
Н | 01.7.07.26 | Шнур полиуретановый |  |  |  | 4: 10 м; 5: 10; 7: 0.15 | [31 empty] | Шнур полиуретановый
|  | Итого прямые затраты |  |  |  | 12: 501.71 | [27 empty] | Итого прямые затраты
|  | ФОТ |  |  |  | 12: 232.62 | [28 empty] | ФОТ
| Пр/812-021.0-1 | НР Автомобильные дороги |  |  |  | 4: %; 5: 147; 7: 147; 12: 341.95 | [28 empty] | НР Автомобильные дороги
| Пр/774-021.0 | СП Автомобильные дороги |  |  |  | 4: %; 5: 134; 7: 134; 12: 311.71 | [28 empty] | СП Автомобильные дороги
|  | Всего по позиции |  |  |  | 10: 77024.67; 12: 1155.37 | [29 empty] | Всего по позиции
16 | ФСБЦ-01.2.01.01-1024 | Битум нефтяной дорожный БНД 70/100 |  |  |  | т | -0.00015 | 1 | -0.00015 | 22876.38 | 1.03 | 23562.67 |  | -3.53 | [23 empty] | Битум нефтяной дорожный БНД 70/100
|  | Всего по позиции |  |  |  | 12: -3.53 | [29 empty] | Всего по позиции
17 | ГЭСНр68-02-004-02 | Разборка покрытий и оснований: щебеночных/ тротуар |  |  |  | 4: 100 м3; 5: 0.00225; 6: 1; 7: 0.00225 | [23 empty] | Разборка покрытий и оснований: щебеночных/ тротуар
|  | Объем=(1,5*0,15) / 100 | [36 empty] | Объем=(1,5*0,15) / 100
| 421/пр_2020_прил.10_т.1_п.5_гр.3-5 | Производство работ осуществляется в стесненных условиях населенных пунктов ОЗП=1,15; ЭМ=1,15 к расх.; ЗПМ=1,15; ТЗ=1,15; ТЗМ=1,15 | [37 empty] | Производство работ осуществляется в стесненных условиях населенных пунктов ОЗП=1,15; ЭМ=1,15 к расх.; ЗПМ=1,15; ТЗ=1,15; ТЗМ=1,15
| 1-100-21 | Средний разряд работы 2,1 |  |  |  | чел.-ч | 11.7 | 1.15 | 0.030274 |  |  | 468.13 |  | 14.17 | [26 empty] | Средний разряд работы 2,1
| 91.01.02-004 | Автогрейдеры среднего типа, мощность 99 кВт (135 л.с.) |  |  |  | маш.-ч | 1.7 | 1.15 | 0.0043988 | 1933 | 1.38 | 2667.54 |  | 11.73 | [26 empty] | Автогрейдеры среднего типа, мощность 99 кВт (135 л.с.)
| 4-100-060 | ОТм(Зтм) Средний разряд машинистов 6 |  |  |  | чел.-ч | 1.7 | 1.15 | 0.0043988 |  |  | 766.03 |  | 3.37 | [30 empty] | ОТм(Зтм) Средний разряд машинистов 6
| 91.13.01-051 | Тракторы с подметальными дорожными щетками, мощность 60 кВт (82 л.с.) |  |  |  | маш.-ч | 1.26 | 1.15 | 0.0032603 | 494.16 | 1.24 | 612.76 |  | 2 | [26 empty] | Тракторы с подметальными дорожными щетками, мощность 60 кВт (82 л.с.)
| 4-100-040 | ОТм(Зтм) Средний разряд машинистов 4 |  |  |  | чел.-ч | 1.26 | 1.15 | 0.0032603 |  |  | 570.26 |  | 1.86 | [30 empty] | ОТм(Зтм) Средний разряд машинистов 4
|  | Итого прямые затраты |  |  |  | 12: 33.13 | [27 empty] | Итого прямые затраты
|  | ФОТ |  |  |  | 12: 19.4 | [28 empty] | ФОТ
| Пр/812-102.0-1 | НР Благоустройство (ремонтно-строительные) |  |  |  | 4: %; 5: 102; 7: 102; 12: 19.79 | [28 empty] | НР Благоустройство (ремонтно-строительные)
| Пр/774-102.0 | СП Благоустройство (ремонтно-строительные) |  |  |  | 4: %; 5: 54; 7: 54; 12: 10.48 | [28 empty] | СП Благоустройство (ремонтно-строительные)
|  | Всего по позиции |  |  |  | 10: 28177.78; 12: 63.4 | [29 empty] | Всего по позиции
18 | 49-1 | Погрузка в автотранспортное средство: мусор строительный с погрузкой экскаваторами емкостью ковша до 0,5 м3 |  |  |  | т | 0.36 | 1 | 0.36 |  |  | 82.13 |  | 29.57 | [23 empty] | Погрузка в автотранспортное средство: мусор строительный с погрузкой экскаваторами емкостью ковша до 0,5 м3
|  | Объем=0,00225*100*1,6 | [36 empty] | Объем=0,00225*100*1,6
|  | Всего по позиции |  |  |  | 12: 29.57 | [29 empty] | Всего по позиции
19 | 02-15-1-01-0053 | Перевозка грузов I класса автомобилями-самосвалами грузоподъемностью до 15 т по дорогам с усовершенствованным (асфальтобетонным, цементобетонным, железобетонным, обработанным органическим вяжущим) дорожным покрытием на расстояние 53 км |  |  |  | 1т груза | 0.36 | 1 | 0.36 |  |  | 482.23 |  | 173.6 | [23 empty] | Перевозка грузов I класса автомобилями-самосвалами грузоподъемностью до 15 т по дорогам с усовершенствованным (асфальтобетонным, цементобетонным, железобетонным, обработанным органическим вяжущим) дорожным покрытием на расстояние 53 км
|  | Всего по позиции |  |  |  | 12: 173.6 | [29 empty] | Всего по позиции
|  | Итоги по разделу 1 Подготовительные работы : | [44 empty] | Итоги по разделу 1 Подготовительные работы :
|  | Всего прямые затраты (справочно) |  |  |  | 12: 81824.17 | [33 empty] | Всего прямые затраты (справочно)
|  | в том числе: | [45 empty] | в том числе:
|  | Оплата труда рабочих |  |  |  | 12: 17802.58 | [33 empty] | Оплата труда рабочих
|  | Эксплуатация машин |  |  |  | 12: 41228.44 | [33 empty] | Эксплуатация машин
|  | Оплата труда машинистов (Отм) |  |  |  | 12: 11078.68 | [33 empty] | Оплата труда машинистов (Отм)
|  | Материалы |  |  |  | 12: 4135.21 | [33 empty] | Материалы
|  | Перевозка |  |  |  | 12: 7579.26 | [33 empty] | Перевозка
|  | Строительные работы |  |  |  | 12: 162896.64 | [33 empty] | Строительные работы
|  | Строительные работы |  |  |  | 12: 155317.38 | [33 empty] | Строительные работы
|  | в том числе: | [45 empty] | в том числе:
|  | оплата труда |  |  |  | 12: 17802.58 | [33 empty] | оплата труда
|  | эксплуатация машин и механизмов |  |  |  | 12: 41228.44 | [33 empty] | эксплуатация машин и механизмов
|  | оплата труда машинистов (Отм) |  |  |  | 12: 11078.68 | [33 empty] | оплата труда машинистов (Отм)
|  | материалы |  |  |  | 12: 4135.21 | [33 empty] | материалы
|  | накладные расходы |  |  |  | 12: 42425.25 | [33 empty] | накладные расходы
|  | сметная прибыль |  |  |  | 12: 38647.22 | [33 empty] | сметная прибыль
|  | Перевозка |  |  |  | 12: 7579.26 | [33 empty] | Перевозка
|  | Всего ФОТ (справочно) |  |  |  | 12: 28881.26 | [33 empty] | Всего ФОТ (справочно)
|  | Всего накладные расходы (справочно) |  |  |  | 12: 42425.25 | [33 empty] | Всего накладные расходы (справочно)
|  | Всего сметная прибыль (справочно) |  |  |  | 12: 38647.22 | [33 empty] | Всего сметная прибыль (справочно)
|  | Всего по разделу 1 Подготовительные работы |  |  |  | 12: 162896.64 | [34 empty] | Всего по разделу 1 Подготовительные работы
|  | справочно: | [45 empty] | справочно:
|  | Затраты труда рабочих |  |  |  | 7: 36,8595066 | [35 empty] | Затраты труда рабочих
|  | Затраты труда машинистов |  |  |  | 7: 16,6051716 | [35 empty] | Затраты труда машинистов
Раздел 2. Устройство дорожного покрытия из асфальтобетона | [36 empty] | Раздел 2. Устройство дорожного покрытия из асфальтобетона
20 | ГЭСНр68-02-021-01 | Ремонт мест просадок щебнем (прим. ЩПС) |  |  |  | 4: м3; 5: 2.0824; 6: 1; 7: 2.0824 | [23 empty] | Ремонт мест просадок щебнем (прим. ЩПС)
|  | Объем=(520,59)*0,02*0,2 | [36 empty] | Объем=(520,59)*0,02*0,2
| 421/пр_2020_прил.10_т.1_п.5_гр.3-5 | Производство работ осуществляется в стесненных условиях населенных пунктов ОЗП=1,15; ЭМ=1,15 к расх.; ЗПМ=1,15; ТЗ=1,15; ТЗМ=1,15 | [37 empty] | Производство работ осуществляется в стесненных условиях населенных пунктов ОЗП=1,15; ЭМ=1,15 к расх.; ЗПМ=1,15; ТЗ=1,15; ТЗМ=1,15
| Прил.68.1 п.1 | При выполнении работ по ремонту дорожных оснований и покрытий в условиях непрекращающегося движения транспорта ОЗП=1,2; ЭМ=1,2 к расх.; ЗПМ=1,2; ТЗ=1,2; ТЗМ=1,2 | [37 empty] | При выполнении работ по ремонту дорожных оснований и покрытий в условиях непрекращающегося движения транспорта ОЗП=1,2; ЭМ=1,2 к расх.; ЗПМ=1,2; ТЗ=1,2; ТЗМ=1,2
| 1-100-30 | Средний разряд работы 3,0 |  |  |  | чел.-ч | 2.18 | 1.38 | 6.2646 |  |  | 506.43 |  | 3172.57 | [26 empty] | Средний разряд работы 3,0
| 91.08.09-025 | Трамбовки электрические |  |  |  | маш.-ч | 0.44 | 1.38 | 1.2644 | 12.06 | 1.26 | 15.2 |  | 19.22 | [26 empty] | Трамбовки электрические
Н | 02.2.05.04 | Щебень из плотных горных пород |  |  |  | 4: м3; 5: 1.25; 7: 2.6029 | [31 empty] | Щебень из плотных горных пород
|  | Итого прямые затраты |  |  |  | 12: 3191.79 | [27 empty] | Итого прямые затраты
|  | ФОТ |  |  |  | 12: 3172.57 | [28 empty] | ФОТ
| Пр/812-102.0-1 | НР Благоустройство (ремонтно-строительные) |  |  |  | 4: %; 5: 102; 7: 102; 12: 3236.02 | [28 empty] | НР Благоустройство (ремонтно-строительные)
| Пр/774-102.0 | СП Благоустройство (ремонтно-строительные) |  |  |  | 4: %; 5: 54; 7: 54; 12: 1713.19 | [28 empty] | СП Благоустройство (ремонтно-строительные)
|  | Всего по позиции |  |  |  | 10: 3909.51; 12: 8141 | [29 empty] | Всего по позиции
21 | ФСБЦ-02.2.04.04-0128 | Смесь щебеночно-песчаная готовая, щебень из плотных горных пород М 1000, номер смеси С5, размер зерен 0-40 мм |  |  |  | м3 | 2.6029 | 1 | 2.6029 |  |  | 1151.09 |  | 2996.23 | [23 empty] | Смесь щебеночно-песчаная готовая, щебень из плотных горных пород М 1000, номер смеси С5, размер зерен 0-40 мм
|  | Всего по позиции |  |  |  | 12: 2996.23 | [29 empty] | Всего по позиции
22 | 02-15-1-01-0030 | Перевозка грузов I класса автомобилями-самосвалами грузоподъемностью до 15 т по дорогам с усовершенствованным (асфальтобетонным, цементобетонным, железобетонным, обработанным органическим вяжущим) дорожным покрытием на расстояние 30 км |  |  |  | 1т груза | -4.1647 | 1 | -4.1647 |  |  | 344.17 |  | -1433.37 | [23 empty] | Перевозка грузов I класса автомобилями-самосвалами грузоподъемностью до 15 т по дорогам с усовершенствованным (асфальтобетонным, цементобетонным, железобетонным, обработанным органическим вяжущим) дорожным покрытием на расстояние 30 км
|  | Объем=-2,60295*1,6 | [36 empty] | Объем=-2,60295*1,6
|  | Всего по позиции |  |  |  | 12: -1433.37 | [29 empty] | Всего по позиции
23 | 02-15-1-01-0136 | Перевозка грузов I класса автомобилями-самосвалами грузоподъемностью до 15 т по дорогам с усовершенствованным (асфальтобетонным, цементобетонным, железобетонным, обработанным органическим вяжущим) дорожным покрытием на расстояние 136 км |  |  |  | 1т груза | 4.1647 | 1 | 4.1647 |  |  | 978.07 |  | 4073.39 | [23 empty] | Перевозка грузов I класса автомобилями-самосвалами грузоподъемностью до 15 т по дорогам с усовершенствованным (асфальтобетонным, цементобетонным, железобетонным, обработанным органическим вяжущим) дорожным покрытием на расстояние 136 км
|  | Объем=2,60295*1,6 | [36 empty] | Объем=2,60295*1,6
|  | Всего по позиции |  |  |  | 12: 4073.39 | [29 empty] | Всего по позиции
24 | ГЭСН27-06-035-01 | Подгрунтовочные работы путем розлива битумной эмульсии с применением автогудронатора |  |  |  | 4: т; 5: 0.31235; 6: 1; 7: 0.31235 | [23 empty] | Подгрунтовочные работы путем розлива битумной эмульсии с применением автогудронатора
|  | Объем=(520,59)*0,6/1000 | [36 empty] | Объем=(520,59)*0,6/1000
| 421/пр_2020_прил.10_т.1_п.5_гр.3-5 | Производство работ осуществляется в стесненных условиях населенных пунктов ОЗП=1,15; ЭМ=1,15 к расх.; ЗПМ=1,15; ТЗ=1,15; ТЗМ=1,15 | [37 empty] | Производство работ осуществляется в стесненных условиях населенных пунктов ОЗП=1,15; ЭМ=1,15 к расх.; ЗПМ=1,15; ТЗ=1,15; ТЗМ=1,15
| Прил.68.1 п.1 | При выполнении работ по ремонту дорожных оснований и покрытий в условиях непрекращающегося движения транспорта ОЗП=1,2; ЭМ=1,2 к расх.; ЗПМ=1,2; ТЗ=1,2; ТЗМ=1,2 | [37 empty] | При выполнении работ по ремонту дорожных оснований и покрытий в условиях непрекращающегося движения транспорта ОЗП=1,2; ЭМ=1,2 к расх.; ЗПМ=1,2; ТЗ=1,2; ТЗМ=1,2
| 91.08.02-003 | Автогудронаторы, емкость цистерны 6000 л |  |  |  | маш.-ч | 0.18 | 1.38 | 0.077589 | 1303.1 | 1.42 | 1850.4 |  | 143.57 | [26 empty] | Автогудронаторы, емкость цистерны 6000 л
| 4-100-045 | ОТм(Зтм) Средний разряд машинистов 4,5 |  |  |  | чел.-ч | 0.36 | 1.38 | 0.15518 |  |  | 612.82 |  | 95.1 | [30 empty] | ОТм(Зтм) Средний разряд машинистов 4,5
Н | 01.2.03.07 | Эмульсия битумная |  |  |  | 4: т; 5: 1.03; 7: 0.32172 | [31 empty] | Эмульсия битумная
|  | Итого прямые затраты |  |  |  | 12: 238.67 | [27 empty] | Итого прямые затраты
|  | ФОТ |  |  |  | 12: 95.1 | [28 empty] | ФОТ
| Пр/812-021.0-1 | НР Автомобильные дороги |  |  |  | 4: %; 5: 147; 7: 147; 12: 139.8 | [28 empty] | НР Автомобильные дороги
| Пр/774-021.0 | СП Автомобильные дороги |  |  |  | 4: %; 5: 134; 7: 134; 12: 127.43 | [28 empty] | СП Автомобильные дороги
|  | Всего по позиции |  |  |  | 10: 1619.64; 12: 505.9 | [29 empty] | Всего по позиции
25 | ФСБЦ-01.2.01.01-1024 | Битум нефтяной дорожный БНД 70/100 |  |  |  | т | 0.32172 | 1 | 0.32172 |  |  | 28133.8 |  | 9051.34 | [23 empty] | Битум нефтяной дорожный БНД 70/100
|  | Всего по позиции |  |  |  | 12: 9051.34 | [29 empty] | Всего по позиции
26 | ГЭСН27-06-029-01 | Устройство покрытия из горячих асфальтобетонных смесей асфальтоукладчиками второго типоразмера, толщина слоя 4 см |  |  |  | 4: 1000 м2; 5: 0.52059; 6: 1; 7: 0.52059 | [23 empty] | Устройство покрытия из горячих асфальтобетонных смесей асфальтоукладчиками второго типоразмера, толщина слоя 4 см
|  | Объем=() / 1000 | [36 empty] | Объем=() / 1000
| 421/пр_2020_прил.10_т.1_п.5_гр.3-5 | Производство работ осуществляется в стесненных условиях населенных пунктов ОЗП=1,15; ЭМ=1,15 к расх.; ЗПМ=1,15; ТЗ=1,15; ТЗМ=1,15 | [37 empty] | Производство работ осуществляется в стесненных условиях населенных пунктов ОЗП=1,15; ЭМ=1,15 к расх.; ЗПМ=1,15; ТЗ=1,15; ТЗМ=1,15
| Прил.68.1 п.1 | При выполнении работ по ремонту дорожных оснований и покрытий в условиях непрекращающегося движения транспорта ОЗП=1,2; ЭМ=1,2 к расх.; ЗПМ=1,2; ТЗ=1,2; ТЗМ=1,2 | [37 empty] | При выполнении работ по ремонту дорожных оснований и покрытий в условиях непрекращающегося движения транспорта ОЗП=1,2; ЭМ=1,2 к расх.; ЗПМ=1,2; ТЗ=1,2; ТЗМ=1,2
| 1-100-32 | Средний разряд работы 3,2 |  |  |  | чел.-ч | 20.86 | 1.38 | 14.9861 |  |  | 519.2 |  | 7780.79 | [26 empty] | Средний разряд работы 3,2
| 91.06.03-049 | Лебедки ручные и рычажные тяговым усилием до 9,81 кН (1 т) |  |  |  | маш.-ч | 2.44 | 1.38 | 1.7529 | 1.21 | 1.44 | 1.74 |  | 3.05 | [26 empty] | Лебедки ручные и рычажные тяговым усилием до 9,81 кН (1 т)
| 91.06.05-011 | Погрузчики одноковшовые универсальные фронтальные пневмоколесные, номинальная вместимость основного ковша 2,6 м3, грузоподъемность 5 т |  |  |  | маш.-ч | 0.55 | 1.38 | 0.39513 |  |  | 1648.26 |  | 651.27 | [26 empty] | Погрузчики одноковшовые универсальные фронтальные пневмоколесные, номинальная вместимость основного ковша 2,6 м3, грузоподъемность 5 т
| 4-100-050 | ОТм(Зтм) Средний разряд машинистов 5 |  |  |  | чел.-ч | 0.55 | 1.38 | 0.39513 |  |  | 655.38 |  | 258.96 | [30 empty] | ОТм(Зтм) Средний разряд машинистов 5
| 91.08.01-004 | Асфальтоукладчики гусеничные, максимальная ширина укладки 5 м, скорость укладки до 30 м/мин, производительность 350 т/ч |  |  |  | маш.-ч | 2.04 | 1.38 | 1.4656 | 2646.78 | 1.43 | 3784.9 |  | 5547.02 | [26 empty] | Асфальтоукладчики гусеничные, максимальная ширина укладки 5 м, скорость укладки до 30 м/мин, производительность 350 т/ч
| 4-100-070 | ОТм(Зтм) Средний разряд машинистов 7 |  |  |  | чел.-ч | 2.04 | 1.38 | 1.4656 |  |  | 817.09 |  | 1197.5 | [30 empty] | ОТм(Зтм) Средний разряд машинистов 7
| 91.08.03-017 | Катки самоходные гладкие вибрационные, масса 10 т |  |  |  | маш.-ч | 2.14 | 1.38 | 1.5374 |  |  | 2254.29 |  | 3465.76 | [26 empty] | Катки самоходные гладкие вибрационные, масса 10 т
| 4-100-050 | ОТм(Зтм) Средний разряд машинистов 5 |  |  |  | чел.-ч | 2.14 | 1.38 | 1.5374 |  |  | 655.38 |  | 1007.59 | [30 empty] | ОТм(Зтм) Средний разряд машинистов 5
| 91.08.03-045 | Катки самоходные гладкие вибрационные, масса 7 т |  |  |  | маш.-ч | 1.51 | 1.38 | 1.0848 |  |  | 1879.06 |  | 2038.41 | [26 empty] | Катки самоходные гладкие вибрационные, масса 7 т
| 4-100-050 | ОТм(Зтм) Средний разряд машинистов 5 |  |  |  | чел.-ч | 1.51 | 1.38 | 1.0848 |  |  | 655.38 |  | 710.96 | [30 empty] | ОТм(Зтм) Средний разряд машинистов 5
| 91.08.03-047 | Катки самоходные пневмоколесные статические, масса 12 т |  |  |  | маш.-ч | 2.59 | 1.38 | 1.8607 | 1334.21 | 1.49 | 1987.97 |  | 3699 | [26 empty] | Катки самоходные пневмоколесные статические, масса 12 т
| 4-100-060 | ОТм(Зтм) Средний разряд машинистов 6 |  |  |  | чел.-ч | 2.59 | 1.38 | 1.8607 |  |  | 766.03 |  | 1425.35 | [30 empty] | ОТм(Зтм) Средний разряд машинистов 6
| 91.08.03-049 | Катки самоходные гладкие вибрационные, масса 14 т |  |  |  | маш.-ч | 0.97 | 1.38 | 0.69686 |  |  | 2427.27 |  | 1691.47 | [26 empty] | Катки самоходные гладкие вибрационные, масса 14 т
| 4-100-060 | ОТм(Зтм) Средний разряд машинистов 6 |  |  |  | чел.-ч | 0.97 | 1.38 | 0.69686 |  |  | 766.03 |  | 533.82 | [30 empty] | ОТм(Зтм) Средний разряд машинистов 6
| 91.08.06-001 | Нарезчики швов, максимальная глубина резки 240 мм, мощность 17,7 кВт (24 л.с.) |  |  |  | маш.-ч | 1.52 | 1.38 | 1.092 | 181.3 | 1.22 | 221.19 |  | 241.54 | [26 empty] | Нарезчики швов, максимальная глубина резки 240 мм, мощность 17,7 кВт (24 л.с.)
| 91.08.11-031 | Перегружатели асфальтовой смеси, емкость бункера до 25 т |  |  |  | маш.-ч | 2.04 | 1.38 | 1.4656 | 8883.76 | 1.41 | 12526.1 |  | 18357.81 | [26 empty] | Перегружатели асфальтовой смеси, емкость бункера до 25 т
| 4-100-080 | ОТм(Зтм) Средний разряд машинистов 8 |  |  |  | чел.-ч | 2.04 | 1.38 | 1.4656 |  |  | 872.42 |  | 1278.59 | [30 empty] | ОТм(Зтм) Средний разряд машинистов 8
| 91.08.11-041 | Разогреватели швов инфракрасные |  |  |  | маш.-ч | 2.04 | 1.38 | 1.4656 | 59.52 | 1.23 | 73.21 |  | 107.29 | [26 empty] | Разогреватели швов инфракрасные
| 91.13.01-038 | Машины поливомоечные, вместимость цистерны 6 м3 |  |  |  | маш.-ч | 3.1 | 1.38 | 2.2271 |  |  | 1498.03 |  | 3336.24 | [26 empty] | Машины поливомоечные, вместимость цистерны 6 м3
| 4-100-040 | ОТм(Зтм) Средний разряд машинистов 4 |  |  |  | чел.-ч | 3.1 | 1.38 | 2.2271 |  |  | 570.26 |  | 1270.02 | [30 empty] | ОТм(Зтм) Средний разряд машинистов 4
| 91.13.03-112 | Спецавтомобили-вездеходы, грузоподъемность до 1,5 т |  |  |  | маш.-ч | 0.2 | 1.38 | 0.14368 | 435.27 | 1.24 | 539.73 |  | 77.55 | [26 empty] | Спецавтомобили-вездеходы, грузоподъемность до 1,5 т
| 4-100-050 | ОТм(Зтм) Средний разряд машинистов 5 |  |  |  | чел.-ч | 0.2 | 1.38 | 0.14368 |  |  | 655.38 |  | 94.17 | [30 empty] | ОТм(Зтм) Средний разряд машинистов 5
| 91.18.01-013 | Компрессоры передвижные, давление 2 МПа (20 атм), производительность 60 м3/мин |  |  |  | маш.-ч | 3.71 | 1.38 | 2.6653 | 4141.29 | 1.31 | 5425.09 |  | 14459.58 | [26 empty] | Компрессоры передвижные, давление 2 МПа (20 атм), производительность 60 м3/мин
| 4-100-060 | ОТм(Зтм) Средний разряд машинистов 6 |  |  |  | чел.-ч | 3.71 | 1.38 | 2.6653 |  |  | 766.03 |  | 2041.71 | [30 empty] | ОТм(Зтм) Средний разряд машинистов 6
| 91.21.10-002 | Молотки отбойные пневматические при работе от передвижных компрессоров |  |  |  | маш.-ч | 1.15 | 1.38 | 0.82618 |  |  | 3.06 |  | 2.53 | [26 empty] | Молотки отбойные пневматические при работе от передвижных компрессоров
| 01.2.03.07-0023 | Эмульсия битумно-дорожная |  |  |  | т | 0.004 |  | 0.0020824 | 16583.53 | 1.26 | 20895.25 |  | 43.51 | [26 empty] | Эмульсия битумно-дорожная
| 01.7.03.01-0002 | Вода водопроводная |  |  |  | м3 | 20.52 |  | 10.6825 | 36.31 | 0.82 | 29.77 |  | 318.02 | [26 empty] | Вода водопроводная
| 01.7.07.26-0032 | Шнур полиамидный крученый, диаметр 2 мм |  |  |  | т | 0.0024 |  | 0.0012494 | 907036.67 | 1.12 | 1015881.07 |  | 1269.24 | [26 empty] | Шнур полиамидный крученый, диаметр 2 мм
| 01.7.15.02-0051 | Болты анкерные |  |  |  | т | 0.012 |  | 0.0062471 | 89330.06 | 1.16 | 103622.87 |  | 647.34 | [26 empty] | Болты анкерные
| 01.7.17.06-0061 | Круг алмазный отрезной сегментный, диаметр 350 мм, толщина алмазной кромки 3,2 мм, высота алмазной кромки 8 мм |  |  |  | шт | 0.782 |  | 0.4071 | 4251.61 | 1.24 | 5272 |  | 2146.24 | [26 empty] | Круг алмазный отрезной сегментный, диаметр 350 мм, толщина алмазной кромки 3,2 мм, высота алмазной кромки 8 мм
| 08.1.02.11-0001 | Поковки из квадратных заготовок, масса 1,5-4,5 кг |  |  |  | т | 0.0008 |  | 0.0004165 | 55898.18 | 1.36 | 76021.52 |  | 31.66 | [26 empty] | Поковки из квадратных заготовок, масса 1,5-4,5 кг
| 08.4.03.02-0002 | Сталь арматурная горячекатаная гладкая, класс A-I, диаметр 6-22 мм |  |  |  | т | 0.0008 |  | 0.0004165 | 63745 | 0.9 | 57370.5 |  | 23.89 | [26 empty] | Сталь арматурная горячекатаная гладкая, класс A-I, диаметр 6-22 мм
П,Н | 04.2.01.01 | Смеси асфальтобетонные |  |  |  | 4: т; 5: 0; 7: 0 | [31 empty] | Смеси асфальтобетонные
|  | Итого прямые затраты |  |  |  | 12: 75757.88 | [27 empty] | Итого прямые затраты
|  | ФОТ |  |  |  | 12: 17599.46 | [28 empty] | ФОТ
| Пр/812-021.0-1 | НР Автомобильные дороги |  |  |  | 4: %; 5: 147; 7: 147; 12: 25871.21 | [28 empty] | НР Автомобильные дороги
| Пр/774-021.0 | СП Автомобильные дороги |  |  |  | 4: %; 5: 134; 7: 134; 12: 23583.28 | [28 empty] | СП Автомобильные дороги
|  | Всего по позиции |  |  |  | 10: 240520.12; 12: 125212.37 | [29 empty] | Всего по позиции
27 | ФСБЦ-04.2.01.01-1156 | Смеси асфальтобетонные А 11 ВН на БНД |  |  |  | т | 49.9923 | 1 | 49.9923 | 5569.08 | 1.41 | 7852.4 |  | 392559.2 | [23 empty] | Смеси асфальтобетонные А 11 ВН на БНД
|  | Объем=0,52059*96,03 | [36 empty] | Объем=0,52059*96,03
|  | Всего по позиции |  |  |  | 12: 392559.2 | [29 empty] | Всего по позиции
28 | ГЭСН27-06-030-01 | При изменении толщины покрытия на 0,5 см добавлять или исключать: к норме 27-06-029-01 Добавлять до толщ. 5 см |  |  |  | 4: 1000 м2; 5: 0.52059; 6: 1; 7: 0.52059 | [23 empty] | При изменении толщины покрытия на 0,5 см добавлять или исключать: к норме 27-06-029-01 Добавлять до толщ. 5 см
|  | Объем=() / 1000 | [36 empty] | Объем=() / 1000
| 421/пр_2020_прил.10_т.1_п.5_гр.3-5 | Производство работ осуществляется в стесненных условиях населенных пунктов ОЗП=1,15; ЭМ=1,15 к расх.; ЗПМ=1,15; ТЗ=1,15; ТЗМ=1,15 | [37 empty] | Производство работ осуществляется в стесненных условиях населенных пунктов ОЗП=1,15; ЭМ=1,15 к расх.; ЗПМ=1,15; ТЗ=1,15; ТЗМ=1,15
|  | Добавлять до толщ. 5 см ПЗ=2 (ОЗП=2; ЭМ=2 к расх.; ЗПМ=2; МАТ=2 к расх.; ТЗ=2; ТЗМ=2) | [37 empty] | Добавлять до толщ. 5 см ПЗ=2 (ОЗП=2; ЭМ=2 к расх.; ЗПМ=2; МАТ=2 к расх.; ТЗ=2; ТЗМ=2)
| Прил.68.1 п.1 | При выполнении работ по ремонту дорожных оснований и покрытий в условиях непрекращающегося движения транспорта ОЗП=1,2; ЭМ=1,2 к расх.; ЗПМ=1,2; ТЗ=1,2; ТЗМ=1,2 | [37 empty] | При выполнении работ по ремонту дорожных оснований и покрытий в условиях непрекращающегося движения транспорта ОЗП=1,2; ЭМ=1,2 к расх.; ЗПМ=1,2; ТЗ=1,2; ТЗМ=1,2
| 1-100-38 | Средний разряд работы 3,8 |  |  |  | чел.-ч | 0.35 | 2.76 | 0.50289 |  |  | 557.5 |  | 280.36 | [26 empty] | Средний разряд работы 3,8
| 91.06.05-011 | Погрузчики одноковшовые универсальные фронтальные пневмоколесные, номинальная вместимость основного ковша 2,6 м3, грузоподъемность 5 т |  |  |  | маш.-ч | 0.11 | 2.76 | 0.15805 |  |  | 1648.26 |  | 260.51 | [26 empty] | Погрузчики одноковшовые универсальные фронтальные пневмоколесные, номинальная вместимость основного ковша 2,6 м3, грузоподъемность 5 т
| 4-100-050 | ОТм(Зтм) Средний разряд машинистов 5 |  |  |  | чел.-ч | 0.11 | 2.76 | 0.15805 |  |  | 655.38 |  | 103.58 | [30 empty] | ОТм(Зтм) Средний разряд машинистов 5
| 91.08.01-004 | Асфальтоукладчики гусеничные, максимальная ширина укладки 5 м, скорость укладки до 30 м/мин, производительность 350 т/ч |  |  |  | маш.-ч | 0.1 | 2.76 | 0.14368 | 2646.78 | 1.43 | 3784.9 |  | 543.83 | [26 empty] | Асфальтоукладчики гусеничные, максимальная ширина укладки 5 м, скорость укладки до 30 м/мин, производительность 350 т/ч
| 4-100-070 | ОТм(Зтм) Средний разряд машинистов 7 |  |  |  | чел.-ч | 0.1 | 2.76 | 0.14368 |  |  | 817.09 |  | 117.4 | [30 empty] | ОТм(Зтм) Средний разряд машинистов 7
| 91.08.11-031 | Перегружатели асфальтовой смеси, емкость бункера до 25 т |  |  |  | маш.-ч | 0.1 | 2.76 | 0.14368 | 8883.76 | 1.41 | 12526.1 |  | 1799.79 | [26 empty] | Перегружатели асфальтовой смеси, емкость бункера до 25 т
| 4-100-080 | ОТм(Зтм) Средний разряд машинистов 8 |  |  |  | чел.-ч | 0.1 | 2.76 | 0.14368 |  |  | 872.42 |  | 125.35 | [30 empty] | ОТм(Зтм) Средний разряд машинистов 8
| 91.08.11-041 | Разогреватели швов инфракрасные |  |  |  | маш.-ч | 0.1 | 2.76 | 0.14368 | 59.52 | 1.23 | 73.21 |  | 10.52 | [26 empty] | Разогреватели швов инфракрасные
| 91.13.01-038 | Машины поливомоечные, вместимость цистерны 6 м3 |  |  |  | маш.-ч | 0.1 | 2.76 | 0.14368 |  |  | 1498.03 |  | 215.24 | [26 empty] | Машины поливомоечные, вместимость цистерны 6 м3
| 4-100-040 | ОТм(Зтм) Средний разряд машинистов 4 |  |  |  | чел.-ч | 0.1 | 2.76 | 0.14368 |  |  | 570.26 |  | 81.94 | [30 empty] | ОТм(Зтм) Средний разряд машинистов 4
| 91.18.01-013 | Компрессоры передвижные, давление 2 МПа (20 атм), производительность 60 м3/мин |  |  |  | маш.-ч | 0.06 | 2.76 | 0.08621 | 4141.29 | 1.31 | 5425.09 |  | 467.7 | [26 empty] | Компрессоры передвижные, давление 2 МПа (20 атм), производительность 60 м3/мин
| 4-100-060 | ОТм(Зтм) Средний разряд машинистов 6 |  |  |  | чел.-ч | 0.06 | 2.76 | 0.08621 |  |  | 766.03 |  | 66.04 | [30 empty] | ОТм(Зтм) Средний разряд машинистов 6
| 01.2.03.07-0023 | Эмульсия битумно-дорожная |  |  |  | т | 0.001 | 2 | 0.0010412 | 16583.53 | 1.26 | 20895.25 |  | 21.76 | [26 empty] | Эмульсия битумно-дорожная
| 01.7.03.01-0002 | Вода водопроводная |  |  |  | м3 | 0.44 | 2 | 0.45812 | 36.31 | 0.82 | 29.77 |  | 13.64 | [26 empty] | Вода водопроводная
П,Н | 04.2.01.01 | Смеси асфальтобетонные |  |  |  | 4: т; 5: 0; 6: 2; 7: 0 | [31 empty] | Смеси асфальтобетонные
|  | Итого прямые затраты |  |  |  | 12: 4107.66 | [27 empty] | Итого прямые затраты
|  | ФОТ |  |  |  | 12: 774.67 | [28 empty] | ФОТ
| Пр/812-021.0-1 | НР Автомобильные дороги |  |  |  | 4: %; 5: 147; 7: 147; 12: 1138.76 | [28 empty] | НР Автомобильные дороги
| Пр/774-021.0 | СП Автомобильные дороги |  |  |  | 4: %; 5: 134; 7: 134; 12: 1038.06 | [28 empty] | СП Автомобильные дороги
|  | Всего по позиции |  |  |  | 10: 12071.84; 12: 6284.48 | [29 empty] | Всего по позиции
29 | ФСБЦ-04.2.01.01-1156 | Смеси асфальтобетонные А 11 ВН на БНД |  |  |  | т | 12.4942 | 1 | 12.4942 | 5569.08 | 1.41 | 7852.4 |  | 98109.14 | [23 empty] | Смеси асфальтобетонные А 11 ВН на БНД
|  | Объем=0,52059*12*2 | [36 empty] | Объем=0,52059*12*2
|  | Всего по позиции |  |  |  | 12: 98109.14 | [29 empty] | Всего по позиции
30 | ГЭСН27-06-008-01 | Устройство шва-стыка в асфальтобетонном покрытии |  |  |  | 4: 100 м; 5: 1.8628; 6: 1; 7: 1.8628 | [23 empty] | Устройство шва-стыка в асфальтобетонном покрытии
|  | Объем=186,28 / 100 | [36 empty] | Объем=186,28 / 100
| 421/пр_2020_прил.10_т.1_п.5_гр.3-5 | Производство работ осуществляется в стесненных условиях населенных пунктов ОЗП=1,15; ЭМ=1,15 к расх.; ЗПМ=1,15; ТЗ=1,15; ТЗМ=1,15 | [37 empty] | Производство работ осуществляется в стесненных условиях населенных пунктов ОЗП=1,15; ЭМ=1,15 к расх.; ЗПМ=1,15; ТЗ=1,15; ТЗМ=1,15
| Прил.27.3 п.3.1 | Производство работ на одной половине проезжей части при систематическом движении транспорта на другой ОЗП=1,2; ЭМ=1,2 к расх.; ЗПМ=1,2; ТЗ=1,2; ТЗМ=1,2 | [37 empty] | Производство работ на одной половине проезжей части при систематическом движении транспорта на другой ОЗП=1,2; ЭМ=1,2 к расх.; ЗПМ=1,2; ТЗ=1,2; ТЗМ=1,2
| 1-100-25 | Средний разряд работы 2,5 |  |  |  | чел.-ч | 21.89 | 1.38 | 56.2718 |  |  | 485.15 |  | 27300.28 | [26 empty] | Средний разряд работы 2,5
| 91.06.05-011 | Погрузчики одноковшовые универсальные фронтальные пневмоколесные, номинальная вместимость основного ковша 2,6 м3, грузоподъемность 5 т |  |  |  | маш.-ч | 0.13 | 1.38 | 0.33419 |  |  | 1648.26 |  | 550.83 | [26 empty] | Погрузчики одноковшовые универсальные фронтальные пневмоколесные, номинальная вместимость основного ковша 2,6 м3, грузоподъемность 5 т
| 4-100-050 | ОТм(Зтм) Средний разряд машинистов 5 |  |  |  | чел.-ч | 0.13 | 1.38 | 0.33419 |  |  | 655.38 |  | 219.02 | [30 empty] | ОТм(Зтм) Средний разряд машинистов 5
| 91.08.04-021 | Котлы битумные передвижные электрические с центробежной мешалкой, объем загрузочной емкости 400 л |  |  |  | маш.-ч | 0.6 | 1.38 | 1.5424 | 95.25 | 1.66 | 158.12 |  | 243.88 | [26 empty] | Котлы битумные передвижные электрические с центробежной мешалкой, объем загрузочной емкости 400 л
| 91.08.06-003 | Нарезчики швов, максимальная глубина резки 200 мм, мощность 9 кВт (12 л.с.) |  |  |  | маш.-ч | 8.36 | 1.38 | 21.4908 | 100.65 | 1.22 | 122.79 |  | 2638.85 | [26 empty] | Нарезчики швов, максимальная глубина резки 200 мм, мощность 9 кВт (12 л.с.)
| 91.08.11-011 | Заливщики швов и трещин самоходные, объем бака до 480 л с компрессором для продувки трещин и швов |  |  |  | маш.-ч | 3.25 | 1.38 | 8.3547 | 2007.7 | 1.66 | 3332.78 |  | 27844.24 | [26 empty] | Заливщики швов и трещин самоходные, объем бака до 480 л с компрессором для продувки трещин и швов
| 4-100-050 | ОТм(Зтм) Средний разряд машинистов 5 |  |  |  | чел.-ч | 3.25 | 1.38 | 8.3547 |  |  | 655.38 |  | 5475.48 | [30 empty] | ОТм(Зтм) Средний разряд машинистов 5
| 91.13.01-038 | Машины поливомоечные, вместимость цистерны 6 м3 |  |  |  | маш.-ч | 0.92 | 1.38 | 2.365 |  |  | 1498.03 |  | 3542.86 | [26 empty] | Машины поливомоечные, вместимость цистерны 6 м3
| 4-100-040 | ОТм(Зтм) Средний разряд машинистов 4 |  |  |  | чел.-ч | 0.92 | 1.38 | 2.365 |  |  | 570.26 |  | 1348.67 | [30 empty] | ОТм(Зтм) Средний разряд машинистов 4
| 91.14.02-001 | Автомобили бортовые, грузоподъемность до 5 т |  |  |  | маш.-ч | 0.03 | 1.38 | 0.07712 |  |  | 657.75 |  | 50.73 | [26 empty] | Автомобили бортовые, грузоподъемность до 5 т
| 4-100-040 | ОТм(Зтм) Средний разряд машинистов 4 |  |  |  | чел.-ч | 0.03 | 1.38 | 0.07712 |  |  | 570.26 |  | 43.98 | [30 empty] | ОТм(Зтм) Средний разряд машинистов 4
| 91.18.01-007 | Компрессоры винтовые передвижные с двигателем внутреннего сгорания, давление до 0,7 МПа (7 атм), производительность до 5,4 м3/мин |  |  |  | маш.-ч | 0.19 | 1.38 | 0.48843 |  |  | 416.63 |  | 203.49 | [26 empty] | Компрессоры винтовые передвижные с двигателем внутреннего сгорания, давление до 0,7 МПа (7 атм), производительность до 5,4 м3/мин
| 4-100-040 | ОТм(Зтм) Средний разряд машинистов 4 |  |  |  | чел.-ч | 0.19 | 1.38 | 0.48843 |  |  | 570.26 |  | 278.53 | [30 empty] | ОТм(Зтм) Средний разряд машинистов 4
| 01.2.01.01-1026 | Битум нефтяной дорожный БНД 90/130 |  |  |  | т | 0.01 |  | 0.018628 | 22876.38 | 1.03 | 23562.67 |  | 438.93 | [26 empty] | Битум нефтяной дорожный БНД 90/130
| 01.7.03.01-0001 | Вода |  |  |  | м3 | 3.5 |  | 6.5198 | 35.71 | 0.82 | 29.28 |  | 190.9 | [26 empty] | Вода
| 02.3.01.02-1118 | Песок природный для строительных работ II класс, средний |  |  |  | 4: м3; 5: 2; 7: 3.7256; 10: 953.41; 12: 3552.02 | [26 empty] | Песок природный для строительных работ II класс, средний
Н | 01.2.03.03 | Мастика |  |  |  | 4: т; 5: 0.07; 7: 0.1304 | [31 empty] | Мастика
Н | 01.7.07.26 | Шнур полиуретановый |  |  |  | 4: 10 м; 5: 10; 7: 18.628 | [31 empty] | Шнур полиуретановый
|  | Итого прямые затраты |  |  |  | 12: 73922.69 | [27 empty] | Итого прямые затраты
|  | ФОТ |  |  |  | 12: 34665.96 | [28 empty] | ФОТ
| Пр/812-021.0-1 | НР Автомобильные дороги |  |  |  | 4: %; 5: 147; 7: 147; 12: 50958.96 | [28 empty] | НР Автомобильные дороги
| Пр/774-021.0 | СП Автомобильные дороги |  |  |  | 4: %; 5: 134; 7: 134; 12: 46452.39 | [28 empty] | СП Автомобильные дороги
|  | Всего по позиции |  |  |  | 10: 91976.62; 12: 171334.04 | [29 empty] | Всего по позиции
31 | ФСБЦ-01.2.01.01-1026 | Битум нефтяной дорожный БНД 90/130 |  |  |  | т | -0.018628 | 1 | -0.018628 | 22876.38 | 1.03 | 23562.67 |  | -438.93 | [23 empty] | Битум нефтяной дорожный БНД 90/130
|  | Всего по позиции |  |  |  | 12: -438.93 | [29 empty] | Всего по позиции
32 | ФСБЦ-01.2.01.01-1024 | Битум нефтяной дорожный БНД 70/100 |  |  |  | т | 0.1304 | 1 | 0.1304 |  |  | 28133.8 |  | 3668.53 | [23 empty] | Битум нефтяной дорожный БНД 70/100
|  | Всего по позиции |  |  |  | 12: 3668.53 | [29 empty] | Всего по позиции
|  | Итоги по разделу 2 Устройство дорожного покрытия из асфальтобетона : | [44 empty] | Итоги по разделу 2 Устройство дорожного покрытия из асфальтобетона :
|  | Всего прямые затраты (справочно) |  |  |  | 12: 665804.22 | [33 empty] | Всего прямые затраты (справочно)
|  | в том числе: | [45 empty] | в том числе:
|  | Оплата труда рабочих |  |  |  | 12: 38534 | [33 empty] | Оплата труда рабочих
|  | Эксплуатация машин |  |  |  | 12: 92213.78 | [33 empty] | Эксплуатация машин
|  | Оплата труда машинистов (Отм) |  |  |  | 12: 17773.76 | [33 empty] | Оплата труда машинистов (Отм)
|  | Материалы |  |  |  | 12: 505591.32 | [33 empty] | Материалы
|  | Перевозка |  |  |  | 12: 11691.36 | [33 empty] | Перевозка
|  | Строительные работы |  |  |  | 12: 820063.32 | [33 empty] | Строительные работы
|  | Строительные работы |  |  |  | 12: 808371.96 | [33 empty] | Строительные работы
|  | в том числе: | [45 empty] | в том числе:
|  | оплата труда |  |  |  | 12: 38534 | [33 empty] | оплата труда
|  | эксплуатация машин и механизмов |  |  |  | 12: 92213.78 | [33 empty] | эксплуатация машин и механизмов
|  | оплата труда машинистов (Отм) |  |  |  | 12: 17773.76 | [33 empty] | оплата труда машинистов (Отм)
|  | материалы |  |  |  | 12: 505591.32 | [33 empty] | материалы
|  | накладные расходы |  |  |  | 12: 81344.75 | [33 empty] | накладные расходы
|  | сметная прибыль |  |  |  | 12: 72914.35 | [33 empty] | сметная прибыль
|  | Перевозка |  |  |  | 12: 11691.36 | [33 empty] | Перевозка
|  | Всего ФОТ (справочно) |  |  |  | 12: 56307.76 | [33 empty] | Всего ФОТ (справочно)
|  | Всего накладные расходы (справочно) |  |  |  | 12: 81344.75 | [33 empty] | Всего накладные расходы (справочно)
|  | Всего сметная прибыль (справочно) |  |  |  | 12: 72914.35 | [33 empty] | Всего сметная прибыль (справочно)
|  | Всего по разделу 2 Устройство дорожного покрытия из асфальтобетона |  |  |  | 12: 820063.32 | [34 empty] | Всего по разделу 2 Устройство дорожного покрытия из асфальтобетона
|  | справочно: | [45 empty] | справочно:
|  | Затраты труда рабочих |  |  |  | 7: 78,0254169 | [35 empty] | Затраты труда рабочих
|  | Затраты труда машинистов |  |  |  | 7: 25,9919957 | [35 empty] | Затраты труда машинистов
Раздел 3. Устройство пешеходной дорожки из асфальтобетона | [36 empty] | Раздел 3. Устройство пешеходной дорожки из асфальтобетона
33 | ГЭСН01-01-018-02 | Разработка грунта с погрузкой на автомобили-самосвалы в котлованах объемом до 500 м3 экскаваторами с ковшом вместимостью 0,4 (0,35-0,45) м3, группа грунтов: 2 |  |  |  | 4: 1000 м3; 5: 0.0064944; 6: 1; 7: 0.0064944 | [23 empty] | Разработка грунта с погрузкой на автомобили-самосвалы в котлованах объемом до 500 м3 экскаваторами с ковшом вместимостью 0,4 (0,35-0,45) м3, группа грунтов: 2
|  | Объем=((18,04)*0,4*0,9) / 1000 | [36 empty] | Объем=((18,04)*0,4*0,9) / 1000
| 421/пр_2020_прил.10_т.1_п.5_гр.3-5 | Производство работ осуществляется в стесненных условиях населенных пунктов ОЗП=1,15; ЭМ=1,15 к расх.; ЗПМ=1,15; ТЗ=1,15; ТЗМ=1,15 | [37 empty] | Производство работ осуществляется в стесненных условиях населенных пунктов ОЗП=1,15; ЭМ=1,15 к расх.; ЗПМ=1,15; ТЗ=1,15; ТЗМ=1,15
| 91.01.05-084 | Экскаваторы одноковшовые дизельные на гусеничном ходу, объем ковша 0,4 м3 |  |  |  | маш.-ч | 45.5 | 1.15 | 0.33982 | 947.64 | 1.33 | 1260.36 |  | 428.29 | [26 empty] | Экскаваторы одноковшовые дизельные на гусеничном ходу, объем ковша 0,4 м3
| 4-100-050 | ОТм(Зтм) Средний разряд машинистов 5 |  |  |  | чел.-ч | 45.5 | 1.15 | 0.33982 |  |  | 655.38 |  | 222.71 | [30 empty] | ОТм(Зтм) Средний разряд машинистов 5
|  | Итого прямые затраты |  |  |  | 12: 651 | [27 empty] | Итого прямые затраты
|  | ФОТ |  |  |  | 12: 222.71 | [28 empty] | ФОТ
| Пр/812-001.1-1 | НР Земляные работы, выполняемые механизированным способом |  |  |  | 4: %; 5: 92; 7: 92; 12: 204.89 | [28 empty] | НР Земляные работы, выполняемые механизированным способом
| Пр/774-001.1 | СП Земляные работы, выполняемые механизированным способом |  |  |  | 4: %; 5: 46; 7: 46; 12: 102.45 | [28 empty] | СП Земляные работы, выполняемые механизированным способом
|  | Всего по позиции |  |  |  | 10: 147564.06; 12: 958.34 | [29 empty] | Всего по позиции
34 | ГЭСН01-02-057-02 | Разработка грунта вручную в траншеях глубиной до 2 м без креплений с откосами, группа грунтов: 2 |  |  |  | 4: 100 м3; 5: 0.007216; 6: 1; 7: 0.007216 | [23 empty] | Разработка грунта вручную в траншеях глубиной до 2 м без креплений с откосами, группа грунтов: 2
|  | Объем=((18,04)*0,4*0,1) / 100 | [36 empty] | Объем=((18,04)*0,4*0,1) / 100
| 421/пр_2020_прил.10_т.1_п.5_гр.3-5 | Производство работ осуществляется в стесненных условиях населенных пунктов ОЗП=1,15; ЭМ=1,15 к расх.; ЗПМ=1,15; ТЗ=1,15; ТЗМ=1,15 | [37 empty] | Производство работ осуществляется в стесненных условиях населенных пунктов ОЗП=1,15; ЭМ=1,15 к расх.; ЗПМ=1,15; ТЗ=1,15; ТЗМ=1,15
| Прил.1.12 п.3.187 | Доработка вручную, зачистка дна и стенок с выкидкой грунта в котлованах и траншеях, разработанных механизированным способом ОЗП=1,2; ТЗ=1,2 | [37 empty] | Доработка вручную, зачистка дна и стенок с выкидкой грунта в котлованах и траншеях, разработанных механизированным способом ОЗП=1,2; ТЗ=1,2
| 1-100-20 | Средний разряд работы 2,0 |  |  |  | чел.-ч | 154 | 1.38 | 1.5335 |  |  | 463.87 |  | 711.37 | [26 empty] | Средний разряд работы 2,0
|  | Итого прямые затраты |  |  |  | 12: 711.37 | [27 empty] | Итого прямые затраты
|  | ФОТ |  |  |  | 12: 711.37 | [28 empty] | ФОТ
| Пр/812-001.2-1 | НР Земляные работы, выполняемые ручным способом |  |  |  | 4: %; 5: 89; 7: 89; 12: 633.12 | [28 empty] | НР Земляные работы, выполняемые ручным способом
| Пр/774-001.2 | СП Земляные работы, выполняемые ручным способом |  |  |  | 4: %; 5: 40; 7: 40; 12: 284.55 | [28 empty] | СП Земляные работы, выполняемые ручным способом
|  | Всего по позиции |  |  |  | 10: 225753.88; 12: 1629.04 | [29 empty] | Всего по позиции
35 | ГЭСН01-02-060-01 | Погрузка вручную неуплотненного грунта из штабелей и отвалов в транспортные средства, группа грунтов: 1 |  |  |  | 4: 100 м3; 5: 0.007216; 6: 1; 7: 0.007216 | [23 empty] | Погрузка вручную неуплотненного грунта из штабелей и отвалов в транспортные средства, группа грунтов: 1
|  | Объем=(0,007216*100) / 100 | [36 empty] | Объем=(0,007216*100) / 100
| 421/пр_2020_прил.10_т.1_п.5_гр.3-5 | Производство работ осуществляется в стесненных условиях населенных пунктов ОЗП=1,15; ЭМ=1,15 к расх.; ЗПМ=1,15; ТЗ=1,15; ТЗМ=1,15 | [37 empty] | Производство работ осуществляется в стесненных условиях населенных пунктов ОЗП=1,15; ЭМ=1,15 к расх.; ЗПМ=1,15; ТЗ=1,15; ТЗМ=1,15
| 1-100-15 | Средний разряд работы 1,5 |  |  |  | чел.-ч | 53.56 | 1.15 | 0.44446 |  |  | 444.72 |  | 197.66 | [26 empty] | Средний разряд работы 1,5
|  | Итого прямые затраты |  |  |  | 12: 197.66 | [27 empty] | Итого прямые затраты
|  | ФОТ |  |  |  | 12: 197.66 | [28 empty] | ФОТ
| Пр/812-001.2-1 | НР Земляные работы, выполняемые ручным способом |  |  |  | 4: %; 5: 89; 7: 89; 12: 175.92 | [28 empty] | НР Земляные работы, выполняемые ручным способом
| Пр/774-001.2 | СП Земляные работы, выполняемые ручным способом |  |  |  | 4: %; 5: 40; 7: 40; 12: 79.06 | [28 empty] | СП Земляные работы, выполняемые ручным способом
|  | Всего по позиции |  |  |  | 10: 62727.27; 12: 452.64 | [29 empty] | Всего по позиции
36 | 02-15-1-01-0053 | Перевозка грузов I класса автомобилями-самосвалами грузоподъемностью до 15 т по дорогам с усовершенствованным (асфальтобетонным, цементобетонным, железобетонным, обработанным органическим вяжущим) дорожным покрытием на расстояние 53 км |  |  |  | 1т груза | 11.5456 | 1 | 11.5456 |  |  | 482.23 |  | 5567.63 | [23 empty] | Перевозка грузов I класса автомобилями-самосвалами грузоподъемностью до 15 т по дорогам с усовершенствованным (асфальтобетонным, цементобетонным, железобетонным, обработанным органическим вяжущим) дорожным покрытием на расстояние 53 км
|  | Объем=0,0064944*1000*1,6+0,007216*100*1,6 | [36 empty] | Объем=0,0064944*1000*1,6+0,007216*100*1,6
|  | Всего по позиции |  |  |  | 12: 5567.63 | [29 empty] | Всего по позиции
37 | ГЭСН27-04-016-04 | Устройство прослойки из нетканого синтетического материала (НСМ) в земляном полотне: сплошной |  |  |  | 4: 1000 м2; 5: 0.01804; 6: 1; 7: 0.01804 | [23 empty] | Устройство прослойки из нетканого синтетического материала (НСМ) в земляном полотне: сплошной
|  | Объем=18,04 / 1000 | [36 empty] | Объем=18,04 / 1000
| 421/пр_2020_прил.10_т.1_п.5_гр.3-5 | Производство работ осуществляется в стесненных условиях населенных пунктов ОЗП=1,15; ЭМ=1,15 к расх.; ЗПМ=1,15; ТЗ=1,15; ТЗМ=1,15 | [37 empty] | Производство работ осуществляется в стесненных условиях населенных пунктов ОЗП=1,15; ЭМ=1,15 к расх.; ЗПМ=1,15; ТЗ=1,15; ТЗМ=1,15
| 1-100-22 | Средний разряд работы 2,2 |  |  |  | чел.-ч | 27.7 | 1.15 | 0.57466 |  |  | 472.38 |  | 271.46 | [26 empty] | Средний разряд работы 2,2
| 91.01.01-035 | Бульдозеры, мощность 79 кВт (108 л.с.) |  |  |  | маш.-ч | 2.52 | 1.15 | 0.05228 | 887.54 | 1.38 | 1224.81 |  | 64.03 | [26 empty] | Бульдозеры, мощность 79 кВт (108 л.с.)
| 4-100-060 | ОТм(Зтм) Средний разряд машинистов 6 |  |  |  | чел.-ч | 2.52 | 1.15 | 0.05228 |  |  | 766.03 |  | 40.05 | [30 empty] | ОТм(Зтм) Средний разряд машинистов 6
| 91.08.03-029 | Катки самоходные пневмоколесные статические, масса 16 т |  |  |  | маш.-ч | 1.02 | 1.15 | 0.021161 | 2190.26 | 1.49 | 3263.49 |  | 69.06 | [26 empty] | Катки самоходные пневмоколесные статические, масса 16 т
| 4-100-060 | ОТм(Зтм) Средний разряд машинистов 6 |  |  |  | чел.-ч | 1.02 | 1.15 | 0.021161 |  |  | 766.03 |  | 16.21 | [30 empty] | ОТм(Зтм) Средний разряд машинистов 6
| 91.14.02-001 | Автомобили бортовые, грузоподъемность до 5 т |  |  |  | маш.-ч | 0.3 | 1.15 | 0.0062238 |  |  | 657.75 |  | 4.09 | [26 empty] | Автомобили бортовые, грузоподъемность до 5 т
| 4-100-040 | ОТм(Зтм) Средний разряд машинистов 4 |  |  |  | чел.-ч | 0.3 | 1.15 | 0.0062238 |  |  | 570.26 |  | 3.55 | [30 empty] | ОТм(Зтм) Средний разряд машинистов 4
| 08.1.02.11-0001 | Поковки из квадратных заготовок, масса 1,5-4,5 кг |  |  |  | т | 0.00013 |  | 2.3e-06 | 55898.18 | 1.36 | 76021.52 |  | 0.17 | [26 empty] | Поковки из квадратных заготовок, масса 1,5-4,5 кг
П,Н | 01.7.12.05-1018 | Геополотно нетканое полипропиленовое, иглопробивное, термоскрепленное, поверхностная плотность 550 г/м2 |  |  |  | 4: м2; 5: 0; 7: 0 | [31 empty] | Геополотно нетканое полипропиленовое, иглопробивное, термоскрепленное, поверхностная плотность 550 г/м2
|  | Итого прямые затраты |  |  |  | 12: 468.62 | [27 empty] | Итого прямые затраты
|  | ФОТ |  |  |  | 12: 331.27 | [28 empty] | ФОТ
| Пр/812-021.0-1 | НР Автомобильные дороги |  |  |  | 4: %; 5: 147; 6: 0.99999; 7: 146.9984; 12: 486.96 | [28 empty] | НР Автомобильные дороги
| Пр/774-021.0 | СП Автомобильные дороги |  |  |  | 4: %; 5: 134; 7: 134; 12: 443.9 | [28 empty] | СП Автомобильные дороги
|  | Всего по позиции |  |  |  | 10: 77576.5; 12: 1399.48 | [29 empty] | Всего по позиции
38 | ФСБЦ-01.7.12.05-0054 | Геополотно нетканое полиэфирное, иглопробивное, поверхностная плотность 250 г/м2 |  |  |  | м2 | 19.844 | 1 | 19.844 | 30.7 | 1.27 | 38.99 |  | 773.72 | [23 empty] | Геополотно нетканое полиэфирное, иглопробивное, поверхностная плотность 250 г/м2
|  | Объем=0,01804*1000*1,1 | [36 empty] | Объем=0,01804*1000*1,1
|  | Всего по позиции |  |  |  | 12: 773.72 | [29 empty] | Всего по позиции
39 | ГЭСН27-04-001-01 | Устройство подстилающих и выравнивающих слоев оснований: из песка |  |  |  | 4: 100 м3; 5: 0.03608; 6: 1; 7: 0.03608 | [23 empty] | Устройство подстилающих и выравнивающих слоев оснований: из песка
|  | Объем=(18,04*0,2) / 100 | [36 empty] | Объем=(18,04*0,2) / 100
| 421/пр_2020_прил.10_т.1_п.5_гр.3-5 | Производство работ осуществляется в стесненных условиях населенных пунктов ОЗП=1,15; ЭМ=1,15 к расх.; ЗПМ=1,15; ТЗ=1,15; ТЗМ=1,15 | [37 empty] | Производство работ осуществляется в стесненных условиях населенных пунктов ОЗП=1,15; ЭМ=1,15 к расх.; ЗПМ=1,15; ТЗ=1,15; ТЗМ=1,15
| 1-100-23 | Средний разряд работы 2,3 |  |  |  | чел.-ч | 14.4 | 1.15 | 0.59748 |  |  | 476.64 |  | 284.79 | [26 empty] | Средний разряд работы 2,3
| 91.01.02-004 | Автогрейдеры среднего типа, мощность 99 кВт (135 л.с.) |  |  |  | маш.-ч | 1.77 | 1.15 | 0.073441 | 1933 | 1.38 | 2667.54 |  | 195.91 | [26 empty] | Автогрейдеры среднего типа, мощность 99 кВт (135 л.с.)
| 4-100-060 | ОТм(Зтм) Средний разряд машинистов 6 |  |  |  | чел.-ч | 1.77 | 1.15 | 0.073441 |  |  | 766.03 |  | 56.26 | [30 empty] | ОТм(Зтм) Средний разряд машинистов 6
| 91.06.05-011 | Погрузчики одноковшовые универсальные фронтальные пневмоколесные, номинальная вместимость основного ковша 2,6 м3, грузоподъемность 5 т |  |  |  | маш.-ч | 4.29 | 1.15 | 0.178 |  |  | 1648.26 |  | 293.39 | [26 empty] | Погрузчики одноковшовые универсальные фронтальные пневмоколесные, номинальная вместимость основного ковша 2,6 м3, грузоподъемность 5 т
| 4-100-050 | ОТм(Зтм) Средний разряд машинистов 5 |  |  |  | чел.-ч | 4.29 | 1.15 | 0.178 |  |  | 655.38 |  | 116.66 | [30 empty] | ОТм(Зтм) Средний разряд машинистов 5
| 91.08.03-030 | Катки самоходные пневмоколесные статические, масса 30 т |  |  |  | маш.-ч | 7.08 | 1.15 | 0.29376 | 2391.6 | 1.49 | 3563.48 |  | 1046.82 | [26 empty] | Катки самоходные пневмоколесные статические, масса 30 т
| 4-100-060 | ОТм(Зтм) Средний разряд машинистов 6 |  |  |  | чел.-ч | 7.08 | 1.15 | 0.29376 |  |  | 766.03 |  | 225.03 | [30 empty] | ОТм(Зтм) Средний разряд машинистов 6
| 91.13.01-038 | Машины поливомоечные, вместимость цистерны 6 м3 |  |  |  | маш.-ч | 0.74 | 1.15 | 0.030704 |  |  | 1498.03 |  | 46 | [26 empty] | Машины поливомоечные, вместимость цистерны 6 м3
| 4-100-040 | ОТм(Зтм) Средний разряд машинистов 4 |  |  |  | чел.-ч | 0.74 | 1.15 | 0.030704 |  |  | 570.26 |  | 17.51 | [30 empty] | ОТм(Зтм) Средний разряд машинистов 4
| 01.7.03.01-0001 | Вода |  |  |  | м3 | 5 |  | 0.1804 | 35.71 | 0.82 | 29.28 |  | 5.28 | [26 empty] | Вода
П,Н | 02.3.01.02 | Песок для строительных работ природный |  |  |  | 4: м3; 5: 0; 7: 0 | [31 empty] | Песок для строительных работ природный
|  | Итого прямые затраты |  |  |  | 12: 2287.65 | [27 empty] | Итого прямые затраты
|  | ФОТ |  |  |  | 12: 700.25 | [28 empty] | ФОТ
| Пр/812-021.0-1 | НР Автомобильные дороги |  |  |  | 4: %; 5: 147; 7: 147; 12: 1029.37 | [28 empty] | НР Автомобильные дороги
| Пр/774-021.0 | СП Автомобильные дороги |  |  |  | 4: %; 5: 134; 7: 134; 12: 938.34 | [28 empty] | СП Автомобильные дороги
|  | Всего по позиции |  |  |  | 10: 117942.35; 12: 4255.36 | [29 empty] | Всего по позиции
40 | ФСБЦ-02.3.01.02-1102 | Песок природный для строительных работ I класс, мелкий |  |  |  | м3 | 3.9688 | 1 | 3.9688 | 650.2 | 1.57 | 1020.81 |  | 4051.39 | [23 empty] | Песок природный для строительных работ I класс, мелкий
|  | Объем=0,03608*100*1,1 | [36 empty] | Объем=0,03608*100*1,1
|  | Всего по позиции |  |  |  | 12: 4051.39 | [29 empty] | Всего по позиции
41 | 02-15-1-01-0030 | Перевозка грузов I класса автомобилями-самосвалами грузоподъемностью до 15 т по дорогам с усовершенствованным (асфальтобетонным, цементобетонным, железобетонным, обработанным органическим вяжущим) дорожным покрытием на расстояние 30 км |  |  |  | 1т груза | -6.3501 | 1 | -6.3501 |  |  | 344.17 |  | -2185.51 | [23 empty] | Перевозка грузов I класса автомобилями-самосвалами грузоподъемностью до 15 т по дорогам с усовершенствованным (асфальтобетонным, цементобетонным, железобетонным, обработанным органическим вяжущим) дорожным покрытием на расстояние 30 км
|  | Объем=-3,9688*1,6 | [36 empty] | Объем=-3,9688*1,6
|  | Всего по позиции |  |  |  | 12: -2185.51 | [29 empty] | Всего по позиции
42 | 02-15-1-01-0073 | Перевозка грузов I класса автомобилями-самосвалами грузоподъемностью до 15 т по дорогам с усовершенствованным (асфальтобетонным, цементобетонным, железобетонным, обработанным органическим вяжущим) дорожным покрытием на расстояние 73 км |  |  |  | 1т груза | 6.3501 | 1 | 6.3501 |  |  | 602.78 |  | 3827.7 | [23 empty] | Перевозка грузов I класса автомобилями-самосвалами грузоподъемностью до 15 т по дорогам с усовершенствованным (асфальтобетонным, цементобетонным, железобетонным, обработанным органическим вяжущим) дорожным покрытием на расстояние 73 км
|  | Объем=3,9688*1,6 | [36 empty] | Объем=3,9688*1,6
|  | Всего по позиции |  |  |  | 12: 3827.7 | [29 empty] | Всего по позиции
43 | ГЭСН27-04-001-02 | Устройство подстилающих и выравнивающих слоев оснований: из песчано-гравийной смеси, дресвы/ прим. ЩПС |  |  |  | 4: 100 м3; 5: 0.02931; 6: 1; 7: 0.02931 | [23 empty] | Устройство подстилающих и выравнивающих слоев оснований: из песчано-гравийной смеси, дресвы/ прим. ЩПС
|  | Объем=(19,54*0,15) / 100 | [36 empty] | Объем=(19,54*0,15) / 100
| 421/пр_2020_прил.10_т.1_п.5_гр.3-5 | Производство работ осуществляется в стесненных условиях населенных пунктов ОЗП=1,15; ЭМ=1,15 к расх.; ЗПМ=1,15; ТЗ=1,15; ТЗМ=1,15 | [37 empty] | Производство работ осуществляется в стесненных условиях населенных пунктов ОЗП=1,15; ЭМ=1,15 к расх.; ЗПМ=1,15; ТЗ=1,15; ТЗМ=1,15
| 1-100-23 | Средний разряд работы 2,3 |  |  |  | чел.-ч | 14.4 | 1.15 | 0.48537 |  |  | 476.64 |  | 231.35 | [26 empty] | Средний разряд работы 2,3
| 91.01.02-004 | Автогрейдеры среднего типа, мощность 99 кВт (135 л.с.) |  |  |  | маш.-ч | 1.93 | 1.15 | 0.065054 | 1933 | 1.38 | 2667.54 |  | 173.53 | [26 empty] | Автогрейдеры среднего типа, мощность 99 кВт (135 л.с.)
| 4-100-060 | ОТм(Зтм) Средний разряд машинистов 6 |  |  |  | чел.-ч | 1.93 | 1.15 | 0.065054 |  |  | 766.03 |  | 49.83 | [30 empty] | ОТм(Зтм) Средний разряд машинистов 6
| 91.06.05-011 | Погрузчики одноковшовые универсальные фронтальные пневмоколесные, номинальная вместимость основного ковша 2,6 м3, грузоподъемность 5 т |  |  |  | маш.-ч | 4.76 | 1.15 | 0.16044 |  |  | 1648.26 |  | 264.45 | [26 empty] | Погрузчики одноковшовые универсальные фронтальные пневмоколесные, номинальная вместимость основного ковша 2,6 м3, грузоподъемность 5 т
| 4-100-050 | ОТм(Зтм) Средний разряд машинистов 5 |  |  |  | чел.-ч | 4.76 | 1.15 | 0.16044 |  |  | 655.38 |  | 105.15 | [30 empty] | ОТм(Зтм) Средний разряд машинистов 5
| 91.08.03-030 | Катки самоходные пневмоколесные статические, масса 30 т |  |  |  | маш.-ч | 7.08 | 1.15 | 0.23864 | 2391.6 | 1.49 | 3563.48 |  | 850.4 | [26 empty] | Катки самоходные пневмоколесные статические, масса 30 т
| 4-100-060 | ОТм(Зтм) Средний разряд машинистов 6 |  |  |  | чел.-ч | 7.08 | 1.15 | 0.23864 |  |  | 766.03 |  | 182.81 | [30 empty] | ОТм(Зтм) Средний разряд машинистов 6
| 91.13.01-038 | Машины поливомоечные, вместимость цистерны 6 м3 |  |  |  | маш.-ч | 1.04 | 1.15 | 0.035055 |  |  | 1498.03 |  | 52.51 | [26 empty] | Машины поливомоечные, вместимость цистерны 6 м3
| 4-100-040 | ОТм(Зтм) Средний разряд машинистов 4 |  |  |  | чел.-ч | 1.04 | 1.15 | 0.035055 |  |  | 570.26 |  | 19.99 | [30 empty] | ОТм(Зтм) Средний разряд машинистов 4
| 01.7.03.01-0001 | Вода |  |  |  | м3 | 7 |  | 0.20517 | 35.71 | 0.82 | 29.28 |  | 6.01 | [26 empty] | Вода
П,Н | 02.2.04.03 | Смесь песчано-гравийная |  |  |  | 4: м3; 5: 0; 7: 0 | [31 empty] | Смесь песчано-гравийная
|  | Итого прямые затраты |  |  |  | 12: 1936.03 | [27 empty] | Итого прямые затраты
|  | ФОТ |  |  |  | 12: 589.13 | [28 empty] | ФОТ
| Пр/812-021.0-1 | НР Автомобильные дороги |  |  |  | 4: %; 5: 147; 7: 147; 12: 866.02 | [28 empty] | НР Автомобильные дороги
| Пр/774-021.0 | СП Автомобильные дороги |  |  |  | 4: %; 5: 134; 7: 134; 12: 789.43 | [28 empty] | СП Автомобильные дороги
|  | Всего по позиции |  |  |  | 10: 122534.29; 12: 3591.48 | [29 empty] | Всего по позиции
44 | ФСБЦ-02.2.04.04-0128 | Смесь щебеночно-песчаная готовая, щебень из плотных горных пород М 1000, номер смеси С5, размер зерен 0-40 мм |  |  |  | м3 | 3.7224 | 1 | 3.7224 |  |  | 1151.09 |  | 4284.78 | [23 empty] | Смесь щебеночно-песчаная готовая, щебень из плотных горных пород М 1000, номер смеси С5, размер зерен 0-40 мм
|  | Объем=0,02931*100*1,27 | [36 empty] | Объем=0,02931*100*1,27
|  | Всего по позиции |  |  |  | 12: 4284.78 | [29 empty] | Всего по позиции
45 | 02-15-1-01-0030 | Перевозка грузов I класса автомобилями-самосвалами грузоподъемностью до 15 т по дорогам с усовершенствованным (асфальтобетонным, цементобетонным, железобетонным, обработанным органическим вяжущим) дорожным покрытием на расстояние 30 км |  |  |  | 1т груза | -5.9558 | 1 | -5.9558 |  |  | 344.17 |  | -2049.8 | [23 empty] | Перевозка грузов I класса автомобилями-самосвалами грузоподъемностью до 15 т по дорогам с усовершенствованным (асфальтобетонным, цементобетонным, железобетонным, обработанным органическим вяжущим) дорожным покрытием на расстояние 30 км
|  | Объем=-3,72237*1,6 | [36 empty] | Объем=-3,72237*1,6
|  | Всего по позиции |  |  |  | 12: -2049.8 | [29 empty] | Всего по позиции
46 | 02-15-1-01-0136 | Перевозка грузов I класса автомобилями-самосвалами грузоподъемностью до 15 т по дорогам с усовершенствованным (асфальтобетонным, цементобетонным, железобетонным, обработанным органическим вяжущим) дорожным покрытием на расстояние 136 км |  |  |  | 1т груза | 5.9558 | 1 | 5.9558 |  |  | 978.07 |  | 5825.18 | [23 empty] | Перевозка грузов I класса автомобилями-самосвалами грузоподъемностью до 15 т по дорогам с усовершенствованным (асфальтобетонным, цементобетонным, железобетонным, обработанным органическим вяжущим) дорожным покрытием на расстояние 136 км
|  | Объем=3,72237*1,6 | [36 empty] | Объем=3,72237*1,6
|  | Всего по позиции |  |  |  | 12: 5825.18 | [29 empty] | Всего по позиции
47 | ГЭСН27-07-006-01 | Устройство покрытия дорожек и тротуаров из горячих асфальтобетонных смесей асфальтоукладчиками первого типоразмера, толщина слоя 4 см |  |  |  | 4: 1000 м2; 5: 0.01954; 6: 1; 7: 0.01954 | [23 empty] | Устройство покрытия дорожек и тротуаров из горячих асфальтобетонных смесей асфальтоукладчиками первого типоразмера, толщина слоя 4 см
|  | Объем=19,54 / 1000 | [36 empty] | Объем=19,54 / 1000
| 421/пр_2020_прил.10_т.1_п.5_гр.3-5 | Производство работ осуществляется в стесненных условиях населенных пунктов ОЗП=1,15; ЭМ=1,15 к расх.; ЗПМ=1,15; ТЗ=1,15; ТЗМ=1,15 | [37 empty] | Производство работ осуществляется в стесненных условиях населенных пунктов ОЗП=1,15; ЭМ=1,15 к расх.; ЗПМ=1,15; ТЗ=1,15; ТЗМ=1,15
| 1-100-36 | Средний разряд работы 3,6 |  |  |  | чел.-ч | 18.58 | 1.15 | 0.41751 |  |  | 544.73 |  | 227.43 | [26 empty] | Средний разряд работы 3,6
| 91.08.01-021 | Асфальтоукладчики гусеничные, ширина укладки от 1,8 до 4,5 м, скорость укладки 30 м/мин, производительность 400 т/ч |  |  |  | маш.-ч | 1.68 | 1.15 | 0.037751 |  |  | 2401.36 |  | 90.65 | [26 empty] | Асфальтоукладчики гусеничные, ширина укладки от 1,8 до 4,5 м, скорость укладки 30 м/мин, производительность 400 т/ч
| 4-100-070 | ОТм(Зтм) Средний разряд машинистов 7 |  |  |  | чел.-ч | 1.68 | 1.15 | 0.037751 |  |  | 817.09 |  | 30.85 | [30 empty] | ОТм(Зтм) Средний разряд машинистов 7
| 91.08.02-002 | Автогудронаторы, емкость цистерны 7000 л |  |  |  | маш.-ч | 0.16 | 1.15 | 0.0035954 | 1324.58 | 1.42 | 1880.9 |  | 6.76 | [26 empty] | Автогудронаторы, емкость цистерны 7000 л
| 4-100-045 | ОТм(Зтм) Средний разряд машинистов 4,5 |  |  |  | чел.-ч | 0.32 | 1.15 | 0.0071907 |  |  | 612.82 |  | 4.41 | [30 empty] | ОТм(Зтм) Средний разряд машинистов 4,5
| 91.08.02-011 | Гудронаторы ручные |  |  |  | маш.-ч | 0.1 | 1.15 | 0.0022471 | 8.22 | 1.23 | 10.11 |  | 0.02 | [26 empty] | Гудронаторы ручные
| 91.08.03-024 | Катки самоходные комбинированные вибрационные, масса 3,5 т |  |  |  | маш.-ч | 1.71 | 1.15 | 0.038425 | 893.04 | 1.43 | 1277.05 |  | 49.07 | [26 empty] | Катки самоходные комбинированные вибрационные, масса 3,5 т
| 4-100-040 | ОТм(Зтм) Средний разряд машинистов 4 |  |  |  | чел.-ч | 1.71 | 1.15 | 0.038425 |  |  | 570.26 |  | 21.91 | [30 empty] | ОТм(Зтм) Средний разряд машинистов 4
| 91.08.03-027 | Катки самоходные гладкие вибрационные, масса 3,5 т |  |  |  | маш.-ч | 2.12 | 1.15 | 0.047639 |  |  | 1021.45 |  | 48.66 | [26 empty] | Катки самоходные гладкие вибрационные, масса 3,5 т
| 4-100-040 | ОТм(Зтм) Средний разряд машинистов 4 |  |  |  | чел.-ч | 2.12 | 1.15 | 0.047639 |  |  | 570.26 |  | 27.17 | [30 empty] | ОТм(Зтм) Средний разряд машинистов 4
| 91.08.11-031 | Перегружатели асфальтовой смеси, емкость бункера до 25 т |  |  |  | маш.-ч | 1.68 | 1.15 | 0.037751 | 8883.76 | 1.41 | 12526.1 |  | 472.88 | [26 empty] | Перегружатели асфальтовой смеси, емкость бункера до 25 т
| 4-100-080 | ОТм(Зтм) Средний разряд машинистов 8 |  |  |  | чел.-ч | 1.68 | 1.15 | 0.037751 |  |  | 872.42 |  | 32.93 | [30 empty] | ОТм(Зтм) Средний разряд машинистов 8
| 91.13.01-038 | Машины поливомоечные, вместимость цистерны 6 м3 |  |  |  | маш.-ч | 0.47 | 1.15 | 0.010561 |  |  | 1498.03 |  | 15.82 | [26 empty] | Машины поливомоечные, вместимость цистерны 6 м3
| 4-100-040 | ОТм(Зтм) Средний разряд машинистов 4 |  |  |  | чел.-ч | 0.47 | 1.15 | 0.010561 |  |  | 570.26 |  | 6.02 | [30 empty] | ОТм(Зтм) Средний разряд машинистов 4
| 01.7.03.01-0001 | Вода |  |  |  | м3 | 0.92 |  | 0.017977 | 35.71 | 0.82 | 29.28 |  | 0.53 | [26 empty] | Вода
Н | 01.2.01.01 | Битум |  |  |  | 4: т; 5: 0.65; 7: 0.012701 | [31 empty] | Битум
П,Н | 04.2.01.01 | Смеси асфальтобетонные |  |  |  | 4: т; 5: 0; 7: 0 | [31 empty] | Смеси асфальтобетонные
|  | Итого прямые затраты |  |  |  | 12: 1035.11 | [27 empty] | Итого прямые затраты
|  | ФОТ |  |  |  | 12: 350.72 | [28 empty] | ФОТ
| Пр/812-021.1-1 | НР Устройство покрытий дорожек, тротуаров, мостовых и площадок и прочее |  |  |  | 4: %; 5: 113; 7: 113; 12: 396.31 | [28 empty] | НР Устройство покрытий дорожек, тротуаров, мостовых и площадок и прочее
| Пр/774-021.1 | СП Устройство покрытий дорожек, тротуаров, мостовых и площадок и прочее |  |  |  | 4: %; 5: 77; 7: 77; 12: 270.05 | [28 empty] | СП Устройство покрытий дорожек, тротуаров, мостовых и площадок и прочее
|  | Всего по позиции |  |  |  | 10: 87076.25; 12: 1701.47 | [29 empty] | Всего по позиции
48 | ФСБЦ-04.2.01.01-1156 | Смеси асфальтобетонные А 11 ВН на БНД |  |  |  | т | 1.8764 | 1 | 1.8764 | 5569.08 | 1.41 | 7852.4 |  | 14734.45 | [23 empty] | Смеси асфальтобетонные А 11 ВН на БНД
|  | Объем=0,01954*96,03 | [36 empty] | Объем=0,01954*96,03
|  | Всего по позиции |  |  |  | 12: 14734.45 | [29 empty] | Всего по позиции
49 | ГЭСН27-07-006-02 | При изменении толщины слоя покрытия на 0,5 см добавлять или исключать к норме 27-07-006-01 Добавлять до толщ. 5 см. |  |  |  | 4: 1000 м2; 5: 0.01954; 6: 1; 7: 0.01954 | [23 empty] | При изменении толщины слоя покрытия на 0,5 см добавлять или исключать к норме 27-07-006-01 Добавлять до толщ. 5 см.
|  | Объем=19,54 / 1000 | [36 empty] | Объем=19,54 / 1000
| 421/пр_2020_прил.10_т.1_п.5_гр.3-5 | Производство работ осуществляется в стесненных условиях населенных пунктов ОЗП=1,15; ЭМ=1,15 к расх.; ЗПМ=1,15; ТЗ=1,15; ТЗМ=1,15 | [37 empty] | Производство работ осуществляется в стесненных условиях населенных пунктов ОЗП=1,15; ЭМ=1,15 к расх.; ЗПМ=1,15; ТЗ=1,15; ТЗМ=1,15
|  | Добавлять до толщ. 5 см. ПЗ=2 (ОЗП=2; ЭМ=2 к расх.; ЗПМ=2; МАТ=2 к расх.; ТЗ=2; ТЗМ=2) | [37 empty] | Добавлять до толщ. 5 см. ПЗ=2 (ОЗП=2; ЭМ=2 к расх.; ЗПМ=2; МАТ=2 к расх.; ТЗ=2; ТЗМ=2)
| 1-100-27 | Средний разряд работы 2,7 |  |  |  | чел.-ч | 0.67 | 2.3 | 0.030111 |  |  | 493.66 |  | 14.86 | [26 empty] | Средний разряд работы 2,7
| 91.08.01-021 | Асфальтоукладчики гусеничные, ширина укладки от 1,8 до 4,5 м, скорость укладки 30 м/мин, производительность 400 т/ч |  |  |  | маш.-ч | 0.09 | 2.3 | 0.0040448 |  |  | 2401.36 |  | 9.71 | [26 empty] | Асфальтоукладчики гусеничные, ширина укладки от 1,8 до 4,5 м, скорость укладки 30 м/мин, производительность 400 т/ч
| 4-100-070 | ОТм(Зтм) Средний разряд машинистов 7 |  |  |  | чел.-ч | 0.09 | 2.3 | 0.0040448 |  |  | 817.09 |  | 3.3 | [30 empty] | ОТм(Зтм) Средний разряд машинистов 7
| 91.08.03-024 | Катки самоходные комбинированные вибрационные, масса 3,5 т |  |  |  | маш.-ч | 0.06 | 2.3 | 0.0026965 | 893.04 | 1.43 | 1277.05 |  | 3.44 | [26 empty] | Катки самоходные комбинированные вибрационные, масса 3,5 т
| 4-100-040 | ОТм(Зтм) Средний разряд машинистов 4 |  |  |  | чел.-ч | 0.06 | 2.3 | 0.0026965 |  |  | 570.26 |  | 1.54 | [30 empty] | ОТм(Зтм) Средний разряд машинистов 4
| 91.08.03-027 | Катки самоходные гладкие вибрационные, масса 3,5 т |  |  |  | маш.-ч | 0.03 | 2.3 | 0.0013483 |  |  | 1021.45 |  | 1.38 | [26 empty] | Катки самоходные гладкие вибрационные, масса 3,5 т
| 4-100-040 | ОТм(Зтм) Средний разряд машинистов 4 |  |  |  | чел.-ч | 0.03 | 2.3 | 0.0013483 |  |  | 570.26 |  | 0.77 | [30 empty] | ОТм(Зтм) Средний разряд машинистов 4
| 91.08.11-031 | Перегружатели асфальтовой смеси, емкость бункера до 25 т |  |  |  | маш.-ч | 0.09 | 2.3 | 0.0040448 | 8883.76 | 1.41 | 12526.1 |  | 50.67 | [26 empty] | Перегружатели асфальтовой смеси, емкость бункера до 25 т
| 4-100-080 | ОТм(Зтм) Средний разряд машинистов 8 |  |  |  | чел.-ч | 0.09 | 2.3 | 0.0040448 |  |  | 872.42 |  | 3.53 | [30 empty] | ОТм(Зтм) Средний разряд машинистов 8
П,Н | 04.2.01.01 | Смеси асфальтобетонные |  |  |  | 4: т; 5: 0; 6: 2; 7: 0 | [31 empty] | Смеси асфальтобетонные
|  | Итого прямые затраты |  |  |  | 12: 89.2 | [27 empty] | Итого прямые затраты
|  | ФОТ |  |  |  | 12: 24 | [28 empty] | ФОТ
| Пр/812-021.1-1 | НР Устройство покрытий дорожек, тротуаров, мостовых и площадок и прочее |  |  |  | 4: %; 5: 113; 7: 113; 12: 27.12 | [28 empty] | НР Устройство покрытий дорожек, тротуаров, мостовых и площадок и прочее
| Пр/774-021.1 | СП Устройство покрытий дорожек, тротуаров, мостовых и площадок и прочее |  |  |  | 4: %; 5: 77; 7: 77; 12: 18.48 | [28 empty] | СП Устройство покрытий дорожек, тротуаров, мостовых и площадок и прочее
|  | Всего по позиции |  |  |  | 10: 6898.67; 12: 134.8 | [29 empty] | Всего по позиции
50 | ФСБЦ-04.2.01.01-1148 | Смеси асфальтобетонные А 8 ВН на БНД |  |  |  | т | 0.46896 | 1 | 0.46896 |  |  | 9049.68 |  | 4243.94 | [23 empty] | Смеси асфальтобетонные А 8 ВН на БНД
|  | Объем=0,01954*12*2 | [36 empty] | Объем=0,01954*12*2
|  | Всего по позиции |  |  |  | 12: 4243.94 | [29 empty] | Всего по позиции
|  | Итоги по разделу 3 Устройство пешеходной дорожки из асфальтобетона : | [44 empty] | Итоги по разделу 3 Устройство пешеходной дорожки из асфальтобетона :
|  | Всего прямые затраты (справочно) |  |  |  | 12: 46450.12 | [33 empty] | Всего прямые затраты (справочно)
|  | в том числе: | [45 empty] | в том числе:
|  | Оплата труда рабочих |  |  |  | 12: 1938.92 | [33 empty] | Оплата труда рабочих
|  | Эксплуатация машин |  |  |  | 12: 4237.54 | [33 empty] | Эксплуатация машин
|  | Оплата труда машинистов (Отм) |  |  |  | 12: 1188.19 | [33 empty] | Оплата труда машинистов (Отм)
|  | Материалы |  |  |  | 12: 28100.27 | [33 empty] | Материалы
|  | Перевозка |  |  |  | 12: 10985.2 | [33 empty] | Перевозка
|  | Строительные работы |  |  |  | 12: 53196.09 | [33 empty] | Строительные работы
|  | Строительные работы |  |  |  | 12: 42210.89 | [33 empty] | Строительные работы
|  | в том числе: | [45 empty] | в том числе:
|  | оплата труда |  |  |  | 12: 1938.92 | [33 empty] | оплата труда
|  | эксплуатация машин и механизмов |  |  |  | 12: 4237.54 | [33 empty] | эксплуатация машин и механизмов
|  | оплата труда машинистов (Отм) |  |  |  | 12: 1188.19 | [33 empty] | оплата труда машинистов (Отм)
|  | материалы |  |  |  | 12: 28100.27 | [33 empty] | материалы
|  | накладные расходы |  |  |  | 12: 3819.71 | [33 empty] | накладные расходы
|  | сметная прибыль |  |  |  | 12: 2926.26 | [33 empty] | сметная прибыль
|  | Перевозка |  |  |  | 12: 10985.2 | [33 empty] | Перевозка
|  | Всего ФОТ (справочно) |  |  |  | 12: 3127.11 | [33 empty] | Всего ФОТ (справочно)
|  | Всего накладные расходы (справочно) |  |  |  | 12: 3819.71 | [33 empty] | Всего накладные расходы (справочно)
|  | Всего сметная прибыль (справочно) |  |  |  | 12: 2926.26 | [33 empty] | Всего сметная прибыль (справочно)
|  | Всего по разделу 3 Устройство пешеходной дорожки из асфальтобетона |  |  |  | 12: 53196.09 | [34 empty] | Всего по разделу 3 Устройство пешеходной дорожки из асфальтобетона
|  | справочно: | [45 empty] | справочно:
|  | Затраты труда рабочих |  |  |  | 7: 4,0831515 | [35 empty] | Затраты труда рабочих
|  | Затраты труда машинистов |  |  |  | 7: 1,6860393 | [35 empty] | Затраты труда машинистов
Раздел 4. Устройство бортовых камней | [36 empty] | Раздел 4. Устройство бортовых камней
51 | ГЭСН01-02-057-02 | Разработка грунта вручную в траншеях глубиной до 2 м без креплений с откосами, группа грунтов: 2 |  |  |  | 4: 100 м3; 5: 0.00843; 6: 1; 7: 0.00843 | [23 empty] | Разработка грунта вручную в траншеях глубиной до 2 м без креплений с откосами, группа грунтов: 2
|  | Объем=((12,13*0,2*0,3)+2,88*0,2*0,2) / 100 | [36 empty] | Объем=((12,13*0,2*0,3)+2,88*0,2*0,2) / 100
| 421/пр_2020_прил.10_т.1_п.5_гр.3-5 | Производство работ осуществляется в стесненных условиях населенных пунктов ОЗП=1,15; ЭМ=1,15 к расх.; ЗПМ=1,15; ТЗ=1,15; ТЗМ=1,15 | [37 empty] | Производство работ осуществляется в стесненных условиях населенных пунктов ОЗП=1,15; ЭМ=1,15 к расх.; ЗПМ=1,15; ТЗ=1,15; ТЗМ=1,15
| 1-100-20 | Средний разряд работы 2,0 |  |  |  | чел.-ч | 154 | 1.15 | 1.493 |  |  | 463.87 |  | 692.54 | [26 empty] | Средний разряд работы 2,0
|  | Итого прямые затраты |  |  |  | 12: 692.54 | [27 empty] | Итого прямые затраты
|  | ФОТ |  |  |  | 12: 692.54 | [28 empty] | ФОТ
| Пр/812-001.2-1 | НР Земляные работы, выполняемые ручным способом |  |  |  | 4: %; 5: 89; 7: 89; 12: 616.36 | [28 empty] | НР Земляные работы, выполняемые ручным способом
| Пр/774-001.2 | СП Земляные работы, выполняемые ручным способом |  |  |  | 4: %; 5: 40; 7: 40; 12: 277.02 | [28 empty] | СП Земляные работы, выполняемые ручным способом
|  | Всего по позиции |  |  |  | 10: 188128.11; 12: 1585.92 | [29 empty] | Всего по позиции
52 | ГЭСН01-02-060-01 | Погрузка вручную неуплотненного грунта из штабелей и отвалов в транспортные средства, группа грунтов: 1 |  |  |  | 4: 100 м3; 5: 0.00843; 6: 1; 7: 0.00843 | [23 empty] | Погрузка вручную неуплотненного грунта из штабелей и отвалов в транспортные средства, группа грунтов: 1
|  | Объем=(0,00843*100) / 100 | [36 empty] | Объем=(0,00843*100) / 100
| 421/пр_2020_прил.10_т.1_п.5_гр.3-5 | Производство работ осуществляется в стесненных условиях населенных пунктов ОЗП=1,15; ЭМ=1,15 к расх.; ЗПМ=1,15; ТЗ=1,15; ТЗМ=1,15 | [37 empty] | Производство работ осуществляется в стесненных условиях населенных пунктов ОЗП=1,15; ЭМ=1,15 к расх.; ЗПМ=1,15; ТЗ=1,15; ТЗМ=1,15
| 1-100-15 | Средний разряд работы 1,5 |  |  |  | чел.-ч | 53.56 | 1.15 | 0.51924 |  |  | 444.72 |  | 230.92 | [26 empty] | Средний разряд работы 1,5
|  | Итого прямые затраты |  |  |  | 12: 230.92 | [27 empty] | Итого прямые затраты
|  | ФОТ |  |  |  | 12: 230.92 | [28 empty] | ФОТ
| Пр/812-001.2-1 | НР Земляные работы, выполняемые ручным способом |  |  |  | 4: %; 5: 89; 7: 89; 12: 205.52 | [28 empty] | НР Земляные работы, выполняемые ручным способом
| Пр/774-001.2 | СП Земляные работы, выполняемые ручным способом |  |  |  | 4: %; 5: 40; 7: 40; 12: 92.37 | [28 empty] | СП Земляные работы, выполняемые ручным способом
|  | Всего по позиции |  |  |  | 10: 62729.54; 12: 528.81 | [29 empty] | Всего по позиции
53 | 02-15-1-01-0053 | Перевозка грузов I класса автомобилями-самосвалами грузоподъемностью до 15 т по дорогам с усовершенствованным (асфальтобетонным, цементобетонным, железобетонным, обработанным органическим вяжущим) дорожным покрытием на расстояние 53 км |  |  |  | 1т груза | 1.3488 | 1 | 1.3488 |  |  | 482.23 |  | 650.43 | [23 empty] | Перевозка грузов I класса автомобилями-самосвалами грузоподъемностью до 15 т по дорогам с усовершенствованным (асфальтобетонным, цементобетонным, железобетонным, обработанным органическим вяжущим) дорожным покрытием на расстояние 53 км
|  | Объем=0,00843*100*1,6 | [36 empty] | Объем=0,00843*100*1,6
|  | Всего по позиции |  |  |  | 12: 650.43 | [29 empty] | Всего по позиции
54 | ГЭСН27-04-001-02 | Устройство подстилающих и выравнивающих слоев оснований: из песчано-гравийной смеси, дресвы под БК |  |  |  | 4: 100 м3; 5: 0.00615; 6: 1; 7: 0.00615 | [23 empty] | Устройство подстилающих и выравнивающих слоев оснований: из песчано-гравийной смеси, дресвы под БК
|  | Объем=((29,31*0,1*0,2)+2,88*0,1*0,1) / 100 | [36 empty] | Объем=((29,31*0,1*0,2)+2,88*0,1*0,1) / 100
| 421/пр_2020_прил.10_т.1_п.5_гр.3-5 | Производство работ осуществляется в стесненных условиях населенных пунктов ОЗП=1,15; ЭМ=1,15 к расх.; ЗПМ=1,15; ТЗ=1,15; ТЗМ=1,15 | [37 empty] | Производство работ осуществляется в стесненных условиях населенных пунктов ОЗП=1,15; ЭМ=1,15 к расх.; ЗПМ=1,15; ТЗ=1,15; ТЗМ=1,15
| 1-100-23 | Средний разряд работы 2,3 |  |  |  | чел.-ч | 14.4 | 1.15 | 0.10184 |  |  | 476.64 |  | 48.54 | [26 empty] | Средний разряд работы 2,3
| 91.01.02-004 | Автогрейдеры среднего типа, мощность 99 кВт (135 л.с.) |  |  |  | маш.-ч | 1.93 | 1.15 | 0.01365 | 1933 | 1.38 | 2667.54 |  | 36.41 | [26 empty] | Автогрейдеры среднего типа, мощность 99 кВт (135 л.с.)
| 4-100-060 | ОТм(Зтм) Средний разряд машинистов 6 |  |  |  | чел.-ч | 1.93 | 1.15 | 0.01365 |  |  | 766.03 |  | 10.46 | [30 empty] | ОТм(Зтм) Средний разряд машинистов 6
| 91.06.05-011 | Погрузчики одноковшовые универсальные фронтальные пневмоколесные, номинальная вместимость основного ковша 2,6 м3, грузоподъемность 5 т |  |  |  | маш.-ч | 4.76 | 1.15 | 0.033665 |  |  | 1648.26 |  | 55.49 | [26 empty] | Погрузчики одноковшовые универсальные фронтальные пневмоколесные, номинальная вместимость основного ковша 2,6 м3, грузоподъемность 5 т
| 4-100-050 | ОТм(Зтм) Средний разряд машинистов 5 |  |  |  | чел.-ч | 4.76 | 1.15 | 0.033665 |  |  | 655.38 |  | 22.06 | [30 empty] | ОТм(Зтм) Средний разряд машинистов 5
| 91.08.03-030 | Катки самоходные пневмоколесные статические, масса 30 т |  |  |  | маш.-ч | 7.08 | 1.15 | 0.050073 | 2391.6 | 1.49 | 3563.48 |  | 178.44 | [26 empty] | Катки самоходные пневмоколесные статические, масса 30 т
| 4-100-060 | ОТм(Зтм) Средний разряд машинистов 6 |  |  |  | чел.-ч | 7.08 | 1.15 | 0.050073 |  |  | 766.03 |  | 38.36 | [30 empty] | ОТм(Зтм) Средний разряд машинистов 6
| 91.13.01-038 | Машины поливомоечные, вместимость цистерны 6 м3 |  |  |  | маш.-ч | 1.04 | 1.15 | 0.0073554 |  |  | 1498.03 |  | 11.02 | [26 empty] | Машины поливомоечные, вместимость цистерны 6 м3
| 4-100-040 | ОТм(Зтм) Средний разряд машинистов 4 |  |  |  | чел.-ч | 1.04 | 1.15 | 0.0073554 |  |  | 570.26 |  | 4.19 | [30 empty] | ОТм(Зтм) Средний разряд машинистов 4
| 01.7.03.01-0001 | Вода |  |  |  | м3 | 7 |  | 0.04305 | 35.71 | 0.82 | 29.28 |  | 1.26 | [26 empty] | Вода
П,Н | 02.2.04.03 | Смесь песчано-гравийная |  |  |  | 4: м3; 5: 0; 7: 0 | [31 empty] | Смесь песчано-гравийная
|  | Итого прямые затраты |  |  |  | 12: 406.23 | [27 empty] | Итого прямые затраты
|  | ФОТ |  |  |  | 12: 123.61 | [28 empty] | ФОТ
| Пр/812-021.0-1 | НР Автомобильные дороги |  |  |  | 4: %; 5: 147; 7: 147; 12: 181.71 | [28 empty] | НР Автомобильные дороги
| Пр/774-021.0 | СП Автомобильные дороги |  |  |  | 4: %; 5: 134; 7: 134; 12: 165.64 | [28 empty] | СП Автомобильные дороги
|  | Всего по позиции |  |  |  | 10: 122533.33; 12: 753.58 | [29 empty] | Всего по позиции
55 | ФСБЦ-02.2.04.04-0128 | Смесь щебеночно-песчаная готовая, щебень из плотных горных пород М 1000, номер смеси С5, размер зерен 0-40 мм |  |  |  | м3 | 0.78105 | 1 | 0.78105 |  |  | 1151.09 |  | 899.06 | [23 empty] | Смесь щебеночно-песчаная готовая, щебень из плотных горных пород М 1000, номер смеси С5, размер зерен 0-40 мм
|  | Объем=0,00615*100*1,27 | [36 empty] | Объем=0,00615*100*1,27
|  | Всего по позиции |  |  |  | 12: 899.06 | [29 empty] | Всего по позиции
56 | 02-15-1-01-0030 | Перевозка грузов I класса автомобилями-самосвалами грузоподъемностью до 15 т по дорогам с усовершенствованным (асфальтобетонным, цементобетонным, железобетонным, обработанным органическим вяжущим) дорожным покрытием на расстояние 30 км |  |  |  | 1т груза | -1.2497 | 1 | -1.2497 |  |  | 344.17 |  | -430.1 | [23 empty] | Перевозка грузов I класса автомобилями-самосвалами грузоподъемностью до 15 т по дорогам с усовершенствованным (асфальтобетонным, цементобетонным, железобетонным, обработанным органическим вяжущим) дорожным покрытием на расстояние 30 км
|  | Объем=-0,78105*1,6 | [36 empty] | Объем=-0,78105*1,6
|  | Всего по позиции |  |  |  | 12: -430.1 | [29 empty] | Всего по позиции
57 | 02-15-1-01-0136 | Перевозка грузов I класса автомобилями-самосвалами грузоподъемностью до 15 т по дорогам с усовершенствованным (асфальтобетонным, цементобетонным, железобетонным, обработанным органическим вяжущим) дорожным покрытием на расстояние 136 км |  |  |  | 1т груза | 1.2497 | 1 | 1.2497 |  |  | 978.07 |  | 1222.27 | [23 empty] | Перевозка грузов I класса автомобилями-самосвалами грузоподъемностью до 15 т по дорогам с усовершенствованным (асфальтобетонным, цементобетонным, железобетонным, обработанным органическим вяжущим) дорожным покрытием на расстояние 136 км
|  | Объем=0,78105*1,6 | [36 empty] | Объем=0,78105*1,6
|  | Всего по позиции |  |  |  | 12: 1222.27 | [29 empty] | Всего по позиции
58 | ГЭСН27-02-010-02 | Установка бортовых камней бетонных: при других видах покрытий |  |  |  | 4: 100 м; 5: 0.2931; 6: 1; 7: 0.2931 | [23 empty] | Установка бортовых камней бетонных: при других видах покрытий
|  | Объем=29,31 / 100 | [36 empty] | Объем=29,31 / 100
| 421/пр_2020_прил.10_т.1_п.5_гр.3-5 | Производство работ осуществляется в стесненных условиях населенных пунктов ОЗП=1,15; ЭМ=1,15 к расх.; ЗПМ=1,15; ТЗ=1,15; ТЗМ=1,15 | [37 empty] | Производство работ осуществляется в стесненных условиях населенных пунктов ОЗП=1,15; ЭМ=1,15 к расх.; ЗПМ=1,15; ТЗ=1,15; ТЗМ=1,15
| Прил.27.3 п.3.1 | Производство работ на одной половине проезжей части при систематическом движении транспорта на другой ОЗП=1,2; ЭМ=1,2 к расх.; ЗПМ=1,2; ТЗ=1,2; ТЗМ=1,2 | [37 empty] | Производство работ на одной половине проезжей части при систематическом движении транспорта на другой ОЗП=1,2; ЭМ=1,2 к расх.; ЗПМ=1,2; ТЗ=1,2; ТЗМ=1,2
| 1-100-29 | Средний разряд работы 2,9 |  |  |  | чел.-ч | 69.8 | 1.38 | 28.2326 |  |  | 502.17 |  | 14177.55 | [26 empty] | Средний разряд работы 2,9
| 91.05.05-015 | Краны на автомобильном ходу, грузоподъемность 16 т |  |  |  | маш.-ч | 0.61 | 1.38 | 0.24673 |  |  | 1664.09 |  | 410.58 | [26 empty] | Краны на автомобильном ходу, грузоподъемность 16 т
| 4-100-060 | ОТм(Зтм) Средний разряд машинистов 6 |  |  |  | чел.-ч | 0.61 | 1.38 | 0.24673 |  |  | 766.03 |  | 189 | [30 empty] | ОТм(Зтм) Средний разряд машинистов 6
| 91.14.02-001 | Автомобили бортовые, грузоподъемность до 5 т |  |  |  | маш.-ч | 0.04 | 1.38 | 0.016179 |  |  | 657.75 |  | 10.64 | [26 empty] | Автомобили бортовые, грузоподъемность до 5 т
| 4-100-040 | ОТм(Зтм) Средний разряд машинистов 4 |  |  |  | чел.-ч | 0.04 | 1.38 | 0.016179 |  |  | 570.26 |  | 9.23 | [30 empty] | ОТм(Зтм) Средний разряд машинистов 4
| 01.7.15.06-0111 | Гвозди строительные |  |  |  | т | 0.001 |  | 0.0002931 | 70296.2 | 1.25 | 87870.25 |  | 25.75 | [26 empty] | Гвозди строительные
| 04.3.01.09-0014 | Раствор готовый кладочный, цементный, М100 |  |  |  | м3 | 0.06 |  | 0.017586 | 3778.62 | 1.29 | 4874.42 |  | 85.72 | [26 empty] | Раствор готовый кладочный, цементный, М100
| 11.1.03.06-0070 | Доска обрезная хвойных пород, естественной влажности, длина 2-6,5 м, ширина 100-250 мм, толщина 25 мм, сорт II |  |  |  | м3 | 0.17 |  | 0.049827 | 10082.68 | 1.47 | 14821.54 |  | 738.51 | [26 empty] | Доска обрезная хвойных пород, естественной влажности, длина 2-6,5 м, ширина 100-250 мм, толщина 25 мм, сорт II
П,Н | 05.2.03.03 | Камни бортовые бетонные |  |  |  | 4: м3; 5: 0; 7: 0 | [31 empty] | Камни бортовые бетонные
Н | 04.1.02.05 | Смеси бетонные тяжелого бетона |  |  |  | 4: м3; 5: 5.9; 7: 1.7293 | [31 empty] | Смеси бетонные тяжелого бетона
|  | Итого прямые затраты |  |  |  | 12: 15646.98 | [27 empty] | Итого прямые затраты
|  | ФОТ |  |  |  | 12: 14375.78 | [28 empty] | ФОТ
| Пр/812-021.0-1 | НР Автомобильные дороги |  |  |  | 4: %; 5: 147; 7: 147; 12: 21132.4 | [28 empty] | НР Автомобильные дороги
| Пр/774-021.0 | СП Автомобильные дороги |  |  |  | 4: %; 5: 134; 7: 134; 12: 19263.55 | [28 empty] | СП Автомобильные дороги
|  | Всего по позиции |  |  |  | 10: 191207.54; 12: 56042.93 | [29 empty] | Всего по позиции
59 | ФСБЦ-04.1.02.01-0006 | Смеси бетонные мелкозернистого бетона (БСМ), класс В15 (М200) |  |  |  | м3 | 1.7293 | 1 | 1.7293 | 4155.88 | 1.26 | 5236.41 |  | 9055.27 | [23 empty] | Смеси бетонные мелкозернистого бетона (БСМ), класс В15 (М200)
|  | Всего по позиции |  |  |  | 12: 9055.27 | [29 empty] | Всего по позиции
60 | ФСБЦ-05.2.03.03-0011 | Камни бортовые бетонные марки БР, БВ, бетон В22,5 (М300) БР 100.30.15 объем 0,045 м3 |  |  |  | м3 | 1.319 | 1 | 1.319 | 7444.62 | 2.12 | 15782.59 |  | 20816.45 | [23 empty] | Камни бортовые бетонные марки БР, БВ, бетон В22,5 (М300) БР 100.30.15 объем 0,045 м3
|  | Объем=0,2931*100*0,045 | [36 empty] | Объем=0,2931*100*0,045
|  | Всего по позиции |  |  |  | 12: 20816.45 | [29 empty] | Всего по позиции
61 | ГЭСН27-02-010-09 | Установка бортовых камней бетонных газонных и садовых: при других видах покрытий |  |  |  | 4: 100 м; 5: 0.0288; 6: 1; 7: 0.0288 | [23 empty] | Установка бортовых камней бетонных газонных и садовых: при других видах покрытий
|  | Объем=2,88 / 100 | [36 empty] | Объем=2,88 / 100
| 421/пр_2020_прил.10_т.1_п.5_гр.3-5 | Производство работ осуществляется в стесненных условиях населенных пунктов ОЗП=1,15; ЭМ=1,15 к расх.; ЗПМ=1,15; ТЗ=1,15; ТЗМ=1,15 | [37 empty] | Производство работ осуществляется в стесненных условиях населенных пунктов ОЗП=1,15; ЭМ=1,15 к расх.; ЗПМ=1,15; ТЗ=1,15; ТЗМ=1,15
| 2-100-02 | Рабочий 2 разряда |  |  |  | чел.-ч | 32.66 | 1.15 | 1.0817 |  |  | 463.87 |  | 501.77 | [26 empty] | Рабочий 2 разряда
| 2-100-03 | Рабочий 3 разряда |  |  |  | чел.-ч | 15.97 | 1.15 | 0.52893 |  |  | 506.43 |  | 267.86 | [26 empty] | Рабочий 3 разряда
| 2-100-04 | Рабочий 4 разряда |  |  |  | чел.-ч | 15.97 | 1.15 | 0.52893 |  |  | 570.26 |  | 301.63 | [26 empty] | Рабочий 4 разряда
| 91.05.13-003 | Автомобили бортовые, грузоподъемность до 6 т, с краном-манипулятором, грузоподъемность 1,5 т |  |  |  | маш.-ч | 0.32 | 1.15 | 0.010598 | 735.21 | 1.38 | 1014.59 |  | 10.75 | [26 empty] | Автомобили бортовые, грузоподъемность до 6 т, с краном-манипулятором, грузоподъемность 1,5 т
| 4-100-040 | ОТм(Зтм) Средний разряд машинистов 4 |  |  |  | чел.-ч | 0.32 | 1.15 | 0.010598 |  |  | 570.26 |  | 6.04 | [30 empty] | ОТм(Зтм) Средний разряд машинистов 4
| 91.06.05-060 | Погрузчики одноковшовые универсальные фронтальные пневмоколесные, номинальная вместимость основного ковша 0,46 м3, грузоподъемность 1 т |  |  |  | маш.-ч | 0.2 | 1.15 | 0.006624 |  |  | 690.13 |  | 4.57 | [26 empty] | Погрузчики одноковшовые универсальные фронтальные пневмоколесные, номинальная вместимость основного ковша 0,46 м3, грузоподъемность 1 т
| 4-100-040 | ОТм(Зтм) Средний разряд машинистов 4 |  |  |  | чел.-ч | 0.2 | 1.15 | 0.006624 |  |  | 570.26 |  | 3.78 | [30 empty] | ОТм(Зтм) Средний разряд машинистов 4
| 01.7.15.06-0111 | Гвозди строительные |  |  |  | т | 0.0005 |  | 1.44e-05 | 70296.2 | 1.25 | 87870.25 |  | 1.27 | [26 empty] | Гвозди строительные
| 04.3.01.09-0014 | Раствор готовый кладочный, цементный, М100 |  |  |  | м3 | 0.008 |  | 0.0002304 | 3778.62 | 1.29 | 4874.42 |  | 1.12 | [26 empty] | Раствор готовый кладочный, цементный, М100
| 11.1.03.06-0070 | Доска обрезная хвойных пород, естественной влажности, длина 2-6,5 м, ширина 100-250 мм, толщина 25 мм, сорт II |  |  |  | м3 | 0.1 |  | 0.00288 | 10082.68 | 1.47 | 14821.54 |  | 42.69 | [26 empty] | Доска обрезная хвойных пород, естественной влажности, длина 2-6,5 м, ширина 100-250 мм, толщина 25 мм, сорт II
Н | 05.2.03.04 | Камни бортовые бетонные |  |  |  | 4: м3; 5: 1.6; 7: 0.04608 | [31 empty] | Камни бортовые бетонные
Н | 04.1.02.05 | Смеси бетонные тяжелого бетона |  |  |  | 4: м3; 5: 4.9; 7: 0.14112 | [31 empty] | Смеси бетонные тяжелого бетона
|  | Итого прямые затраты |  |  |  | 12: 1141.48 | [27 empty] | Итого прямые затраты
|  | ФОТ |  |  |  | 12: 1081.08 | [28 empty] | ФОТ
| Пр/812-021.1-1 | НР Устройство покрытий дорожек, тротуаров, мостовых и площадок и прочее |  |  |  | 4: %; 5: 113; 7: 113; 12: 1221.62 | [28 empty] | НР Устройство покрытий дорожек, тротуаров, мостовых и площадок и прочее
| Пр/774-021.1 | СП Устройство покрытий дорожек, тротуаров, мостовых и площадок и прочее |  |  |  | 4: %; 5: 77; 7: 77; 12: 832.43 | [28 empty] | СП Устройство покрытий дорожек, тротуаров, мостовых и площадок и прочее
|  | Всего по позиции |  |  |  | 10: 110955.9; 12: 3195.53 | [29 empty] | Всего по позиции
62 | ФСБЦ-04.1.02.01-0006 | Смеси бетонные мелкозернистого бетона (БСМ), класс В15 (М200) |  |  |  | м3 | 0.14112 | 1 | 0.14112 | 4155.88 | 1.26 | 5236.41 |  | 738.96 | [23 empty] | Смеси бетонные мелкозернистого бетона (БСМ), класс В15 (М200)
|  | Всего по позиции |  |  |  | 12: 738.96 | [29 empty] | Всего по позиции
63 | ФСБЦ-05.2.03.03-0011 | Камни бортовые бетонные марки БР, БВ, бетон В22,5 (М300) БР 100.20.8 |  |  |  | м3 | 0.04608 | 1 | 0.04608 | 7444.62 | 2.12 | 15782.59 |  | 727.26 | [23 empty] | Камни бортовые бетонные марки БР, БВ, бетон В22,5 (М300) БР 100.20.8
|  | Всего по позиции |  |  |  | 12: 727.26 | [29 empty] | Всего по позиции
64 | ГЭСН27-02-022-01 | Резка бортовых камней: бетонных |  |  |  | 4: 100 резов; 5: 0.033; 6: 1; 7: 0.033 | [23 empty] | Резка бортовых камней: бетонных
|  | Объем=3,3 / 100 | [36 empty] | Объем=3,3 / 100
| 421/пр_2020_прил.10_т.1_п.5_гр.3-5 | Производство работ осуществляется в стесненных условиях населенных пунктов ОЗП=1,15; ЭМ=1,15 к расх.; ЗПМ=1,15; ТЗ=1,15; ТЗМ=1,15 | [37 empty] | Производство работ осуществляется в стесненных условиях населенных пунктов ОЗП=1,15; ЭМ=1,15 к расх.; ЗПМ=1,15; ТЗ=1,15; ТЗМ=1,15
| 1-100-40 | Средний разряд работы 4,0 |  |  |  | чел.-ч | 11.33 | 1.15 | 0.42997 |  |  | 570.26 |  | 245.2 | [26 empty] | Средний разряд работы 4,0
| 91.06.05-060 | Погрузчики одноковшовые универсальные фронтальные пневмоколесные, номинальная вместимость основного ковша 0,46 м3, грузоподъемность 1 т |  |  |  | маш.-ч | 11 | 1.15 | 0.41745 |  |  | 690.13 |  | 288.09 | [26 empty] | Погрузчики одноковшовые универсальные фронтальные пневмоколесные, номинальная вместимость основного ковша 0,46 м3, грузоподъемность 1 т
| 4-100-040 | ОТм(Зтм) Средний разряд машинистов 4 |  |  |  | чел.-ч | 11 | 1.15 | 0.41745 |  |  | 570.26 |  | 238.06 | [30 empty] | ОТм(Зтм) Средний разряд машинистов 4
| 91.21.15-508 | Пилы бензиновые отрезные дисковые, мощность до 5 кВт (7 л.с.) |  |  |  | маш.-ч | 11 | 1.15 | 0.41745 | 67.88 | 1.2 | 81.46 |  | 34.01 | [26 empty] | Пилы бензиновые отрезные дисковые, мощность до 5 кВт (7 л.с.)
| 01.7.03.01-0001 | Вода |  |  |  | м3 | 0.3333 |  | 0.010999 | 35.71 | 0.82 | 29.28 |  | 0.32 | [26 empty] | Вода
П,Н | 01.7.17.06-0061 | Круг алмазный отрезной сегментный, диаметр 350 мм, толщина алмазной кромки 3,2 мм, высота алмазной кромки 8 мм |  |  |  | 4: шт; 5: 0; 7: 0 | [31 empty] | Круг алмазный отрезной сегментный, диаметр 350 мм, толщина алмазной кромки 3,2 мм, высота алмазной кромки 8 мм
|  | Итого прямые затраты |  |  |  | 12: 805.68 | [27 empty] | Итого прямые затраты
|  | ФОТ |  |  |  | 12: 483.26 | [28 empty] | ФОТ
| Пр/812-021.0-1 | НР Автомобильные дороги |  |  |  | 4: %; 5: 147; 7: 147; 12: 710.39 | [28 empty] | НР Автомобильные дороги
| Пр/774-021.0 | СП Автомобильные дороги |  |  |  | 4: %; 5: 134; 7: 134; 12: 647.57 | [28 empty] | СП Автомобильные дороги
|  | Всего по позиции |  |  |  | 10: 65564.85; 12: 2163.64 | [29 empty] | Всего по позиции
65 | ФСБЦ-01.7.17.06-0061 | Круг алмазный отрезной сегментный, диаметр 350 мм, толщина алмазной кромки 3,2 мм, высота алмазной кромки 8 мм |  |  |  | шт | 0.4125 | 1 | 0.4125 | 4251.61 | 1.24 | 5272 |  | 2174.7 | [23 empty] | Круг алмазный отрезной сегментный, диаметр 350 мм, толщина алмазной кромки 3,2 мм, высота алмазной кромки 8 мм
|  | Объем=0,033*12,5 | [36 empty] | Объем=0,033*12,5
|  | Всего по позиции |  |  |  | 12: 2174.7 | [29 empty] | Всего по позиции
|  | Итоги по разделу 4 Устройство бортовых камней : | [44 empty] | Итоги по разделу 4 Устройство бортовых камней :
|  | Всего прямые затраты (справочно) |  |  |  | 12: 54778.13 | [33 empty] | Всего прямые затраты (справочно)
|  | в том числе: | [45 empty] | в том числе:
|  | Оплата труда рабочих |  |  |  | 12: 16466.01 | [33 empty] | Оплата труда рабочих
|  | Эксплуатация машин |  |  |  | 12: 1040 | [33 empty] | Эксплуатация машин
|  | Оплата труда машинистов (Отм) |  |  |  | 12: 521.18 | [33 empty] | Оплата труда машинистов (Отм)
|  | Материалы |  |  |  | 12: 35308.34 | [33 empty] | Материалы
|  | Перевозка |  |  |  | 12: 1442.6 | [33 empty] | Перевозка
|  | Строительные работы |  |  |  | 12: 100124.71 | [33 empty] | Строительные работы
|  | Строительные работы |  |  |  | 12: 98682.11 | [33 empty] | Строительные работы
|  | в том числе: | [45 empty] | в том числе:
|  | оплата труда |  |  |  | 12: 16466.01 | [33 empty] | оплата труда
|  | эксплуатация машин и механизмов |  |  |  | 12: 1040 | [33 empty] | эксплуатация машин и механизмов
|  | оплата труда машинистов (Отм) |  |  |  | 12: 521.18 | [33 empty] | оплата труда машинистов (Отм)
|  | материалы |  |  |  | 12: 35308.34 | [33 empty] | материалы
|  | накладные расходы |  |  |  | 12: 24068 | [33 empty] | накладные расходы
|  | сметная прибыль |  |  |  | 12: 21278.58 | [33 empty] | сметная прибыль
|  | Перевозка |  |  |  | 12: 1442.6 | [33 empty] | Перевозка
|  | Всего ФОТ (справочно) |  |  |  | 12: 16987.19 | [33 empty] | Всего ФОТ (справочно)
|  | Всего накладные расходы (справочно) |  |  |  | 12: 24068 | [33 empty] | Всего накладные расходы (справочно)
|  | Всего сметная прибыль (справочно) |  |  |  | 12: 21278.58 | [33 empty] | Всего сметная прибыль (справочно)
|  | Всего по разделу 4 Устройство бортовых камней |  |  |  | 12: 100124.71 | [34 empty] | Всего по разделу 4 Устройство бортовых камней
|  | справочно: | [45 empty] | справочно:
|  | Затраты труда рабочих |  |  |  | 7: 32,9161243 | [35 empty] | Затраты труда рабочих
|  | Затраты труда машинистов |  |  |  | 7: 0,8023268 | [35 empty] | Затраты труда машинистов
Раздел 5. Устройство газона | [36 empty] | Раздел 5. Устройство газона
66 | ГЭСН01-01-030-02 | Разработка грунта с перемещением до 10 м бульдозерами мощностью: 59 кВт (80 л.с.), группа грунтов 2 |  |  |  | 4: 1000 м3; 5: 0.001476; 6: 1; 7: 0.001476 | [23 empty] | Разработка грунта с перемещением до 10 м бульдозерами мощностью: 59 кВт (80 л.с.), группа грунтов 2
|  | Объем=(9,84*0,15) / 1000 | [36 empty] | Объем=(9,84*0,15) / 1000
| 421/пр_2020_прил.10_т.1_п.5_гр.3-5 | Производство работ осуществляется в стесненных условиях населенных пунктов ОЗП=1,15; ЭМ=1,15 к расх.; ЗПМ=1,15; ТЗ=1,15; ТЗМ=1,15 | [37 empty] | Производство работ осуществляется в стесненных условиях населенных пунктов ОЗП=1,15; ЭМ=1,15 к расх.; ЗПМ=1,15; ТЗ=1,15; ТЗМ=1,15
| 91.01.01-034 | Бульдозеры, мощность 59 кВт (80 л.с.) |  |  |  | маш.-ч | 11.5 | 1.15 | 0.01952 | 828.16 | 1.38 | 1142.86 |  | 22.31 | [26 empty] | Бульдозеры, мощность 59 кВт (80 л.с.)
| 4-100-050 | ОТм(Зтм) Средний разряд машинистов 5 |  |  |  | чел.-ч | 11.5 | 1.15 | 0.01952 |  |  | 655.38 |  | 12.79 | [30 empty] | ОТм(Зтм) Средний разряд машинистов 5
|  | Итого прямые затраты |  |  |  | 12: 35.1 | [27 empty] | Итого прямые затраты
|  | ФОТ |  |  |  | 12: 12.79 | [28 empty] | ФОТ
| Пр/812-001.1-1 | НР Земляные работы, выполняемые механизированным способом |  |  |  | 4: %; 5: 92; 7: 92; 12: 11.77 | [28 empty] | НР Земляные работы, выполняемые механизированным способом
| Пр/774-001.1 | СП Земляные работы, выполняемые механизированным способом |  |  |  | 4: %; 5: 46; 7: 46; 12: 5.88 | [28 empty] | СП Земляные работы, выполняемые механизированным способом
|  | Всего по позиции |  |  |  | 10: 35738.48; 12: 52.75 | [29 empty] | Всего по позиции
67 | ГЭСН01-02-060-01 | Погрузка вручную неуплотненного грунта из штабелей и отвалов в транспортные средства, группа грунтов: 1 |  |  |  | 4: 100 м3; 5: 0.01476; 6: 1; 7: 0.01476 | [23 empty] | Погрузка вручную неуплотненного грунта из штабелей и отвалов в транспортные средства, группа грунтов: 1
|  | Объем=(0,001476*1000) / 100 | [36 empty] | Объем=(0,001476*1000) / 100
| 421/пр_2020_прил.10_т.1_п.5_гр.3-5 | Производство работ осуществляется в стесненных условиях населенных пунктов ОЗП=1,15; ЭМ=1,15 к расх.; ЗПМ=1,15; ТЗ=1,15; ТЗМ=1,15 | [37 empty] | Производство работ осуществляется в стесненных условиях населенных пунктов ОЗП=1,15; ЭМ=1,15 к расх.; ЗПМ=1,15; ТЗ=1,15; ТЗМ=1,15
| 1-100-15 | Средний разряд работы 1,5 |  |  |  | чел.-ч | 53.56 | 1.15 | 0.90913 |  |  | 444.72 |  | 404.31 | [26 empty] | Средний разряд работы 1,5
|  | Итого прямые затраты |  |  |  | 12: 404.31 | [27 empty] | Итого прямые затраты
|  | ФОТ |  |  |  | 12: 404.31 | [28 empty] | ФОТ
| Пр/812-001.2-1 | НР Земляные работы, выполняемые ручным способом |  |  |  | 4: %; 5: 89; 7: 89; 12: 359.84 | [28 empty] | НР Земляные работы, выполняемые ручным способом
| Пр/774-001.2 | СП Земляные работы, выполняемые ручным способом |  |  |  | 4: %; 5: 40; 7: 40; 12: 161.72 | [28 empty] | СП Земляные работы, выполняемые ручным способом
|  | Всего по позиции |  |  |  | 10: 62728.32; 12: 925.87 | [29 empty] | Всего по позиции
68 | 02-15-1-01-0053 | Перевозка грузов I класса автомобилями-самосвалами грузоподъемностью до 15 т по дорогам с усовершенствованным (асфальтобетонным, цементобетонным, железобетонным, обработанным органическим вяжущим) дорожным покрытием на расстояние 53 км |  |  |  | 1т груза | 2.3616 | 1 | 2.3616 |  |  | 482.23 |  | 1138.83 | [23 empty] | Перевозка грузов I класса автомобилями-самосвалами грузоподъемностью до 15 т по дорогам с усовершенствованным (асфальтобетонным, цементобетонным, железобетонным, обработанным органическим вяжущим) дорожным покрытием на расстояние 53 км
|  | Объем=0,01476*100*1,6 | [36 empty] | Объем=0,01476*100*1,6
|  | Всего по позиции |  |  |  | 12: 1138.83 | [29 empty] | Всего по позиции
69 | ГЭСН47-01-046-04 | Подготовка почвы для устройства партерного и обыкновенного газона с внесением растительной земли слоем 15 см: вручную |  |  |  | 4: 100 м2; 5: 0.0984; 6: 1; 7: 0.0984 | [23 empty] | Подготовка почвы для устройства партерного и обыкновенного газона с внесением растительной земли слоем 15 см: вручную
|  | Объем=9,84 / 100 | [36 empty] | Объем=9,84 / 100
| 421/пр_2020_прил.10_т.1_п.5_гр.3-5 | Производство работ осуществляется в стесненных условиях населенных пунктов ОЗП=1,15; ЭМ=1,15 к расх.; ЗПМ=1,15; ТЗ=1,15; ТЗМ=1,15 | [37 empty] | Производство работ осуществляется в стесненных условиях населенных пунктов ОЗП=1,15; ЭМ=1,15 к расх.; ЗПМ=1,15; ТЗ=1,15; ТЗМ=1,15
| 1-100-22 | Средний разряд работы 2,2 |  |  |  | чел.-ч | 40 | 1.15 | 4.5264 |  |  | 472.38 |  | 2138.18 | [26 empty] | Средний разряд работы 2,2
Н | 16.2.01.02 | Земля растительная |  |  |  | 4: м3; 5: 15; 7: 1.476 | [31 empty] | Земля растительная
|  | Итого прямые затраты |  |  |  | 12: 2138.18 | [27 empty] | Итого прямые затраты
|  | ФОТ |  |  |  | 12: 2138.18 | [28 empty] | ФОТ
| Пр/812-041.0-1 | НР Озеленение. Защитные лесонасаждения |  |  |  | 4: %; 5: 103; 7: 103; 12: 2202.33 | [28 empty] | НР Озеленение. Защитные лесонасаждения
| Пр/774-041.0 | СП Озеленение. Защитные лесонасаждения |  |  |  | 4: %; 5: 72; 7: 72; 12: 1539.49 | [28 empty] | СП Озеленение. Защитные лесонасаждения
|  | Всего по позиции |  |  |  | 10: 59756.1; 12: 5880 | [29 empty] | Всего по позиции
70 | ФСБЦ-16.2.01.02-0001 | Земля растительная |  |  |  | м3 | 1.476 | 1 | 1.476 | 1062.45 | 1.14 | 1211.19 |  | 1787.72 | [23 empty] | Земля растительная
|  | Всего по позиции |  |  |  | 12: 1787.72 | [29 empty] | Всего по позиции
71 | ГЭСН47-01-046-06 | Посев газонов партерных, мавританских и обыкновенных вручную |  |  |  | 4: 100 м2; 5: 0.0984; 6: 1; 7: 0.0984 | [23 empty] | Посев газонов партерных, мавританских и обыкновенных вручную
|  | Объем=9,84 / 100 | [36 empty] | Объем=9,84 / 100
| 421/пр_2020_прил.10_т.1_п.5_гр.3-5 | Производство работ осуществляется в стесненных условиях населенных пунктов ОЗП=1,15; ЭМ=1,15 к расх.; ЗПМ=1,15; ТЗ=1,15; ТЗМ=1,15 | [37 empty] | Производство работ осуществляется в стесненных условиях населенных пунктов ОЗП=1,15; ЭМ=1,15 к расх.; ЗПМ=1,15; ТЗ=1,15; ТЗМ=1,15
| 2-100-02 | Рабочий 2 разряда |  |  |  | чел.-ч | 5 | 1.15 | 0.5658 |  |  | 463.87 |  | 262.46 | [26 empty] | Рабочий 2 разряда
| 2-100-03 | Рабочий 3 разряда |  |  |  | чел.-ч | 0.67 | 1.15 | 0.075817 |  |  | 506.43 |  | 38.4 | [26 empty] | Рабочий 3 разряда
| 91.13.01-038 | Машины поливомоечные, вместимость цистерны 6 м3 |  |  |  | маш.-ч | 1.3 | 1.15 | 0.14711 |  |  | 1498.03 |  | 220.37 | [26 empty] | Машины поливомоечные, вместимость цистерны 6 м3
| 4-100-040 | ОТм(Зтм) Средний разряд машинистов 4 |  |  |  | чел.-ч | 1.3 | 1.15 | 0.14711 |  |  | 570.26 |  | 83.89 | [30 empty] | ОТм(Зтм) Средний разряд машинистов 4
| 01.7.03.01-0001 | Вода |  |  |  | м3 | 10 |  | 0.984 | 35.71 | 0.82 | 29.28 |  | 28.81 | [26 empty] | Вода
Н | 16.2.02.07 | Семена газонных трав |  |  |  | 4: кг; 5: 2; 7: 0.1968 | [31 empty] | Семена газонных трав
|  | Итого прямые затраты |  |  |  | 12: 633.93 | [27 empty] | Итого прямые затраты
|  | ФОТ |  |  |  | 12: 384.75 | [28 empty] | ФОТ
| Пр/812-041.0-1 | НР Озеленение. Защитные лесонасаждения |  |  |  | 4: %; 5: 103; 7: 103; 12: 396.29 | [28 empty] | НР Озеленение. Защитные лесонасаждения
| Пр/774-041.0 | СП Озеленение. Защитные лесонасаждения |  |  |  | 4: %; 5: 72; 7: 72; 12: 277.02 | [28 empty] | СП Озеленение. Защитные лесонасаждения
|  | Всего по позиции |  |  |  | 10: 13284.96; 12: 1307.24 | [29 empty] | Всего по позиции
72 | ФСБЦ-16.2.02.01-0001 | Семена газонной травы, травосмесь «Универсальная» |  |  |  | кг | 0.1968 | 1 | 0.1968 | 271.55 | 1.49 | 404.61 |  | 79.63 | [23 empty] | Семена газонной травы, травосмесь «Универсальная»
|  | Всего по позиции |  |  |  | 12: 79.63 | [29 empty] | Всего по позиции
|  | Итоги по разделу 5 Устройство газона : | [44 empty] | Итоги по разделу 5 Устройство газона :
|  | Всего прямые затраты (справочно) |  |  |  | 12: 6217.7 | [33 empty] | Всего прямые затраты (справочно)
|  | в том числе: | [45 empty] | в том числе:
|  | Оплата труда рабочих |  |  |  | 12: 2843.35 | [33 empty] | Оплата труда рабочих
|  | Эксплуатация машин |  |  |  | 12: 242.68 | [33 empty] | Эксплуатация машин
|  | Оплата труда машинистов (Отм) |  |  |  | 12: 96.68 | [33 empty] | Оплата труда машинистов (Отм)
|  | Материалы |  |  |  | 12: 108.44 | [33 empty] | Материалы
|  | Перевозка |  |  |  | 12: 2926.55 | [33 empty] | Перевозка
|  | Строительные работы |  |  |  | 12: 11172.04 | [33 empty] | Строительные работы
|  | Строительные работы |  |  |  | 12: 8245.49 | [33 empty] | Строительные работы
|  | в том числе: | [45 empty] | в том числе:
|  | оплата труда |  |  |  | 12: 2843.35 | [33 empty] | оплата труда
|  | эксплуатация машин и механизмов |  |  |  | 12: 242.68 | [33 empty] | эксплуатация машин и механизмов
|  | оплата труда машинистов (Отм) |  |  |  | 12: 96.68 | [33 empty] | оплата труда машинистов (Отм)
|  | материалы |  |  |  | 12: 108.44 | [33 empty] | материалы
|  | накладные расходы |  |  |  | 12: 2970.23 | [33 empty] | накладные расходы
|  | сметная прибыль |  |  |  | 12: 1984.11 | [33 empty] | сметная прибыль
|  | Перевозка |  |  |  | 12: 2926.55 | [33 empty] | Перевозка
|  | Всего ФОТ (справочно) |  |  |  | 12: 2940.03 | [33 empty] | Всего ФОТ (справочно)
|  | Всего накладные расходы (справочно) |  |  |  | 12: 2970.23 | [33 empty] | Всего накладные расходы (справочно)
|  | Всего сметная прибыль (справочно) |  |  |  | 12: 1984.11 | [33 empty] | Всего сметная прибыль (справочно)
|  | Всего по разделу 5 Устройство газона |  |  |  | 12: 11172.04 | [34 empty] | Всего по разделу 5 Устройство газона
|  | справочно: | [45 empty] | справочно:
|  | Затраты труда рабочих |  |  |  | 7: 6,0771446 | [35 empty] | Затраты труда рабочих
|  | Затраты труда машинистов |  |  |  | 7: 0,1666281 | [35 empty] | Затраты труда машинистов
Раздел 6. Восстановительные работы | [36 empty] | Раздел 6. Восстановительные работы
73 | ГЭСНр68-02-018-01 | Регулирование высотного положения крышек колодцев с подъемом на высоту: до 5 см |  |  |  | 4: шт; 5: 2; 6: 1; 7: 2 | [23 empty] | Регулирование высотного положения крышек колодцев с подъемом на высоту: до 5 см
| 421/пр_2020_прил.10_т.1_п.5_гр.3-5 | Производство работ осуществляется в стесненных условиях населенных пунктов ОЗП=1,15; ЭМ=1,15 к расх.; ЗПМ=1,15; ТЗ=1,15; ТЗМ=1,15 | [37 empty] | Производство работ осуществляется в стесненных условиях населенных пунктов ОЗП=1,15; ЭМ=1,15 к расх.; ЗПМ=1,15; ТЗ=1,15; ТЗМ=1,15
| Прил.68.1 п.1 | При выполнении работ по ремонту дорожных оснований и покрытий в условиях непрекращающегося движения транспорта ОЗП=1,2; ЭМ=1,2 к расх.; ЗПМ=1,2; ТЗ=1,2; ТЗМ=1,2 | [37 empty] | При выполнении работ по ремонту дорожных оснований и покрытий в условиях непрекращающегося движения транспорта ОЗП=1,2; ЭМ=1,2 к расх.; ЗПМ=1,2; ТЗ=1,2; ТЗМ=1,2
| 1-100-25 | Средний разряд работы 2,5 |  |  |  | чел.-ч | 1.29 | 1.38 | 3.5604 |  |  | 485.15 |  | 1727.33 | [26 empty] | Средний разряд работы 2,5
| 91.14.02-001 | Автомобили бортовые, грузоподъемность до 5 т |  |  |  | маш.-ч | 0.03 | 1.38 | 0.0828 |  |  | 657.75 |  | 54.46 | [26 empty] | Автомобили бортовые, грузоподъемность до 5 т
| 4-100-040 | ОТм(Зтм) Средний разряд машинистов 4 |  |  |  | чел.-ч | 0.03 | 1.38 | 0.0828 |  |  | 570.26 |  | 47.22 | [30 empty] | ОТм(Зтм) Средний разряд машинистов 4
Н | 04.3.01.09 | Раствор готовый отделочный |  |  |  | 4: м3; 5: 0.005; 7: 0.01 | [31 empty] | Раствор готовый отделочный
П,Н | 05.1.01.09 | Кольца железобетонные и бетонные |  |  |  | 4: м3; 5: 0; 7: 0 | [31 empty] | Кольца железобетонные и бетонные
|  | Итого прямые затраты |  |  |  | 12: 1829.01 | [27 empty] | Итого прямые затраты
|  | ФОТ |  |  |  | 12: 1774.55 | [28 empty] | ФОТ
| Пр/812-102.0-1 | НР Благоустройство (ремонтно-строительные) |  |  |  | 4: %; 5: 102; 7: 102; 12: 1810.04 | [28 empty] | НР Благоустройство (ремонтно-строительные)
| Пр/774-102.0 | СП Благоустройство (ремонтно-строительные) |  |  |  | 4: %; 5: 54; 7: 54; 12: 958.26 | [28 empty] | СП Благоустройство (ремонтно-строительные)
|  | Всего по позиции |  |  |  | 10: 2298.66; 12: 4597.31 | [29 empty] | Всего по позиции
74 | ФСБЦ-04.3.01.09-0016 | Раствор готовый кладочный, цементный, М200 |  |  |  | м3 | 0.01 | 1 | 0.01 | 4033.62 | 1.27 | 5122.7 |  | 51.23 | [23 empty] | Раствор готовый кладочный, цементный, М200
|  | Всего по позиции |  |  |  | 12: 51.23 | [29 empty] | Всего по позиции
75 | ФСБЦ-05.1.01.09-1019 | Кольца опорные железобетонные под люк колодца, объем до 0,05 м3, бетон В15 |  |  |  | м3 | 0.04 | 1 | 0.04 | 17888.92 | 1.3 | 23255.6 |  | 930.22 | [23 empty] | Кольца опорные железобетонные под люк колодца, объем до 0,05 м3, бетон В15
|  | Объем=2*0,02 | [36 empty] | Объем=2*0,02
|  | Всего по позиции |  |  |  | 12: 930.22 | [29 empty] | Всего по позиции
|  | Итоги по разделу 6 Восстановительные работы : | [44 empty] | Итоги по разделу 6 Восстановительные работы :
|  | Всего прямые затраты (справочно) |  |  |  | 12: 2810.46 | [33 empty] | Всего прямые затраты (справочно)
|  | в том числе: | [45 empty] | в том числе:
|  | Оплата труда рабочих |  |  |  | 12: 1727.33 | [33 empty] | Оплата труда рабочих
|  | Эксплуатация машин |  |  |  | 12: 54.46 | [33 empty] | Эксплуатация машин
|  | Оплата труда машинистов (Отм) |  |  |  | 12: 47.22 | [33 empty] | Оплата труда машинистов (Отм)
|  | Материалы |  |  |  | 12: 981.45 | [33 empty] | Материалы
|  | Строительные работы |  |  |  | 12: 5578.76 | [33 empty] | Строительные работы
|  | в том числе: | [45 empty] | в том числе:
|  | оплата труда |  |  |  | 12: 1727.33 | [33 empty] | оплата труда
|  | эксплуатация машин и механизмов |  |  |  | 12: 54.46 | [33 empty] | эксплуатация машин и механизмов
|  | оплата труда машинистов (Отм) |  |  |  | 12: 47.22 | [33 empty] | оплата труда машинистов (Отм)
|  | материалы |  |  |  | 12: 981.45 | [33 empty] | материалы
|  | накладные расходы |  |  |  | 12: 1810.04 | [33 empty] | накладные расходы
|  | сметная прибыль |  |  |  | 12: 958.26 | [33 empty] | сметная прибыль
|  | Всего ФОТ (справочно) |  |  |  | 12: 1774.55 | [33 empty] | Всего ФОТ (справочно)
|  | Всего накладные расходы (справочно) |  |  |  | 12: 1810.04 | [33 empty] | Всего накладные расходы (справочно)
|  | Всего сметная прибыль (справочно) |  |  |  | 12: 958.26 | [33 empty] | Всего сметная прибыль (справочно)
|  | Всего по разделу 6 Восстановительные работы |  |  |  | 12: 5578.76 | [34 empty] | Всего по разделу 6 Восстановительные работы
|  | справочно: | [45 empty] | справочно:
|  | Затраты труда рабочих |  |  |  | 7: 3,5604 | [35 empty] | Затраты труда рабочих
|  | Затраты труда машинистов |  |  |  | 7: 0,0828 | [35 empty] | Затраты труда машинистов
|  | Итоги по смете: | [48 empty] | Итоги по смете:
|  | Всего прямые затраты (справочно) |  |  |  | 12: 857884.8 | [37 empty] | Всего прямые затраты (справочно)
|  | в том числе: | [49 empty] | в том числе:
|  | Оплата труда рабочих |  |  |  | 12: 79312.19 | [37 empty] | Оплата труда рабочих
|  | Эксплуатация машин |  |  |  | 12: 139016.9 | [37 empty] | Эксплуатация машин
|  | Оплата труда машинистов (Отм) |  |  |  | 12: 30705.71 | [37 empty] | Оплата труда машинистов (Отм)
|  | Материалы |  |  |  | 12: 574225.03 | [37 empty] | Материалы
|  | Перевозка |  |  |  | 12: 34624.97 | [37 empty] | Перевозка
|  | Строительные работы |  |  |  | 12: 1153031.56 | [37 empty] | Строительные работы
|  | Строительные работы |  |  |  | 12: 1118406.59 | [37 empty] | Строительные работы
|  | в том числе: | [49 empty] | в том числе:
|  | оплата труда |  |  |  | 12: 79312.19 | [37 empty] | оплата труда
|  | эксплуатация машин и механизмов |  |  |  | 12: 139016.9 | [37 empty] | эксплуатация машин и механизмов
|  | оплата труда машинистов (Отм) |  |  |  | 12: 30705.71 | [37 empty] | оплата труда машинистов (Отм)
|  | материалы |  |  |  | 12: 574225.03 | [37 empty] | материалы
|  | накладные расходы |  |  |  | 12: 156437.98 | [37 empty] | накладные расходы
|  | сметная прибыль |  |  |  | 12: 138708.78 | [37 empty] | сметная прибыль
|  | Перевозка |  |  |  | 12: 34624.97 | [37 empty] | Перевозка
|  | Всего ФОТ (справочно) |  |  |  | 12: 110017.9 | [37 empty] | Всего ФОТ (справочно)
|  | Всего накладные расходы (справочно) |  |  |  | 12: 156437.98 | [37 empty] | Всего накладные расходы (справочно)
|  | Всего сметная прибыль (справочно) |  |  |  | 12: 138708.78 | [37 empty] | Всего сметная прибыль (справочно)
|  | НДС 22% |  |  |  | 12: 253666.94 | [37 empty] | НДС 22%
|  | ВСЕГО по смете |  |  |  | 12: 1406698.5 | [38 empty] | ВСЕГО по смете
|  | справочно: | [49 empty] | справочно:
|  | Затраты труда рабочих |  |  |  | 7: 161,5217439 | [39 empty] | Затраты труда рабочих
|  | Затраты труда машинистов |  |  |  | 7: 45,3349615 | [39 empty] | Затраты труда машинистов
Составил:
[должность, подпись (инициалы, фамилия)]
Проверил:
[должность, подпись (инициалы, фамилия)]