## 2026 устройство пешеходных доро
Ведомость объёмов работ
Выполнение работ по устройству пешеходных дорожек у д.14 по Ленинградскому ш.
№ п/п | № в ЛСР | Наименование работ | Ед. изм. | Кол-во | Ссылки на чертежи | Формула расчёта, расчёт объёмов работ и расхода материалов
1 | 2 | 3 | 4 | 5 | 6 | 7
Раздел 1. Подготовительные работы | [8 empty] | Раздел 1. Подготовительные работы
1 | 1 | Разборка бортовых камней: на бетонном основании (БР100.30.15) | м | 28.59 |  |  | (28,59 / 100)*100 | 1
2 | 2 | Погрузка в автотранспортное средство: мусор строительный с погрузкой экскаваторами емкостью ковша до 0,5 м3 | 1т груза | 3.0877 |  |  | 0,2859*100*0,15*0,3*2,4 | 1
3 | 3 | Перевозка грузов I класса автомобилями-самосвалами грузоподъемностью до 15 т по дорогам с усовершенствованным (асфальтобетонным, цементобетонным, железобетонным, обработанным органическим вяжущим) дорожным покрытием на расстояние 53 км | 1т груза | 3.0877 |  |  |  | 1
4 | 4 | Разборка бортовых камней: на бетонном основании (БР100.20.8) | м | 30.71 |  |  | (30,71 / 100)*100 | 1
5 | 5 | Погрузка в автотранспортное средство: мусор строительный с погрузкой экскаваторами емкостью ковша до 0,5 м3 | 1т груза | 1.1793 |  |  | 0,3071*100*0,08*0,2*2,4 | 1
6 | 6 | Перевозка грузов I класса автомобилями-самосвалами грузоподъемностью до 15 т по дорогам с усовершенствованным (асфальтобетонным, цементобетонным, железобетонным, обработанным органическим вяжущим) дорожным покрытием на расстояние 53 км | 1т груза | 1.1793 |  |  |  | 1
7 | 7 | Разборка покрытий и оснований: асфальтобетонных (тротуар) | м3 | 8.1992 |  |  | ((204,98*0,04) / 100)*100 | 1
8 | 8 | Погрузка в автотранспортное средство: мусор строительный с погрузкой экскаваторами емкостью ковша до 0,5 м3 | 1т груза | 18.0382 |  |  | 0,081992*100*2,2 | 1
9 | 9 | Перевозка грузов I класса автомобилями-самосвалами грузоподъемностью до 15 т по дорогам с усовершенствованным (асфальтобетонным, цементобетонным, железобетонным, обработанным органическим вяжущим) дорожным покрытием на расстояние 53 км | 1т груза | 18.0382 |  |  |  | 1
10 | 10 | Разборка покрытий и оснований: асфальтобетонных с помощью молотков отбойных (проезд) | м3 | 0.1515 |  |  | ((3,03*0,05) / 100)*100 | 1
11 | 11 | Погрузка в автотранспортное средство: мусор строительный с погрузкой экскаваторами емкостью ковша до 0,5 м3 | 1т груза | 0.3333 |  |  | 0,001515*100*2,2 | 1
12 | 12 | Перевозка грузов I класса автомобилями-самосвалами грузоподъемностью до 15 т по дорогам с усовершенствованным (асфальтобетонным, цементобетонным, железобетонным, обработанным органическим вяжущим) дорожным покрытием на расстояние 53 км | 1т груза | 0.3333 |  |  |  | 1
13 | 13 | Разборка покрытий и оснований: щебеночных (10 см ) | м3 | 20.498 |  |  | ((204,98*0,1) / 100)*100 | 1
14 | 14 | Погрузка в автотранспортное средство: мусор строительный с погрузкой экскаваторами емкостью ковша до 0,5 м3 | 1т груза | 34.8466 |  |  | 0,20498*100*1,7 | 1
15 | 15 | Перевозка грузов I класса автомобилями-самосвалами грузоподъемностью до 15 т по дорогам с усовершенствованным (асфальтобетонным, цементобетонным, железобетонным, обработанным органическим вяжущим) дорожным покрытием на расстояние 53 км | 1т груза | 34.8466 |  |  |  | 1
16 | 16 | Разборка горизонтальных поверхностей железобетонных конструкций при помощи отбойных молотков, бетон марки: 150 | м3 | 1.22 |  |  |  | 1
17 | 17 | Погрузка в автотранспортное средство: мусор строительный с погрузкой экскаваторами емкостью ковша до 0,5 м3 | 1т груза | 2.928 |  |  | 1,22*2,4 | 1
18 | 18 | Перевозка грузов I класса автомобилями-самосвалами грузоподъемностью до 15 т по дорогам с усовершенствованным (асфальтобетонным, цементобетонным, железобетонным, обработанным органическим вяжущим) дорожным покрытием на расстояние 53 км | 1т груза | 2.928 |  |  |  | 1
19 | 19 | Установка металлических столбов высотой до 4 м: с погружением в бетонное основание/Демонтаж столбов | шт | 3 |  |  | (3 / 100)*100 | 1
20 | 20 | Погрузка в автотранспортное средство: мусор строительный с погрузкой экскаваторами емкостью ковша до 0,5 м3 | 1т груза | 0.0198 |  |  | 0,03*100*1*6,6/1000 | 1
21 | 21 | Перевозка грузов I класса автомобилями-самосвалами грузоподъемностью до 15 т по дорогам с усовершенствованным (асфальтобетонным, цементобетонным, железобетонным, обработанным органическим вяжущим) дорожным покрытием на расстояние 53 км | 1т груза | 0.0198 |  |  |  | 1
Валка деревьев | [9 empty] | Валка деревьев
Валка деревьев диаметром до 80 см | [9 empty] | Валка деревьев диаметром до 80 см
22 | 22 | Валка деревьев с применением автогидроподъемника без корчевки пня мягколиственных, твердолиственных (кроме породы тополь) при диаметре ствола: до 80 см | м3 | 39.72 |  |  | 4*9,93 | 1
23 | 23 | Погрузка в автотранспортное средство: мусор строительный с погрузкой экскаваторами емкостью ковша до 0,5 м3 | 1т груза | 19.86 |  |  | 39,72*0,5 | 1
24 | 24 | Перевозка грузов I класса автомобилями-самосвалами грузоподъемностью до 15 т по дорогам с усовершенствованным (асфальтобетонным, цементобетонным, железобетонным, обработанным органическим вяжущим) дорожным покрытием на расстояние 53 км | 1т груза | 19.86 |  |  |  | 1
25 | 25 | Корчевка пней твердых пород вручную с засыпкой ям от корчевки в городских условиях, диаметр пня: до 75 см | шт | 7 |  |  | 3+4 | 1
26 | 26 | Земля растительная | м3 | 3.15 |  |  |  | 1
27 | 27 | Обивка земли с выкорчеванных пней корчевателями-собирателями на тракторе мощностью 79 кВт (108 л.с.), диаметр пней: свыше 24 см | шт | 7 |  |  | (7 / 100)*100 | 1
28 | 28 | Погрузка в автотранспортное средство: мусор строительный с погрузкой экскаваторами емкостью ковша до 0,5 м3 | 1т груза | 1.6345 |  |  | 7*0,467*0,5 | 1
29 | 29 | Перевозка грузов I класса автомобилями-самосвалами грузоподъемностью до 15 т по дорогам с усовершенствованным (асфальтобетонным, цементобетонным, железобетонным, обработанным органическим вяжущим) дорожным покрытием на расстояние 53 км | 1т груза | 1.6345 |  |  |  | 1
Валка деревьев диаметром до 24 см | [9 empty] | Валка деревьев диаметром до 24 см
30 | 30 | Валка деревьев с корня без корчевки пня мягколиственных и твердолиственных пород (кроме породы тополь) при диаметре ствола: до 24 см | шт | 2 |  |  |  | 1
31 | 31 | Погрузка в автотранспортное средство: дрова | 1т груза | 1.49 |  |  | (1,49*2)*0,5 | 1
32 | 32 | Перевозка грузов I класса автомобилями-самосвалами грузоподъемностью до 15 т по дорогам с усовершенствованным (асфальтобетонным, цементобетонным, железобетонным, обработанным органическим вяжущим) дорожным покрытием на расстояние 53 км | 1т груза | 1.49 |  |  |  | 1
33 | 33 | Корчевка пней твердых пород вручную с засыпкой ям от корчевки в городских условиях, диаметр пня: до 25 см | шт | 2 |  |  |  | 1
34 | 34 | Земля растительная | м3 | 0.4 |  |  |  | 1
35 | 35 | Обивка земли с выкорчеванных пней корчевателями-собирателями на тракторе мощностью 79 кВт (108 л.с.), диаметр пней: до 24 см | шт | 2 |  |  | ((2) / 100)*100 | 1
36 | 36 | Погрузка в автотранспортное средство: лес круглый | 1т груза | 0.121 |  |  | 0,121*2*0,5 | 1
37 | 37 | Перевозка грузов I класса автомобилями-самосвалами грузоподъемностью до 15 т по дорогам с усовершенствованным (асфальтобетонным, цементобетонным, железобетонным, обработанным органическим вяжущим) дорожным покрытием на расстояние 53 км | 1т груза | 0.121 |  |  |  | 1
Раздел 2. Устройство пешеходной дорожки из асфальтобетона | [8 empty] | Раздел 2. Устройство пешеходной дорожки из асфальтобетона
38 | 38 | Разработка грунта с погрузкой на автомобили-самосвалы в котлованах объемом до 500 м3 экскаваторами с ковшом вместимостью 0,4 (0,35-0,45) м3, группа грунтов: 2 | м3 | 55.3446 |  |  | ((204,98*0,3*0,9) / 1000)*1000 | 1
39 | 39 | Разработка грунта вручную в траншеях глубиной до 2 м без креплений с откосами, группа грунтов: 2 | м3 | 6.1494 |  |  | ((204,98*0,3*0,1) / 100)*100 | 1
40 | 40 | Погрузка вручную неуплотненного грунта из штабелей и отвалов в транспортные средства, группа грунтов: 1 | м3 | 6.1494 |  |  | ((0,061494*100) / 100)*100 | 1
41 | 41 | Перевозка грузов I класса автомобилями-самосвалами грузоподъемностью до 15 т по дорогам с усовершенствованным (асфальтобетонным, цементобетонным, железобетонным, обработанным органическим вяжущим) дорожным покрытием на расстояние 53 км | 1т груза | 98.3904 |  |  | 0,0553446*1000*1,6+0,061494*100*1,6 | 1
42 | 42 | Устройство прослойки из нетканого синтетического материала (НСМ) в земляном полотне: сплошной | м2 | 204.98 |  |  | (204,98 / 1000)*1000 | 1
43 | 43 | Геополотно нетканое полиэфирное, иглопробивное, поверхностная плотность 250 г/м2 | м2 | 225.478 |  |  | 0,20498*1000*1,1 | 1
44 | 44 | Устройство подстилающих и выравнивающих слоев оснований: из песка | м3 | 40.996 |  |  | ((204,98*0,2) / 100)*100 | 1
45 | 45 | Песок природный для строительных работ I класс, мелкий | м3 | 45.0956 |  |  | 0,40996*100*1,1 | 1
46 | 46 | Перевозка грузов I класса автомобилями-самосвалами грузоподъемностью до 15 т по дорогам с усовершенствованным (асфальтобетонным, цементобетонным, железобетонным, обработанным органическим вяжущим) дорожным покрытием на расстояние 30 км | 1т груза | -72.153 |  |  | -45,0956*1,6 | 1
47 | 47 | Перевозка грузов I класса автомобилями-самосвалами грузоподъемностью до 15 т по дорогам с усовершенствованным (асфальтобетонным, цементобетонным, железобетонным, обработанным органическим вяжущим) дорожным покрытием на расстояние 73 км | 1т груза | 72.153 |  |  | 45,0956*1,6 | 1
48 | 48 | Устройство оснований и покрытий из песчано-гравийных или щебеночно-песчаных смесей: однослойных толщиной 15 см | м2 | 204.98 |  |  | (204,98 / 1000)*1000 | 1
49 | 49 | Смесь щебеночно-песчаная готовая, щебень из плотных горных пород М 1000, номер смеси С5, размер зерен 0-40 мм | м3 | 39.0487 |  |  | 0,20498*1000*0,15*1,27 | 1
50 | 50 | Перевозка грузов I класса автомобилями-самосвалами грузоподъемностью до 15 т по дорогам с усовершенствованным (асфальтобетонным, цементобетонным, железобетонным, обработанным органическим вяжущим) дорожным покрытием на расстояние 30 км | 1т груза | -62.4779 |  |  | -39,04869*1,6 | 1
51 | 51 | Перевозка грузов I класса автомобилями-самосвалами грузоподъемностью до 15 т по дорогам с усовершенствованным (асфальтобетонным, цементобетонным, железобетонным, обработанным органическим вяжущим) дорожным покрытием на расстояние 136 км | 1т груза | 62.4779 |  |  | 39,04869*1,6 | 1
52 | 52 | Устройство покрытия дорожек и тротуаров из горячих асфальтобетонных смесей асфальтоукладчиками первого типоразмера, толщина слоя 4 см | м2 | 204.98 |  |  | (204,98 / 1000)*1000 | 1
53 | 53 | Битум нефтяной дорожный БНД 70/100 | т | 0.13324 |  |  |  | 1
54 | 54 | Смеси асфальтобетонные А 8 ВН на БНД | т | 19.4096 |  |  | 0,20498*94,69 | 1
55 | 55 | При изменении толщины слоя покрытия на 0,5 см добавлять или исключать к норме 27-07-006-01 Добавлять до толщ. 5 см. | м2 | 204.98 |  |  | (204,98 / 1000)*1000 | 1
56 | 56 | Смеси асфальтобетонные А 8 ВН на БНД | т | 4.8539 |  |  | 0,20498*11,84*2 | 1
Раздел 3. Устройство бортовых камней | [8 empty] | Раздел 3. Устройство бортовых камней
57 | 57 | Разработка грунта вручную в траншеях глубиной до 2 м без креплений с откосами, группа грунтов: 2 | м3 | 12.369 |  |  | (((27,27*0,2*0,3)+268,32*0,2*0,2) / 100)*100 | 1
58 | 58 | Погрузка вручную неуплотненного грунта из штабелей и отвалов в транспортные средства, группа грунтов: 1 | м3 | 12.369 |  |  | ((0,12369*100) / 100)*100 | 1
59 | 59 | Перевозка грузов I класса автомобилями-самосвалами грузоподъемностью до 15 т по дорогам с усовершенствованным (асфальтобетонным, цементобетонным, железобетонным, обработанным органическим вяжущим) дорожным покрытием на расстояние 53 км | 1т груза | 19.7904 |  |  | 0,12369*100*1,6 | 1
60 | 60 | Устройство подстилающих и выравнивающих слоев оснований: из щебня под БК | м3 | 3.2286 |  |  | (((27,27*0,1*0,2)+268,32*0,1*0,1) / 100)*100 | 1
61 | 61 | Щебень из плотных горных пород для строительных работ М 1000, фракция 20-40 мм | м3 | 4.068 |  |  | 0,032286*100*1,26 | 1
62 | 62 | Перевозка грузов I класса автомобилями-самосвалами грузоподъемностью до 15 т по дорогам с усовершенствованным (асфальтобетонным, цементобетонным, железобетонным, обработанным органическим вяжущим) дорожным покрытием на расстояние 30 км | 1т груза | -6.5089 |  |  | -4,068036*1,6 | 1
63 | 63 | Перевозка грузов I класса автомобилями-самосвалами грузоподъемностью до 15 т по дорогам с усовершенствованным (асфальтобетонным, цементобетонным, железобетонным, обработанным органическим вяжущим) дорожным покрытием на расстояние 136 км | 1т груза | 6.5089 |  |  | 4,068036*1,6 | 1
64 | 64 | Установка бортовых камней бетонных: при других видах покрытий | м | 27.27 |  |  | (27,27 / 100)*100 | 1
65 | 65 | Смеси бетонные мелкозернистого бетона (БСМ), класс В15 (М200) | м3 | 1.6089 |  |  |  | 1
66 | 66 | Камни бортовые бетонные марки БР, БВ, бетон В22,5 (М300) БР 100.30.15 объем 0,045 м3 | м3 | 1.2271 |  |  | 0,2727*100*0,045 | 1
67 | 67 | Установка бортовых камней бетонных газонных и садовых: при других видах покрытий | м | 268.32 |  |  | (268,32 / 100)*100 | 1
68 | 68 | Смеси бетонные мелкозернистого бетона (БСМ), класс В15 (М200) | м3 | 13.1477 |  |  |  | 1
69 | 69 | Камни бортовые бетонные марки БР, БВ, бетон В22,5 (М300) БР 100.20.8 | м3 | 4.2931 |  |  |  | 1
70 | 70 | Резка бортовых камней: бетонных | резов | 29 |  |  | (29 / 100)*100 | 1
71 | 71 | Круг алмазный отрезной сегментный, диаметр 350 мм, толщина алмазной кромки 3,2 мм, высота алмазной кромки 8 мм | шт | 3.625 |  |  | 0,29*12,5 | 1
Раздел 4. Устройство газона | [8 empty] | Раздел 4. Устройство газона
72 | 72 | Разработка грунта с перемещением до 10 м бульдозерами мощностью: 59 кВт (80 л.с.), группа грунтов 2 | м3 | 18.9435 |  |  | ((126,29*0,15) / 1000)*1000 | 1
73 | 73 | Погрузка вручную неуплотненного грунта из штабелей и отвалов в транспортные средства, группа грунтов: 1 | м3 | 18.9435 |  |  | ((0,0189435*1000) / 100)*100 | 1
74 | 74 | Перевозка грузов I класса автомобилями-самосвалами грузоподъемностью до 15 т по дорогам с усовершенствованным (асфальтобетонным, цементобетонным, железобетонным, обработанным органическим вяжущим) дорожным покрытием на расстояние 53 км | 1т груза | 30.3096 |  |  | 0,189435*100*1,6 | 1
75 | 75 | Подготовка почвы для устройства партерного и обыкновенного газона с внесением растительной земли слоем 15 см: вручную | м2 | 126.29 |  |  | (126,29 / 100)*100 | 1
76 | 76 | Земля растительная | м3 | 18.9435 |  |  |  | 1
77 | 77 | Посев газонов партерных, мавританских и обыкновенных вручную | м2 | 126.29 |  |  | (126,29 / 100)*100 | 1
78 | 78 | Семена газонной травы, травосмесь «Универсальная» | кг | 2.5258 |  |  |  | 1
Раздел 5. Восстановительные работы | [8 empty] | Раздел 5. Восстановительные работы
79 | 79 | Устройство шва-стыка в асфальтобетонном покрытии | м | 31.6 |  |  | (31,6 / 100)*100 | 1
80 | 80 | Битум нефтяной дорожный БНД 90/130 | т | -0.00316 |  |  |  | 1
81 | 81 | Битум нефтяной дорожный БНД 70/100 | т | 0.02212 |  |  |  | 1
82 | 82 | Ремонт мест просадок щебнем (прим. ЩПС) | м3 | 0.2736 |  |  | (13,68)*0,02 | 1
83 | 83 | Смесь щебеночно-песчаная готовая, щебень из плотных горных пород М 1000, номер смеси С5, размер зерен 0-40 мм | м3 | 0.342 |  |  |  | 1
84 | 84 | Перевозка грузов I класса автомобилями-самосвалами грузоподъемностью до 15 т по дорогам с усовершенствованным (асфальтобетонным, цементобетонным, железобетонным, обработанным органическим вяжущим) дорожным покрытием на расстояние 30 км | 1т груза | -0.5472 |  |  | -0,342*1,6 | 1
85 | 85 | Перевозка грузов I класса автомобилями-самосвалами грузоподъемностью до 15 т по дорогам с усовершенствованным (асфальтобетонным, цементобетонным, железобетонным, обработанным органическим вяжущим) дорожным покрытием на расстояние 136 км | 1т груза | 0.5472 |  |  | 0,342*1,6 | 1
86 | 86 | Ремонт асфальтобетонного покрытия дорог однослойного толщиной: 50 мм площадью ремонта до 5 м2 | м2 | 13.68 |  |  | (13,68 / 100)*100 | 1
87 | 87 | Смеси асфальтобетонные А 8 ВН на БНД | т | 1.6279 |  |  |  | 1
88 | 88 | Битум нефтяной дорожный БНД 70/100 | т | 0.009576 |  |  |  | 1
89 | 89 | Погрузка в автотранспортное средство: мусор строительный с погрузкой экскаваторами емкостью ковша до 0,5 м3 | 1т груза | 1.2312 |  |  |  | 1
90 | 90 | Перевозка грузов I класса автомобилями-самосвалами грузоподъемностью до 15 т по дорогам с усовершенствованным (асфальтобетонным, цементобетонным, железобетонным, обработанным органическим вяжущим) дорожным покрытием на расстояние 53 км | 1т груза | 1.2312 |  |  |  | 1
Раздел 6. Прочие работы | [8 empty] | Раздел 6. Прочие работы
91 | 91 | Установка защитных ограждений тротуаров: бетонных полусфер | шт | 4 |  |  |  | 1
92 | 92 | Полусфера бетонная Б-9, диаметр 500 мм, высота 240 мм, окрашенная | шт | 4 |  |  |  | 1
Составил:
[должность, подпись (инициалы, фамилия)]
Проверил:
[должность, подпись (инициалы, фамилия)]