## 2. Устройство детской площадки
Приложение № 3
Утверждено приказом Минстроя РФ № 421/пр от 4 августа 2020 г. в редакции приказа № 557/пр от 7 июля 2022 г.
СОГЛАСОВАНО: | [10 empty] | УТВЕРЖДАЮ:
"____" ________________ 2026 года | [10 empty] | "____" ________________ 2026 года | [5 empty] | "____" ________________ 2026 года | "____" ________________ 2026 года
Наименование программного продукта |  |  |  |  | ГРАНД-Смета, версия 2026.1
Наименование редакции сметных нормативов |  |  |  |  | Приказ Минстроя России от 30.12.2021 № 1046/пр; Приказ Минстроя России от 04.08.2020 № 421/пр; Приказ Минстроя России от 21.12.2020 № 812/пр; Приказ Минстроя России от 11.12.2020 № 774/пр; Приказ Минстроя России от 02.08.2023 № 551/пр; Приказ Минстроя России от 14.11.2023 № 817/пр; Приказ Минстроя России от 16.02.2024 № 102/пр; Приказ Минстроя России от 13.05.2024 №323/пр; Приказ Минстроя России от 09.08.2024 №524/пр; Приказ Минстроя России от 07.11.2024 №747/пр; Приказ Минстроя России от 23.01.2025 №30/пр; Приказ Минстроя России от 07.02.2025 №69/пр; Приказ Минстроя России от 19.05.2025 №299/пр; Приказ Минстроя России от 14.08.2025 №490/пр; Приказ Минстроя России от 12.11.2025 №696/пр; Приказ Минстроя России от 17.02.2026 №91/пр | [13 empty] | Наименование редакции сметных нормативов | Приказ Минстроя России от 30.12.2021 № 1046/пр; Приказ Минстроя России от 04.08.2020 № 421/пр; Приказ Минстроя России от 21.12.2020 № 812/пр; Приказ Минстроя России от 11.12.2020 № 774/пр; Приказ Минстроя России от 02.08.2023 № 551/пр; Приказ Минстроя России от 14.11.2023 № 817/пр; Приказ Минстроя России от 16.02.2024 № 102/пр; Приказ Минстроя России от 13.05.2024 №323/пр; Приказ Минстроя России от 09.08.2024 №524/пр; Приказ Минстроя России от 07.11.2024 №747/пр; Приказ Минстроя России от 23.01.2025 №30/пр; Приказ Минстроя России от 07.02.2025 №69/пр; Приказ Минстроя России от 19.05.2025 №299/пр; Приказ Минстроя России от 14.08.2025 №490/пр; Приказ Минстроя России от 12.11.2025 №696/пр; Приказ Минстроя России от 17.02.2026 №91/пр
Реквизиты приказа Минстроя России об утверждении дополнений и изменений к сметным нормативам |  |  |  |  | Приказ Минстроя России от 18 мая 2022 г. № 378/пр, Приказ Минстроя России от 26 августа 2022 г. № 703/пр, Приказ Минстроя России от 26 октября 2022 г. № 905/пр, Приказ Минстроя России от 27 декабря 2022 г. № 1133/пр, Приказ Минстроя России от 10 февраля 2023 г. № 84/пр, Приказ Минстроя России от 11.05.2023 №335/пр; Приказ Минстроя России от 07.07.2022 № 557/пр; Приказ Минстроя России от 02.09.2021 № 636/пр, Приказ Минстроя России от 26.07.2022 № 611/пр; Приказ Минстроя России от 22.04.2022 № 317/пр; Приказ Минстроя России от 02.08.2023 № 551/пр; Приказ Минстроя России от 14.11.2023 № 817/пр; Приказ Минстроя России от 30.01.2024 № 55/пр; Приказ Минстроя России от 16.02.2024 № 102/пр; Приказ Минстроя России от 13.05.2024 №323/пр; Приказ Минстроя России от 09.08.2024 №524/пр; Приказ Минстроя России от 07.11.2024 №747/пр; Приказ Минстроя России от 23.01.2025 №30/пр; Приказ Минстроя России от 07.02.2025 №69/пр; Приказ Минстроя России от 19.05.2025 №299/пр; Приказ Минстроя России от 14.08.2025 №490/пр; Приказ Минстроя России от 12.11.2025 №696/пр; Приказ Минстроя России от 17.02.2026 №91/пр | [15 empty] | Реквизиты приказа Минстроя России об утверждении дополнений и изменений к сметным нормативам | Приказ Минстроя России от 18 мая 2022 г. № 378/пр, Приказ Минстроя России от 26 августа 2022 г. № 703/пр, Приказ Минстроя России от 26 октября 2022 г. № 905/пр, Приказ Минстроя России от 27 декабря 2022 г. № 1133/пр, Приказ Минстроя России от 10 февраля 2023 г. № 84/пр, Приказ Минстроя России от 11.05.2023 №335/пр; Приказ Минстроя России от 07.07.2022 № 557/пр; Приказ Минстроя России от 02.09.2021 № 636/пр, Приказ Минстроя России от 26.07.2022 № 611/пр; Приказ Минстроя России от 22.04.2022 № 317/пр; Приказ Минстроя России от 02.08.2023 № 551/пр; Приказ Минстроя России от 14.11.2023 № 817/пр; Приказ Минстроя России от 30.01.2024 № 55/пр; Приказ Минстроя России от 16.02.2024 № 102/пр; Приказ Минстроя России от 13.05.2024 №323/пр; Приказ Минстроя России от 09.08.2024 №524/пр; Приказ Минстроя России от 07.11.2024 №747/пр; Приказ Минстроя России от 23.01.2025 №30/пр; Приказ Минстроя России от 07.02.2025 №69/пр; Приказ Минстроя России от 19.05.2025 №299/пр; Приказ Минстроя России от 14.08.2025 №490/пр; Приказ Минстроя России от 12.11.2025 №696/пр; Приказ Минстроя России от 17.02.2026 №91/пр
Реквизиты письма Минстроя России об индексах изменения сметной стоимости строительства, включаемые в федеральный реестр сметных нормативов и размещаемые в федеральной государственной информационной системе ценообразования в строительстве, подготовленного в соответствии пунктом 85 Методики расчета индексов изменения сметной стоимости строительства, утвержденной приказом Министерства строительства и жилищно-коммунального хозяйства Российской Федерации от 5 июня 2019 г. № 326/пр¹ |  |  |  |  | Письмо Минстроя России от 25.02.2026 № 9859-ИФ/09 | [9 empty] | Реквизиты письма Минстроя России об индексах изменения сметной стоимости строительства, включаемые в федеральный реестр сметных нормативов и размещаемые в федеральной государственной информационной системе ценообразования в строительстве, подготовленного в соответствии пунктом 85 Методики расчета индексов изменения сметной стоимости строительства, утвержденной приказом Министерства строительства и жилищно-коммунального хозяйства Российской Федерации от 5 июня 2019 г. № 326/пр¹ | Письмо Минстроя России от 25.02.2026 № 9859-ИФ/09 | [6 empty] | Реквизиты письма Минстроя России об индексах изменения сметной стоимости строительства, включаемые в федеральный реестр сметных нормативов и размещаемые в федеральной государственной информационной системе ценообразования в строительстве, подготовленного в соответствии пунктом 85 Методики расчета индексов изменения сметной стоимости строительства, утвержденной приказом Министерства строительства и жилищно-коммунального хозяйства Российской Федерации от 5 июня 2019 г. № 326/пр¹ | Письмо Минстроя России от 25.02.2026 № 9859-ИФ/09
Реквизиты нормативного правового акта об утверждении оплаты труда, утверждаемый в соответствии с пунктом 22(1) Правилами мониторинга цен, утвержденными постановлением Правительства Российской Федерации от 23 декабря 2016 г. № 1452 |  |  |  |  | Распоряжение Комитета по строительству Администрации Ленинградской области от 06.05.2025 № 126 | [9 empty] | Реквизиты нормативного правового акта об утверждении оплаты труда, утверждаемый в соответствии с пунктом 22(1) Правилами мониторинга цен, утвержденными постановлением Правительства Российской Федерации от 23 декабря 2016 г. № 1452 | Распоряжение Комитета по строительству Администрации Ленинградской области от 06.05.2025 № 126 | [8 empty] | Реквизиты нормативного правового акта об утверждении оплаты труда, утверждаемый в соответствии с пунктом 22(1) Правилами мониторинга цен, утвержденными постановлением Правительства Российской Федерации от 23 декабря 2016 г. № 1452 | Распоряжение Комитета по строительству Администрации Ленинградской области от 06.05.2025 № 126
Обоснование принятых текущих цен на строительные ресурсы | [26 empty] | Обоснование принятых текущих цен на строительные ресурсы
Наименование субъекта Российской Федерации |  |  |  |  | 47. Ленинградская область | [10 empty] | 47. Ленинградская область | [11 empty] | Наименование субъекта Российской Федерации | 47. Ленинградская область
Наименование зоны субъекта Российской Федерации |  |  |  |  | Ленинградская область | [10 empty] | Ленинградская область | [13 empty] | Наименование зоны субъекта Российской Федерации | Ленинградская область
Устройство детской площадки у д.14 по Ленинградскому ш. | [31 empty] | Устройство детской площадки у д.14 по Ленинградскому ш.
(наименование стройки)
Устройство детской площадки у д.14 по Ленинградскому ш. | [32 empty] | Устройство детской площадки у д.14 по Ленинградскому ш.
(наименование объекта капитального строительства)
ЛОКАЛЬНЫЙ СМЕТНЫЙ РАСЧЕТ (СМЕТА) № 26.03.2026-01-03
Устройство детской площадки у д.14 по Ленинградскому ш. | [33 empty] | Устройство детской площадки у д.14 по Ленинградскому ш.
(наименование работ и затрат)
Составлен | ресурсно-индексным | методом
Основание
(проектная и (или) иная техническая документация)
Составлен(а) в текущем уровне цен |  | I квартал 2026 года | [32 empty] | I квартал 2026 года
Сметная стоимость |  |  | 3656.88 | тыс.руб.
в том числе:
| строительных работ |  | 2738.99 | тыс.руб. |  |  |  |  | Средства на оплату труда рабочих |  |  |  | 249.42 | тыс.руб.
| монтажных работ |  | 258.46 | тыс.руб. |  |  |  |  | Средства на оплату труда машинистов |  |  |  | 8.69 | тыс.руб.
| оборудования |  | 0 | тыс.руб. |  |  |  |  | Нормативные затраты труда рабочих |  |  |  | 467.54 | чел.-ч.
| прочих затрат |  | 0 | тыс.руб. |  |  |  |  | Нормативные затраты труда машинистов |  |  |  | 13.61 | чел.-ч.
№ п/п | Обоснование | Наименование работ и затрат |  |  |  | Единица измерения | Количество |  |  | Сметная стоимость, руб.
[7 empty] | на единицу измерения | коэффициенты | всего с учетом коэффициентов | на единицу измерения в базисном уровне цен | индекс | на единицу измерения в текущем уровне цен | коэффициенты | всего в текущем уровне цен
1 | 2 | 3 |  |  |  | 4 | 5 | 6 | 7 | 8 | 9 | 10 | 11 | 12
Раздел 1. Подготовительные работы | [35 empty] | Раздел 1. Подготовительные работы
Валка деревьев диаметром до 70 см | [36 empty] | Валка деревьев диаметром до 70 см
1 | ГЭСНр68-01-011-03 | Валка деревьев в труднодоступных местах с применением канатного метода страховки без корчевки пня мягколиственных и твердолиственных пород (кроме породы тополь) при диаметре ствола: до 72 см/прим. |  |  |  | 4: м3; 5: 69.51; 6: 1; 7: 69.51 | [23 empty] | Валка деревьев в труднодоступных местах с применением канатного метода страховки без корчевки пня мягколиственных и твердолиственных пород (кроме породы тополь) при диаметре ствола: до 72 см/прим.
|  | Объем=7*9,93 | [36 empty] | Объем=7*9,93
| 1-100-35 | Средний разряд работы 3,5 |  |  |  | 4: чел.-ч; 5: 2.16; 7: 150.1416; 10: 538.35; 12: 80828.73 | [25 empty] | Средний разряд работы 3,5
| 01.3.01.01-0002 | Бензин автомобильный АИ-98, АИ-95 |  |  |  | 4: т; 5: 0.00038; 7: 0.026414; 10: 62488.16; 12: 1650.55 | [25 empty] | Бензин автомобильный АИ-98, АИ-95
|  | Итого прямые затраты |  |  |  | 12: 82479.28 | [26 empty] | Итого прямые затраты
|  | ФОТ |  |  |  | 12: 80828.73 | [27 empty] | ФОТ
| Пр/812-102.0-1 | НР Благоустройство (ремонтно-строительные) |  |  |  | 4: %; 5: 102; 7: 102; 12: 82445.3 | [27 empty] | НР Благоустройство (ремонтно-строительные)
| Пр/774-102.0 | СП Благоустройство (ремонтно-строительные) |  |  |  | 4: %; 5: 54; 7: 54; 12: 43647.51 | [27 empty] | СП Благоустройство (ремонтно-строительные)
|  | Всего по позиции |  |  |  | 10: 3000.61; 12: 208572.09 | [28 empty] | Всего по позиции
2 | 49-1 | Погрузка в автотранспортное средство: мусор строительный с погрузкой экскаваторами емкостью ковша до 0,5 м3 |  |  |  | 1т груза | 34.755 | 1 | 34.755 |  |  | 82.13 |  | 2854.43 | [23 empty] | Погрузка в автотранспортное средство: мусор строительный с погрузкой экскаваторами емкостью ковша до 0,5 м3
|  | Объем=(69,51)*0,5 | [36 empty] | Объем=(69,51)*0,5
|  | Всего по позиции |  |  |  | 12: 2854.43 | [28 empty] | Всего по позиции
3 | 02-15-1-01-0053 | Перевозка грузов I класса автомобилями-самосвалами грузоподъемностью до 15 т по дорогам с усовершенствованным (асфальтобетонным, цементобетонным, железобетонным, обработанным органическим вяжущим) дорожным покрытием на расстояние 53 км |  |  |  | 1т груза | 34.755 | 1 | 34.755 |  |  | 482.23 |  | 16759.9 | [23 empty] | Перевозка грузов I класса автомобилями-самосвалами грузоподъемностью до 15 т по дорогам с усовершенствованным (асфальтобетонным, цементобетонным, железобетонным, обработанным органическим вяжущим) дорожным покрытием на расстояние 53 км
|  | Всего по позиции |  |  |  | 12: 16759.9 | [28 empty] | Всего по позиции
4 | ГЭСНр68-01-017-02 | Удаление пней пнедробилкой, диаметр пня: свыше 0,5 м |  |  |  | 4: шт; 5: 7; 6: 1; 7: 7 | [23 empty] | Удаление пней пнедробилкой, диаметр пня: свыше 0,5 м
|  | Объем=69,51/9,93 | [36 empty] | Объем=69,51/9,93
| 2-100-03 | Рабочий 3 разряда |  |  |  | 4: чел.-ч; 5: 0.62; 7: 4.34; 10: 506.43; 12: 2197.91 | [25 empty] | Рабочий 3 разряда
| 2-100-05 | Рабочий 5 разряда |  |  |  | 4: чел.-ч; 5: 0.62; 7: 4.34; 10: 655.38; 12: 2844.35 | [25 empty] | Рабочий 5 разряда
| 91.12.02-012 | Измельчители пней бензиновые, мощность двигателя до 11 кВт (15 л.с.) |  |  |  | маш.-ч | 0.35 |  | 2.45 | 152.89 | 1.23 | 188.05 |  | 460.72 | [25 empty] | Измельчители пней бензиновые, мощность двигателя до 11 кВт (15 л.с.)
| 01.3.01.01-0005 | Бензин автомобильный АИ-92 |  |  |  | т | 0.0001 |  | 0.0007 | 43401.02 | 1.32 | 57289.35 |  | 40.1 | [25 empty] | Бензин автомобильный АИ-92
| 01.3.04.08-0034 | Масло моторное для двухтактных бензиновых двигателей |  |  |  | л | 0.0037 |  | 0.0259 | 190.71 | 1.01 | 192.62 |  | 4.99 | [25 empty] | Масло моторное для двухтактных бензиновых двигателей
| 01.3.04.08-0035 | Масло цепное адгезионное всесезонное |  |  |  | л | 0.098 |  | 0.686 | 144.72 | 0.99 | 143.27 |  | 98.28 | [25 empty] | Масло цепное адгезионное всесезонное
Н | 16.2.01.02 | Земля растительная |  |  |  | 4: м3; 5: 0.5; 7: 3.5 | [29 empty] | Земля растительная
|  | Итого прямые затраты |  |  |  | 12: 5646.35 | [26 empty] | Итого прямые затраты
|  | ФОТ |  |  |  | 12: 5042.26 | [27 empty] | ФОТ
| Пр/812-102.0-1 | НР Благоустройство (ремонтно-строительные) |  |  |  | 4: %; 5: 102; 7: 102; 12: 5143.11 | [27 empty] | НР Благоустройство (ремонтно-строительные)
| Пр/774-102.0 | СП Благоустройство (ремонтно-строительные) |  |  |  | 4: %; 5: 54; 7: 54; 12: 2722.82 | [27 empty] | СП Благоустройство (ремонтно-строительные)
|  | Всего по позиции |  |  |  | 10: 1930.33; 12: 13512.28 | [28 empty] | Всего по позиции
5 | ФСБЦ-16.2.01.02-0001 | Земля растительная |  |  |  | м3 | 3.5 | 1 | 3.5 | 1062.45 | 1.14 | 1211.19 |  | 4239.17 | [23 empty] | Земля растительная
|  | Всего по позиции |  |  |  | 12: 4239.17 | [28 empty] | Всего по позиции
6 | 49-1 | Погрузка в автотранспортное средство: мусор строительный с погрузкой экскаваторами емкостью ковша до 0,5 м3 |  |  |  | 1т груза | 2.1 | 1 | 2.1 |  |  | 82.13 |  | 172.47 | [23 empty] | Погрузка в автотранспортное средство: мусор строительный с погрузкой экскаваторами емкостью ковша до 0,5 м3
|  | Объем=0,6*7*0,5 | [36 empty] | Объем=0,6*7*0,5
|  | Всего по позиции |  |  |  | 12: 172.47 | [28 empty] | Всего по позиции
7 | 02-15-1-01-0053 | Перевозка грузов I класса автомобилями-самосвалами грузоподъемностью до 15 т по дорогам с усовершенствованным (асфальтобетонным, цементобетонным, железобетонным, обработанным органическим вяжущим) дорожным покрытием на расстояние 53 км |  |  |  | 1т груза | 2.1 | 1 | 2.1 |  |  | 482.23 |  | 1012.68 | [23 empty] | Перевозка грузов I класса автомобилями-самосвалами грузоподъемностью до 15 т по дорогам с усовершенствованным (асфальтобетонным, цементобетонным, железобетонным, обработанным органическим вяжущим) дорожным покрытием на расстояние 53 км
|  | Всего по позиции |  |  |  | 12: 1012.68 | [28 empty] | Всего по позиции
8 | ГЭСН27-03-010-01 | Разборка бортовых камней: на бетонном основании БР 100.20.8 |  |  |  | 4: 100 м; 5: 0.07; 6: 1; 7: 0.07 | [23 empty] | Разборка бортовых камней: на бетонном основании БР 100.20.8
|  | Объем=7 / 100 | [36 empty] | Объем=7 / 100
| 1-100-23 | Средний разряд работы 2,3 |  |  |  | 4: чел.-ч; 5: 76.7; 7: 5.369; 10: 476.64; 12: 2559.08 | [25 empty] | Средний разряд работы 2,3
|  | Итого прямые затраты |  |  |  | 12: 2559.08 | [26 empty] | Итого прямые затраты
|  | ФОТ |  |  |  | 12: 2559.08 | [27 empty] | ФОТ
| Пр/812-021.0-1 | НР Автомобильные дороги |  |  |  | 4: %; 5: 147; 7: 147; 12: 3761.85 | [27 empty] | НР Автомобильные дороги
| Пр/774-021.0 | СП Автомобильные дороги |  |  |  | 4: %; 5: 134; 7: 134; 12: 3429.17 | [27 empty] | СП Автомобильные дороги
|  | Всего по позиции |  |  |  | 10: 139287.14; 12: 9750.1 | [28 empty] | Всего по позиции
9 | 49-1 | Погрузка в автотранспортное средство: мусор строительный с погрузкой экскаваторами емкостью ковша до 0,5 м3 |  |  |  | 1т груза | 0.2688 | 1 | 0.2688 |  |  | 82.13 |  | 22.08 | [23 empty] | Погрузка в автотранспортное средство: мусор строительный с погрузкой экскаваторами емкостью ковша до 0,5 м3
|  | Объем=0,07*100*0,08*0,2*2,4 | [36 empty] | Объем=0,07*100*0,08*0,2*2,4
|  | Всего по позиции |  |  |  | 12: 22.08 | [28 empty] | Всего по позиции
10 | 02-15-1-01-0053 | Перевозка грузов I класса автомобилями-самосвалами грузоподъемностью до 15 т по дорогам с усовершенствованным (асфальтобетонным, цементобетонным, железобетонным, обработанным органическим вяжущим) дорожным покрытием на расстояние 53 км |  |  |  | 1т груза | 0.2688 | 1 | 0.2688 |  |  | 482.23 |  | 129.62 | [23 empty] | Перевозка грузов I класса автомобилями-самосвалами грузоподъемностью до 15 т по дорогам с усовершенствованным (асфальтобетонным, цементобетонным, железобетонным, обработанным органическим вяжущим) дорожным покрытием на расстояние 53 км
|  | Всего по позиции |  |  |  | 12: 129.62 | [28 empty] | Всего по позиции
11 | ГЭСН09-08-001-03 | Установка металлических столбов высотой до 4 м: на подготовленный бетонный фундамент/Демонтаж ДЕТСКОГО ОБОРУДОВАНИЯ |  |  |  | 4: 100 шт; 5: 0.22; 6: 1; 7: 0.22 | [23 empty] | Установка металлических столбов высотой до 4 м: на подготовленный бетонный фундамент/Демонтаж ДЕТСКОГО ОБОРУДОВАНИЯ
|  | Объем=22 / 100 | [36 empty] | Объем=22 / 100
| 571/пр_2022_п.84_т.3_стр.3_стб.3 | Демонтаж оборудования, не пригодного для дальнейшего использования (предназначено в лом), с разборкой и резкой на части ОЗП=0,5; ЭМ=0,5 к расх.; ЗПМ=0,5; МАТ=0 к расх.; ТЗ=0,5; ТЗМ=0,5 | [42 empty] | Демонтаж оборудования, не пригодного для дальнейшего использования (предназначено в лом), с разборкой и резкой на части ОЗП=0,5; ЭМ=0,5 к расх.; ЗПМ=0,5; МАТ=0 к расх.; ТЗ=0,5; ТЗМ=0,5
| 1-100-30 | Средний разряд работы 3,0 |  |  |  | чел.-ч | 44.05 | 0.5 | 4.8455 |  |  | 506.43 |  | 2453.91 | [25 empty] | Средний разряд работы 3,0
| 91.14.02-001 | Автомобили бортовые, грузоподъемность до 5 т |  |  |  | маш.-ч | 1.58 | 0.5 | 0.1738 |  |  | 657.75 |  | 114.32 | [25 empty] | Автомобили бортовые, грузоподъемность до 5 т
| 4-100-040 | ОТм(Зтм) Средний разряд машинистов 4 |  |  |  | чел.-ч | 1.58 | 0.5 | 0.1738 |  |  | 570.26 |  | 99.11 | [31 empty] | ОТм(Зтм) Средний разряд машинистов 4
| 91.16.01-001 | Электростанции передвижные, мощность 2 кВт |  |  |  | маш.-ч | 28.2 | 0.5 | 3.102 |  |  | 86.75 |  | 269.1 | [25 empty] | Электростанции передвижные, мощность 2 кВт
| 4-100-040 | ОТм(Зтм) Средний разряд машинистов 4 |  |  |  | чел.-ч | 28.2 | 0.5 | 3.102 |  |  | 570.26 |  | 1768.95 | [31 empty] | ОТм(Зтм) Средний разряд машинистов 4
Н | 01.7.15.02 | Болты анкерные |  |  |  | 4: т; 5: 0.03; 6: 0; 7: 0 | [29 empty] | Болты анкерные
Н | 07.2.07.11 | Стойки металлические опорные |  |  |  | 4: шт; 5: 100; 6: 0; 7: 0 | [29 empty] | Стойки металлические опорные
|  | Итого прямые затраты |  |  |  | 12: 4705.39 | [26 empty] | Итого прямые затраты
|  | ФОТ |  |  |  | 12: 4321.97 | [27 empty] | ФОТ
| Пр/812-009.0-1 | НР Строительные металлические конструкции |  |  |  | 4: %; 5: 93; 7: 93; 12: 4019.43 | [27 empty] | НР Строительные металлические конструкции
| Пр/774-009.0 | СП Строительные металлические конструкции |  |  |  | 4: %; 5: 62; 7: 62; 12: 2679.62 | [27 empty] | СП Строительные металлические конструкции
|  | Всего по позиции |  |  |  | 10: 51838.36; 12: 11404.44 | [28 empty] | Всего по позиции
12 | 49-1 | Погрузка в автотранспортное средство: мусор строительный с погрузкой экскаваторами емкостью ковша до 0,5 м3 |  |  |  | 1т груза | 0.33 | 1 | 0.33 |  |  | 82.13 |  | 27.1 | [23 empty] | Погрузка в автотранспортное средство: мусор строительный с погрузкой экскаваторами емкостью ковша до 0,5 м3
|  | Объем=0,22*100*15/1000 | [36 empty] | Объем=0,22*100*15/1000
|  | Всего по позиции |  |  |  | 12: 27.1 | [28 empty] | Всего по позиции
13 | 02-15-1-01-0053 | Перевозка грузов I класса автомобилями-самосвалами грузоподъемностью до 15 т по дорогам с усовершенствованным (асфальтобетонным, цементобетонным, железобетонным, обработанным органическим вяжущим) дорожным покрытием на расстояние 53 км |  |  |  | 1т груза | 0.33 | 1 | 0.33 |  |  | 482.23 |  | 159.14 | [23 empty] | Перевозка грузов I класса автомобилями-самосвалами грузоподъемностью до 15 т по дорогам с усовершенствованным (асфальтобетонным, цементобетонным, железобетонным, обработанным органическим вяжущим) дорожным покрытием на расстояние 53 км
|  | Всего по позиции |  |  |  | 12: 159.14 | [28 empty] | Всего по позиции
14 | ГЭСНм37-01-001-03 | Монтаж сосудов и аппаратов без механизмов на открытой площадке, масса сосудов и аппаратов: 0,1 т/прим. демонтаж скамеек |  |  |  | 4: шт; 5: 3; 6: 1; 7: 3 | [23 empty] | Монтаж сосудов и аппаратов без механизмов на открытой площадке, масса сосудов и аппаратов: 0,1 т/прим. демонтаж скамеек
| 571/пр_2022_п.84_т.3_стр.4_стб.3 | Демонтаж оборудования, не пригодного для дальнейшего использования (предназначено в лом), без разборки и резки ОЗП=0,3; ЭМ=0,3 к расх.; ЗПМ=0,3; МАТ=0 к расх.; ТЗ=0,3; ТЗМ=0,3 | [42 empty] | Демонтаж оборудования, не пригодного для дальнейшего использования (предназначено в лом), без разборки и резки ОЗП=0,3; ЭМ=0,3 к расх.; ЗПМ=0,3; МАТ=0 к расх.; ТЗ=0,3; ТЗМ=0,3
| 1-100-36 | Средний разряд работы 3,6 |  |  |  | чел.-ч | 18.5 | 0.3 | 16.65 |  |  | 544.73 |  | 9069.75 | [25 empty] | Средний разряд работы 3,6
| 91.05.06-007 | Краны на гусеничном ходу, грузоподъемность 25 т |  |  |  | маш.-ч | 0.05 | 0.3 | 0.045 | 1703.3 | 1.42 | 2418.69 |  | 108.84 | [25 empty] | Краны на гусеничном ходу, грузоподъемность 25 т
| 4-100-060 | ОТм(Зтм) Средний разряд машинистов 6 |  |  |  | чел.-ч | 0.05 | 0.3 | 0.045 |  |  | 766.03 |  | 34.47 | [31 empty] | ОТм(Зтм) Средний разряд машинистов 6
| 91.05.08-007 | Краны на пневмоколесном ходу, грузоподъемность 30 т |  |  |  | маш.-ч | 0.21 | 0.3 | 0.189 | 1761.85 | 1.12 | 1973.27 |  | 372.95 | [25 empty] | Краны на пневмоколесном ходу, грузоподъемность 30 т
| 4-100-070 | ОТм(Зтм) Средний разряд машинистов 7 |  |  |  | чел.-ч | 0.21 | 0.3 | 0.189 |  |  | 817.09 |  | 154.43 | [31 empty] | ОТм(Зтм) Средний разряд машинистов 7
| 91.14.02-001 | Автомобили бортовые, грузоподъемность до 5 т |  |  |  | маш.-ч | 0.05 | 0.3 | 0.045 |  |  | 657.75 |  | 29.6 | [25 empty] | Автомобили бортовые, грузоподъемность до 5 т
| 4-100-040 | ОТм(Зтм) Средний разряд машинистов 4 |  |  |  | чел.-ч | 0.05 | 0.3 | 0.045 |  |  | 570.26 |  | 25.66 | [31 empty] | ОТм(Зтм) Средний разряд машинистов 4
| 91.17.04-042 | Аппараты для газовой сварки и резки |  |  |  | маш.-ч | 0.15 | 0.3 | 0.135 | 4.35 | 1.23 | 5.35 |  | 0.72 | [25 empty] | Аппараты для газовой сварки и резки
| 91.17.04-233 | Аппараты сварочные для ручной дуговой сварки, сварочный ток до 350 А |  |  |  | маш.-ч | 2.52 | 0.3 | 2.268 |  |  | 46.36 |  | 105.14 | [25 empty] | Аппараты сварочные для ручной дуговой сварки, сварочный ток до 350 А
| 01.3.02.08-0001 | Кислород газообразный технический |  |  |  | м3 | 1.4 | 0 | 0 | 114.64 | 1.15 | 131.84 |  | 0 | [25 empty] | Кислород газообразный технический
| 01.3.02.09-0022 | Пропан-бутан смесь техническая |  |  |  | кг | 0.24 | 0 | 0 | 41.38 | 1.71 | 70.76 |  | 0 | [25 empty] | Пропан-бутан смесь техническая
| 01.7.03.04-0001 | Электроэнергия |  |  |  | кВт-ч | 2.592 | 0 | 0 |  |  | 10.01 |  | 0 | [25 empty] | Электроэнергия
| 01.7.11.07-0230 | Электроды сварочные для сварки низколегированных и углеродистых сталей УОНИ 13/55, Э50А, диаметр 4-5 мм |  |  |  | кг | 3.5 | 0 | 0 | 148.86 | 0.81 | 120.58 |  | 0 | [25 empty] | Электроды сварочные для сварки низколегированных и углеродистых сталей УОНИ 13/55, Э50А, диаметр 4-5 мм
|  | Итого прямые затраты |  |  |  | 12: 9901.56 | [26 empty] | Итого прямые затраты
14.1 | 421/пр_2020_п.75_пп.а | Вспомогательные ненормируемые материальные ресурсы |  |  |  | 4: %; 5: 2; 7: 2; 11: 0.3; 12: 181.4 | [32 empty] | Вспомогательные ненормируемые материальные ресурсы
|  | ФОТ |  |  |  | 12: 9284.31 | [27 empty] | ФОТ
| Пр/812-079.0-1 | НР Оборудование общего назначения |  |  |  | 4: %; 5: 92; 7: 92; 12: 8541.57 | [27 empty] | НР Оборудование общего назначения
| Пр/774-079.0 | СП Оборудование общего назначения |  |  |  | 4: %; 5: 49; 7: 49; 12: 4549.31 | [27 empty] | СП Оборудование общего назначения
|  | Всего по позиции |  |  |  | 10: 7724.61; 12: 23173.84 | [28 empty] | Всего по позиции
15 | 49-1 | Погрузка в автотранспортное средство: мусор строительный с погрузкой экскаваторами емкостью ковша до 0,5 м3 |  |  |  | 1т груза | 48 | 1 | 48 |  |  | 82.13 |  | 3942.24 | [23 empty] | Погрузка в автотранспортное средство: мусор строительный с погрузкой экскаваторами емкостью ковша до 0,5 м3
|  | Объем=3*100*160/1000 | [36 empty] | Объем=3*100*160/1000
|  | Всего по позиции |  |  |  | 12: 3942.24 | [28 empty] | Всего по позиции
16 | 02-15-1-01-0053 | Перевозка грузов I класса автомобилями-самосвалами грузоподъемностью до 15 т по дорогам с усовершенствованным (асфальтобетонным, цементобетонным, железобетонным, обработанным органическим вяжущим) дорожным покрытием на расстояние 53 км |  |  |  | 1т груза | 48 | 1 | 48 |  |  | 482.23 |  | 23147.04 | [23 empty] | Перевозка грузов I класса автомобилями-самосвалами грузоподъемностью до 15 т по дорогам с усовершенствованным (асфальтобетонным, цементобетонным, железобетонным, обработанным органическим вяжущим) дорожным покрытием на расстояние 53 км
|  | Всего по позиции |  |  |  | 12: 23147.04 | [28 empty] | Всего по позиции
|  | Итоги по разделу 1 Подготовительные работы : | [45 empty] | Итоги по разделу 1 Подготовительные работы :
|  | Всего прямые затраты (справочно) |  |  |  | 12: 157938.93 | [34 empty] | Всего прямые затраты (справочно)
|  | в том числе: | [46 empty] | в том числе:
|  | Оплата труда рабочих |  |  |  | 12: 99953.73 | [34 empty] | Оплата труда рабочих
|  | Эксплуатация машин |  |  |  | 12: 1461.39 | [34 empty] | Эксплуатация машин
|  | Оплата труда машинистов (Отм) |  |  |  | 12: 2082.62 | [34 empty] | Оплата труда машинистов (Отм)
|  | Материалы |  |  |  | 12: 6214.49 | [34 empty] | Материалы
|  | Перевозка |  |  |  | 12: 48226.7 | [34 empty] | Перевозка
|  | Строительные работы |  |  |  | 12: 295704.78 | [34 empty] | Строительные работы
|  | Строительные работы |  |  |  | 12: 247478.08 | [34 empty] | Строительные работы
|  | в том числе: | [46 empty] | в том числе:
|  | оплата труда |  |  |  | 12: 90883.98 | [34 empty] | оплата труда
|  | эксплуатация машин и механизмов |  |  |  | 12: 844.14 | [34 empty] | эксплуатация машин и механизмов
|  | оплата труда машинистов (Отм) |  |  |  | 12: 1868.06 | [34 empty] | оплата труда машинистов (Отм)
|  | материалы |  |  |  | 12: 6033.09 | [34 empty] | материалы
|  | накладные расходы |  |  |  | 12: 95369.69 | [34 empty] | накладные расходы
|  | сметная прибыль |  |  |  | 12: 52479.12 | [34 empty] | сметная прибыль
|  | Перевозка |  |  |  | 12: 48226.7 | [34 empty] | Перевозка
|  | Монтажные работы |  |  |  | 12: 23173.84 | [34 empty] | Монтажные работы
|  | в том числе: | [46 empty] | в том числе:
|  | оплата труда |  |  |  | 12: 9069.75 | [34 empty] | оплата труда
|  | эксплуатация машин и механизмов |  |  |  | 12: 617.25 | [34 empty] | эксплуатация машин и механизмов
|  | оплата труда машинистов (Отм) |  |  |  | 12: 214.56 | [34 empty] | оплата труда машинистов (Отм)
|  | материалы |  |  |  | 12: 181.4 | [34 empty] | материалы
|  | накладные расходы |  |  |  | 12: 8541.57 | [34 empty] | накладные расходы
|  | сметная прибыль |  |  |  | 12: 4549.31 | [34 empty] | сметная прибыль
|  | Всего ФОТ (справочно) |  |  |  | 12: 102036.35 | [34 empty] | Всего ФОТ (справочно)
|  | Всего накладные расходы (справочно) |  |  |  | 12: 103911.26 | [34 empty] | Всего накладные расходы (справочно)
|  | Всего сметная прибыль (справочно) |  |  |  | 12: 57028.43 | [34 empty] | Всего сметная прибыль (справочно)
|  | Всего по разделу 1 Подготовительные работы |  |  |  | 12: 318878.62 | [35 empty] | Всего по разделу 1 Подготовительные работы
|  | справочно: | [46 empty] | справочно:
|  | Затраты труда рабочих |  |  |  | 7: 185,6861 | [36 empty] | Затраты труда рабочих
|  | Затраты труда машинистов |  |  |  | 7: 3,5548 | [36 empty] | Затраты труда машинистов
Раздел 2. Устройство площадок в резиновом покрытии | [35 empty] | Раздел 2. Устройство площадок в резиновом покрытии
17 | ГЭСН27-07-016-03 | Устройство верхнего покрытия из гранитных высевок и площадок слой 5 см |  |  |  | 4: 100 м2; 5: 2.1215; 6: 1; 7: 2.1215 | [23 empty] | Устройство верхнего покрытия из гранитных высевок и площадок слой 5 см
|  | Объем=212,15 / 100 | [36 empty] | Объем=212,15 / 100
| 2-100-02 | Рабочий 2 разряда |  |  |  | 4: чел.-ч; 5: 3.98; 7: 8.4436; 10: 463.87; 12: 3916.72 | [25 empty] | Рабочий 2 разряда
| 2-100-03 | Рабочий 3 разряда |  |  |  | 4: чел.-ч; 5: 3.13; 7: 6.6403; 10: 506.43; 12: 3362.84 | [25 empty] | Рабочий 3 разряда
| 91.08.03-027 | Катки самоходные гладкие вибрационные, масса 3,5 т |  |  |  | 4: маш.-ч; 5: 1.34; 7: 2.8428; 10: 1021.45; 12: 2903.79 | [25 empty] | Катки самоходные гладкие вибрационные, масса 3,5 т
| 4-100-040 | ОТм(Зтм) Средний разряд машинистов 4 |  |  |  | 4: чел.-ч; 5: 1.34; 7: 2.8428; 10: 570.26; 12: 1621.14 | [31 empty] | ОТм(Зтм) Средний разряд машинистов 4
| 91.13.01-038 | Машины поливомоечные, вместимость цистерны 6 м3 |  |  |  | 4: маш.-ч; 5: 0.16; 7: 0.33944; 10: 1498.03; 12: 508.49 | [25 empty] | Машины поливомоечные, вместимость цистерны 6 м3
| 4-100-040 | ОТм(Зтм) Средний разряд машинистов 4 |  |  |  | 4: чел.-ч; 5: 0.16; 7: 0.33944; 10: 570.26; 12: 193.57 | [31 empty] | ОТм(Зтм) Средний разряд машинистов 4
| 01.7.03.01-0001 | Вода |  |  |  | м3 | 1.2 |  | 2.5458 | 35.71 | 0.82 | 29.28 |  | 74.54 | [25 empty] | Вода
Н | 02.3.01.05 | Песок из отсевов дробления |  |  |  | 4: м3; 5: 5.5; 7: 11.6683 | [29 empty] | Песок из отсевов дробления
|  | Итого прямые затраты |  |  |  | 12: 12581.09 | [26 empty] | Итого прямые затраты
|  | ФОТ |  |  |  | 12: 9094.27 | [27 empty] | ФОТ
| Пр/812-021.1-1 | НР Устройство покрытий дорожек, тротуаров, мостовых и площадок и прочее |  |  |  | 4: %; 5: 113; 7: 113; 12: 10276.53 | [27 empty] | НР Устройство покрытий дорожек, тротуаров, мостовых и площадок и прочее
| Пр/774-021.1 | СП Устройство покрытий дорожек, тротуаров, мостовых и площадок и прочее |  |  |  | 4: %; 5: 77; 7: 77; 12: 7002.59 | [27 empty] | СП Устройство покрытий дорожек, тротуаров, мостовых и площадок и прочее
|  | Всего по позиции |  |  |  | 10: 14075.05; 12: 29860.21 | [28 empty] | Всего по позиции
18 | ФСБЦ-02.3.01.05-0310 | Песок из отсевов дробления для строительных работ I класс, М 1200, мелкий |  |  |  | м3 | 11.6683 | 1 | 11.6683 | 2326.31 | 0.27 | 628.1 |  | 7328.83 | [23 empty] | Песок из отсевов дробления для строительных работ I класс, М 1200, мелкий
|  | Всего по позиции |  |  |  | 12: 7328.83 | [28 empty] | Всего по позиции
19 | 02-15-1-01-0030 | Перевозка грузов I класса автомобилями-самосвалами грузоподъемностью до 15 т по дорогам с усовершенствованным (асфальтобетонным, цементобетонным, железобетонным, обработанным органическим вяжущим) дорожным покрытием на расстояние 30 км |  |  |  | 1т груза | -18.6692 | 1 | -18.6692 |  |  | 344.17 |  | -6425.38 | [23 empty] | Перевозка грузов I класса автомобилями-самосвалами грузоподъемностью до 15 т по дорогам с усовершенствованным (асфальтобетонным, цементобетонным, железобетонным, обработанным органическим вяжущим) дорожным покрытием на расстояние 30 км
|  | Объем=-11,66825*1,6 | [36 empty] | Объем=-11,66825*1,6
|  | Всего по позиции |  |  |  | 12: -6425.38 | [28 empty] | Всего по позиции
20 | 02-15-1-01-0073 | Перевозка грузов I класса автомобилями-самосвалами грузоподъемностью до 15 т по дорогам с усовершенствованным (асфальтобетонным, цементобетонным, железобетонным, обработанным органическим вяжущим) дорожным покрытием на расстояние 73 км |  |  |  | 1т груза | 18.6692 | 1 | 18.6692 |  |  | 602.78 |  | 11253.42 | [23 empty] | Перевозка грузов I класса автомобилями-самосвалами грузоподъемностью до 15 т по дорогам с усовершенствованным (асфальтобетонным, цементобетонным, железобетонным, обработанным органическим вяжущим) дорожным покрытием на расстояние 73 км
|  | Объем=11,66825*1,6 | [36 empty] | Объем=11,66825*1,6
|  | Всего по позиции |  |  |  | 12: 11253.42 | [28 empty] | Всего по позиции
21 | ГЭСН27-07-016-04 | На 1 см изменения толщины слоя гранитных высевок добавлять или исключать к норме 27-07-016-03/ до толщ. 3 см |  |  |  | 4: 100 м2; 5: -2.1215; 6: 1; 7: -2.1215 | [23 empty] | На 1 см изменения толщины слоя гранитных высевок добавлять или исключать к норме 27-07-016-03/ до толщ. 3 см
|  | искл. до толщ. 3 см ПЗ=2 (ОЗП=2; ЭМ=2 к расх.; ЗПМ=2; МАТ=2 к расх.; ТЗ=2; ТЗМ=2) | [42 empty] | искл. до толщ. 3 см ПЗ=2 (ОЗП=2; ЭМ=2 к расх.; ЗПМ=2; МАТ=2 к расх.; ТЗ=2; ТЗМ=2)
| 2-100-02 | Рабочий 2 разряда |  |  |  | чел.-ч | 0.52 | 2 | -2.2064 |  |  | 463.87 |  | -1023.46 | [25 empty] | Рабочий 2 разряда
| 2-100-03 | Рабочий 3 разряда |  |  |  | чел.-ч | 0.52 | 2 | -2.2064 |  |  | 506.43 |  | -1117.37 | [25 empty] | Рабочий 3 разряда
| 91.08.03-027 | Катки самоходные гладкие вибрационные, масса 3,5 т |  |  |  | маш.-ч | 0.14 | 2 | -0.59402 |  |  | 1021.45 |  | -606.76 | [25 empty] | Катки самоходные гладкие вибрационные, масса 3,5 т
| 4-100-040 | ОТм(Зтм) Средний разряд машинистов 4 |  |  |  | чел.-ч | 0.14 | 2 | -0.59402 |  |  | 570.26 |  | -338.75 | [31 empty] | ОТм(Зтм) Средний разряд машинистов 4
Н | 02.3.01.05 | Песок из отсевов дробления |  |  |  | 4: м3; 5: 1.1; 6: 2; 7: -4.6673 | [29 empty] | Песок из отсевов дробления
|  | Итого прямые затраты |  |  |  | 12: -3086.34 | [26 empty] | Итого прямые затраты
|  | ФОТ |  |  |  | 12: -2479.58 | [27 empty] | ФОТ
| Пр/812-021.1-1 | НР Устройство покрытий дорожек, тротуаров, мостовых и площадок и прочее |  |  |  | 4: %; 5: 113; 7: 113; 12: -2801.93 | [27 empty] | НР Устройство покрытий дорожек, тротуаров, мостовых и площадок и прочее
| Пр/774-021.1 | СП Устройство покрытий дорожек, тротуаров, мостовых и площадок и прочее |  |  |  | 4: %; 5: 77; 7: 77; 12: -1909.28 | [27 empty] | СП Устройство покрытий дорожек, тротуаров, мостовых и площадок и прочее
|  | Всего по позиции |  |  |  | 10: 3675.49; 12: -7797.55 | [28 empty] | Всего по позиции
22 | ФСБЦ-02.3.01.05-0310 | Песок из отсевов дробления для строительных работ I класс, М 1200, мелкий |  |  |  | м3 | -4.6673 | 1 | -4.6673 | 2326.31 | 0.27 | 628.1 |  | -2931.53 | [23 empty] | Песок из отсевов дробления для строительных работ I класс, М 1200, мелкий
|  | Всего по позиции |  |  |  | 12: -2931.53 | [28 empty] | Всего по позиции
23 | 02-15-1-01-0030 | Перевозка грузов I класса автомобилями-самосвалами грузоподъемностью до 15 т по дорогам с усовершенствованным (асфальтобетонным, цементобетонным, железобетонным, обработанным органическим вяжущим) дорожным покрытием на расстояние 30 км |  |  |  | 1т груза | 7.4677 | 1 | 7.4677 |  |  | 344.17 |  | 2570.15 | [23 empty] | Перевозка грузов I класса автомобилями-самосвалами грузоподъемностью до 15 т по дорогам с усовершенствованным (асфальтобетонным, цементобетонным, железобетонным, обработанным органическим вяжущим) дорожным покрытием на расстояние 30 км
|  | Объем=--4,6673*1,6 | [36 empty] | Объем=--4,6673*1,6
|  | Всего по позиции |  |  |  | 12: 2570.15 | [28 empty] | Всего по позиции
24 | 02-15-1-01-0073 | Перевозка грузов I класса автомобилями-самосвалами грузоподъемностью до 15 т по дорогам с усовершенствованным (асфальтобетонным, цементобетонным, железобетонным, обработанным органическим вяжущим) дорожным покрытием на расстояние 73 км |  |  |  | 1т груза | -7.4677 | 1 | -7.4677 |  |  | 602.78 |  | -4501.37 | [23 empty] | Перевозка грузов I класса автомобилями-самосвалами грузоподъемностью до 15 т по дорогам с усовершенствованным (асфальтобетонным, цементобетонным, железобетонным, обработанным органическим вяжущим) дорожным покрытием на расстояние 73 км
|  | Объем=-4,6673*1,6 | [36 empty] | Объем=-4,6673*1,6
|  | Всего по позиции |  |  |  | 12: -4501.37 | [28 empty] | Всего по позиции
25 | ГЭСН27-07-018-01 | Устройство наливного полиуретанового покрытия спортивных площадок и беговых дорожек толщиной 10 мм: с пигментом |  |  |  | 4: 100 м2; 5: 1.7782; 6: 1; 7: 1.7782 | [23 empty] | Устройство наливного полиуретанового покрытия спортивных площадок и беговых дорожек толщиной 10 мм: с пигментом
|  | Объем=177,82 / 100 | [36 empty] | Объем=177,82 / 100
| 2-100-02 | Рабочий 2 разряда |  |  |  | 4: чел.-ч; 5: 2.29; 7: 4.0721; 10: 463.87; 12: 1888.91 | [25 empty] | Рабочий 2 разряда
| 2-100-03 | Рабочий 3 разряда |  |  |  | 4: чел.-ч; 5: 5.04; 7: 8.9621; 10: 506.43; 12: 4538.69 | [25 empty] | Рабочий 3 разряда
| 2-100-04 | Рабочий 4 разряда |  |  |  | 4: чел.-ч; 5: 8.08; 7: 14.3679; 10: 570.26; 12: 8193.41 | [25 empty] | Рабочий 4 разряда
| 91.05.05-015 | Краны на автомобильном ходу, грузоподъемность 16 т |  |  |  | 4: маш.-ч; 5: 0.06; 7: 0.10669; 10: 1664.09; 12: 177.55 | [25 empty] | Краны на автомобильном ходу, грузоподъемность 16 т
| 4-100-060 | ОТм(Зтм) Средний разряд машинистов 6 |  |  |  | 4: чел.-ч; 5: 0.06; 7: 0.10669; 10: 766.03; 12: 81.73 | [31 empty] | ОТм(Зтм) Средний разряд машинистов 6
| 91.06.05-012 | Автопогрузчики вилочные, грузоподъемность 1 т |  |  |  | 4: маш.-ч; 5: 0.04; 7: 0.071128; 10: 386.21; 12: 27.47 | [25 empty] | Автопогрузчики вилочные, грузоподъемность 1 т
| 4-100-040 | ОТм(Зтм) Средний разряд машинистов 4 |  |  |  | 4: чел.-ч; 5: 0.04; 7: 0.071128; 10: 570.26; 12: 40.56 | [31 empty] | ОТм(Зтм) Средний разряд машинистов 4
| 91.07.08-021 | Растворосмесители стационарные для приготовления водоцементных и других растворов, объем емкости 350 л |  |  |  | 4: маш.-ч; 5: 2.02; 7: 3.592; 10: 32.9; 12: 118.18 | [25 empty] | Растворосмесители стационарные для приготовления водоцементных и других растворов, объем емкости 350 л
| 91.08.07-021 | Укладчики резиновой крошки на игровых и спортивных площадках, производительность до 300 м2/ч |  |  |  | маш.-ч | 2.11 |  | 3.752 | 78.28 | 1.41 | 110.37 |  | 414.11 | [25 empty] | Укладчики резиновой крошки на игровых и спортивных площадках, производительность до 300 м2/ч
| 91.14.02-001 | Автомобили бортовые, грузоподъемность до 5 т |  |  |  | 4: маш.-ч; 5: 0.06; 7: 0.10669; 10: 657.75; 12: 70.18 | [25 empty] | Автомобили бортовые, грузоподъемность до 5 т
| 4-100-040 | ОТм(Зтм) Средний разряд машинистов 4 |  |  |  | 4: чел.-ч; 5: 0.06; 7: 0.10669; 10: 570.26; 12: 60.84 | [31 empty] | ОТм(Зтм) Средний разряд машинистов 4
| 01.7.03.04-0001 | Электроэнергия |  |  |  | 4: кВт-ч; 5: 0.11; 7: 0.1956; 10: 10.01; 12: 1.96 | [25 empty] | Электроэнергия
| 01.7.07.12-0022 | Пленка полиэтиленовая, толщина 0,2-0,5 мм |  |  |  | м2 | 0.82 |  | 1.4581 | 14.89 | 1.03 | 15.34 |  | 22.37 | [25 empty] | Пленка полиэтиленовая, толщина 0,2-0,5 мм
| 14.2.06.09-1014 | Средство связующее полиуретановое для изготовления изделий из резиновой/каучуковой крошки и устройства высокопрочных эластичных покрытий, вязкость 4,5-6,5 Па*с при температуре +23 °C, плотность 1,06-1,12 г/см3 |  |  |  | кг | 236.9 |  | 421.2556 | 338.36 | 1.54 | 521.07 |  | 219503.65 | [25 empty] | Средство связующее полиуретановое для изготовления изделий из резиновой/каучуковой крошки и устройства высокопрочных эластичных покрытий, вязкость 4,5-6,5 Па*с при температуре +23 °C, плотность 1,06-1,12 г/см3
| 14.5.09.13-0001 | Скипидар живичный |  |  |  | кг | 3.1 |  | 5.5124 | 346.03 | 1.58 | 546.73 |  | 3013.81 | [25 empty] | Скипидар живичный
Н | 01.7.10.06 | Красители, пигменты |  |  |  | 4: кг; 5: 51.5; 7: 91.5773 | [29 empty] | Красители, пигменты
Н | 01.7.19.01 | Крошка резиновая |  |  |  | 4: кг; 5: 706.3; 7: 1255.9427 | [29 empty] | Крошка резиновая
|  | Итого прямые затраты |  |  |  | 12: 238153.42 | [26 empty] | Итого прямые затраты
|  | ФОТ |  |  |  | 12: 14804.14 | [27 empty] | ФОТ
| Пр/812-021.1-1 | НР Устройство покрытий дорожек, тротуаров, мостовых и площадок и прочее |  |  |  | 4: %; 5: 113; 7: 113; 12: 16728.68 | [27 empty] | НР Устройство покрытий дорожек, тротуаров, мостовых и площадок и прочее
| Пр/774-021.1 | СП Устройство покрытий дорожек, тротуаров, мостовых и площадок и прочее |  |  |  | 4: %; 5: 77; 7: 77; 12: 11399.19 | [27 empty] | СП Устройство покрытий дорожек, тротуаров, мостовых и площадок и прочее
|  | Всего по позиции |  |  |  | 10: 149747.66; 12: 266281.29 | [28 empty] | Всего по позиции
26 | ФСБЦ-01.7.10.06-1000 | Пигмент (краситель) сухой для спортивных наливных полиуретановых покрытий с резиновой крошкой, цвет зеленый |  |  |  | кг | 91.5773 | 1 | 91.5773 | 138.31 | 1.35 | 186.72 |  | 17099.31 | [23 empty] | Пигмент (краситель) сухой для спортивных наливных полиуретановых покрытий с резиновой крошкой, цвет зеленый
|  | Всего по позиции |  |  |  | 12: 17099.31 | [28 empty] | Всего по позиции
27 | ФСБЦ-01.7.19.01-0021 | Крошка резиновая |  |  |  | кг | 1255.9427 | 1 | 1255.9427 | 19.08 | 1.64 | 31.29 |  | 39298.45 | [23 empty] | Крошка резиновая
|  | Всего по позиции |  |  |  | 12: 39298.45 | [28 empty] | Всего по позиции
28 | ГЭСН27-07-018-03 | На каждые 2 мм изменения толщины покрытия добавлять к норме 27-07-018-01 (доба. до толщ. 15 мм) |  |  |  | 4: 100 м2; 5: 1.7782; 6: 1; 7: 1.7782 | [23 empty] | На каждые 2 мм изменения толщины покрытия добавлять к норме 27-07-018-01 (доба. до толщ. 15 мм)
|  | Объем=177,82 / 100 | [36 empty] | Объем=177,82 / 100
|  | доба. до толщ. 15 мм ПЗ=2,5 (ОЗП=2,5; ЭМ=2,5 к расх.; ЗПМ=2,5; МАТ=2,5 к расх.; ТЗ=2,5; ТЗМ=2,5) | [42 empty] | доба. до толщ. 15 мм ПЗ=2,5 (ОЗП=2,5; ЭМ=2,5 к расх.; ЗПМ=2,5; МАТ=2,5 к расх.; ТЗ=2,5; ТЗМ=2,5)
| 2-100-02 | Рабочий 2 разряда |  |  |  | чел.-ч | 0.25 | 2.5 | 1.1114 |  |  | 463.87 |  | 515.53 | [25 empty] | Рабочий 2 разряда
| 2-100-03 | Рабочий 3 разряда |  |  |  | чел.-ч | 0.47 | 2.5 | 2.0894 |  |  | 506.43 |  | 1058.13 | [25 empty] | Рабочий 3 разряда
| 2-100-04 | Рабочий 4 разряда |  |  |  | чел.-ч | 1.46 | 2.5 | 6.4904 |  |  | 570.26 |  | 3701.23 | [25 empty] | Рабочий 4 разряда
| 91.05.05-015 | Краны на автомобильном ходу, грузоподъемность 16 т |  |  |  | маш.-ч | 0.01 | 2.5 | 0.044455 |  |  | 1664.09 |  | 73.98 | [25 empty] | Краны на автомобильном ходу, грузоподъемность 16 т
| 4-100-060 | ОТм(Зтм) Средний разряд машинистов 6 |  |  |  | чел.-ч | 0.01 | 2.5 | 0.044455 |  |  | 766.03 |  | 34.05 | [31 empty] | ОТм(Зтм) Средний разряд машинистов 6
| 91.06.05-012 | Автопогрузчики вилочные, грузоподъемность 1 т |  |  |  | маш.-ч | 0.01 | 2.5 | 0.044455 |  |  | 386.21 |  | 17.17 | [25 empty] | Автопогрузчики вилочные, грузоподъемность 1 т
| 4-100-040 | ОТм(Зтм) Средний разряд машинистов 4 |  |  |  | чел.-ч | 0.01 | 2.5 | 0.044455 |  |  | 570.26 |  | 25.35 | [31 empty] | ОТм(Зтм) Средний разряд машинистов 4
| 91.07.08-021 | Растворосмесители стационарные для приготовления водоцементных и других растворов, объем емкости 350 л |  |  |  | маш.-ч | 0.38 | 2.5 | 1.6893 |  |  | 32.9 |  | 55.58 | [25 empty] | Растворосмесители стационарные для приготовления водоцементных и других растворов, объем емкости 350 л
| 91.08.07-021 | Укладчики резиновой крошки на игровых и спортивных площадках, производительность до 300 м2/ч |  |  |  | маш.-ч | 0.4 | 2.5 | 1.7782 | 78.28 | 1.41 | 110.37 |  | 196.26 | [25 empty] | Укладчики резиновой крошки на игровых и спортивных площадках, производительность до 300 м2/ч
| 91.14.02-001 | Автомобили бортовые, грузоподъемность до 5 т |  |  |  | маш.-ч | 0.01 | 2.5 | 0.044455 |  |  | 657.75 |  | 29.24 | [25 empty] | Автомобили бортовые, грузоподъемность до 5 т
| 4-100-040 | ОТм(Зтм) Средний разряд машинистов 4 |  |  |  | чел.-ч | 0.01 | 2.5 | 0.044455 |  |  | 570.26 |  | 25.35 | [31 empty] | ОТм(Зтм) Средний разряд машинистов 4
| 14.2.06.09-1014 | Средство связующее полиуретановое для изготовления изделий из резиновой/каучуковой крошки и устройства высокопрочных эластичных покрытий, вязкость 4,5-6,5 Па*с при температуре +23 °C, плотность 1,06-1,12 г/см3 |  |  |  | кг | 41.2 | 2.5 | 183.1546 | 338.36 | 1.54 | 521.07 |  | 95436.37 | [25 empty] | Средство связующее полиуретановое для изготовления изделий из резиновой/каучуковой крошки и устройства высокопрочных эластичных покрытий, вязкость 4,5-6,5 Па*с при температуре +23 °C, плотность 1,06-1,12 г/см3
Н | 01.7.10.06 | Красители, пигменты |  |  |  | 4: кг; 5: 10.3; 6: 2.5; 7: 45.7886 | [29 empty] | Красители, пигменты
Н | 01.7.19.01 | Крошка резиновая |  |  |  | 4: кг; 5: 141.3; 6: 2.5; 7: 628.1491 | [29 empty] | Крошка резиновая
|  | Итого прямые затраты |  |  |  | 12: 101168.24 | [26 empty] | Итого прямые затраты
|  | ФОТ |  |  |  | 12: 5359.64 | [27 empty] | ФОТ
| Пр/812-021.1-1 | НР Устройство покрытий дорожек, тротуаров, мостовых и площадок и прочее |  |  |  | 4: %; 5: 113; 7: 113; 12: 6056.39 | [27 empty] | НР Устройство покрытий дорожек, тротуаров, мостовых и площадок и прочее
| Пр/774-021.1 | СП Устройство покрытий дорожек, тротуаров, мостовых и площадок и прочее |  |  |  | 4: %; 5: 77; 7: 77; 12: 4126.92 | [27 empty] | СП Устройство покрытий дорожек, тротуаров, мостовых и площадок и прочее
|  | Всего по позиции |  |  |  | 10: 62620.37; 12: 111351.55 | [28 empty] | Всего по позиции
29 | ФСБЦ-01.7.10.06-1000 | Пигмент (краситель) сухой для спортивных наливных полиуретановых покрытий с резиновой крошкой, цвет зеленый |  |  |  | кг | 45.7886 | 1 | 45.7886 | 138.31 | 1.35 | 186.72 |  | 8549.66 | [23 empty] | Пигмент (краситель) сухой для спортивных наливных полиуретановых покрытий с резиновой крошкой, цвет зеленый
|  | Всего по позиции |  |  |  | 12: 8549.66 | [28 empty] | Всего по позиции
30 | ФСБЦ-01.7.19.01-0021 | Крошка резиновая |  |  |  | кг | 628.1491 | 1 | 628.1491 | 19.08 | 1.64 | 31.29 |  | 19654.79 | [23 empty] | Крошка резиновая
|  | Всего по позиции |  |  |  | 12: 19654.79 | [28 empty] | Всего по позиции
|  | Итоги по разделу 2 Устройство площадок в резиновом покрытии : | [45 empty] | Итоги по разделу 2 Устройство площадок в резиновом покрытии :
|  | Всего прямые затраты (справочно) |  |  |  | 12: 440712.74 | [34 empty] | Всего прямые затраты (справочно)
|  | в том числе: | [46 empty] | в том числе:
|  | Оплата труда рабочих |  |  |  | 12: 25034.63 | [34 empty] | Оплата труда рабочих
|  | Эксплуатация машин |  |  |  | 12: 3985.24 | [34 empty] | Эксплуатация машин
|  | Оплата труда машинистов (Отм) |  |  |  | 12: 1743.84 | [34 empty] | Оплата труда машинистов (Отм)
|  | Материалы |  |  |  | 12: 407052.21 | [34 empty] | Материалы
|  | Перевозка |  |  |  | 12: 2896.82 | [34 empty] | Перевозка
|  | Строительные работы |  |  |  | 12: 491591.83 | [34 empty] | Строительные работы
|  | Строительные работы |  |  |  | 12: 488695.01 | [34 empty] | Строительные работы
|  | в том числе: | [46 empty] | в том числе:
|  | оплата труда |  |  |  | 12: 25034.63 | [34 empty] | оплата труда
|  | эксплуатация машин и механизмов |  |  |  | 12: 3985.24 | [34 empty] | эксплуатация машин и механизмов
|  | оплата труда машинистов (Отм) |  |  |  | 12: 1743.84 | [34 empty] | оплата труда машинистов (Отм)
|  | материалы |  |  |  | 12: 407052.21 | [34 empty] | материалы
|  | накладные расходы |  |  |  | 12: 30259.67 | [34 empty] | накладные расходы
|  | сметная прибыль |  |  |  | 12: 20619.42 | [34 empty] | сметная прибыль
|  | Перевозка |  |  |  | 12: 2896.82 | [34 empty] | Перевозка
|  | Всего ФОТ (справочно) |  |  |  | 12: 26778.47 | [34 empty] | Всего ФОТ (справочно)
|  | Всего накладные расходы (справочно) |  |  |  | 12: 30259.67 | [34 empty] | Всего накладные расходы (справочно)
|  | Всего сметная прибыль (справочно) |  |  |  | 12: 20619.42 | [34 empty] | Всего сметная прибыль (справочно)
|  | Всего по разделу 2 Устройство площадок в резиновом покрытии |  |  |  | 12: 491591.83 | [35 empty] | Всего по разделу 2 Устройство площадок в резиновом покрытии
|  | справочно: | [46 empty] | справочно:
|  | Затраты труда рабочих |  |  |  | 7: 47,764397 | [36 empty] | Затраты труда рабочих
|  | Затраты труда машинистов |  |  |  | 7: 3,006107 | [36 empty] | Затраты труда машинистов
Раздел 3. Устройство бортовых камней | [35 empty] | Раздел 3. Устройство бортовых камней
31 | ГЭСН01-02-057-02 | Разработка грунта вручную в траншеях глубиной до 2 м без креплений с откосами, группа грунтов: 2 |  |  |  | 4: 100 м3; 5: 0.00132; 6: 1; 7: 0.00132 | [23 empty] | Разработка грунта вручную в траншеях глубиной до 2 м без креплений с откосами, группа грунтов: 2
|  | Объем=(((3,3)*0,2*0,2)) / 100 | [36 empty] | Объем=(((3,3)*0,2*0,2)) / 100
| 1-100-20 | Средний разряд работы 2,0 |  |  |  | 4: чел.-ч; 5: 154; 7: 0.20328; 10: 463.87; 12: 94.3 | [25 empty] | Средний разряд работы 2,0
|  | Итого прямые затраты |  |  |  | 12: 94.3 | [26 empty] | Итого прямые затраты
|  | ФОТ |  |  |  | 12: 94.3 | [27 empty] | ФОТ
| Пр/812-001.2-1 | НР Земляные работы, выполняемые ручным способом |  |  |  | 4: %; 5: 89; 7: 89; 12: 83.93 | [27 empty] | НР Земляные работы, выполняемые ручным способом
| Пр/774-001.2 | СП Земляные работы, выполняемые ручным способом |  |  |  | 4: %; 5: 40; 7: 40; 12: 37.72 | [27 empty] | СП Земляные работы, выполняемые ручным способом
|  | Всего по позиции |  |  |  | 10: 163598.48; 12: 215.95 | [28 empty] | Всего по позиции
32 | ГЭСН01-02-060-01 | Погрузка вручную неуплотненного грунта из штабелей и отвалов в транспортные средства, группа грунтов: 1 |  |  |  | 4: 100 м3; 5: 0.00132; 6: 1; 7: 0.00132 | [23 empty] | Погрузка вручную неуплотненного грунта из штабелей и отвалов в транспортные средства, группа грунтов: 1
|  | Объем=(0,00132*100) / 100 | [36 empty] | Объем=(0,00132*100) / 100
| 1-100-15 | Средний разряд работы 1,5 |  |  |  | 4: чел.-ч; 5: 53.56; 7: 0.070699; 10: 444.72; 12: 31.44 | [25 empty] | Средний разряд работы 1,5
|  | Итого прямые затраты |  |  |  | 12: 31.44 | [26 empty] | Итого прямые затраты
|  | ФОТ |  |  |  | 12: 31.44 | [27 empty] | ФОТ
| Пр/812-001.2-1 | НР Земляные работы, выполняемые ручным способом |  |  |  | 4: %; 5: 89; 7: 89; 12: 27.98 | [27 empty] | НР Земляные работы, выполняемые ручным способом
| Пр/774-001.2 | СП Земляные работы, выполняемые ручным способом |  |  |  | 4: %; 5: 40; 7: 40; 12: 12.58 | [27 empty] | СП Земляные работы, выполняемые ручным способом
|  | Всего по позиции |  |  |  | 10: 54545.45; 12: 72 | [28 empty] | Всего по позиции
33 | 02-15-1-01-0053 | Перевозка грузов I класса автомобилями-самосвалами грузоподъемностью до 15 т по дорогам с усовершенствованным (асфальтобетонным, цементобетонным, железобетонным, обработанным органическим вяжущим) дорожным покрытием на расстояние 53 км |  |  |  | 1т груза | 0.2112 | 1 | 0.2112 |  |  | 482.23 |  | 101.85 | [23 empty] | Перевозка грузов I класса автомобилями-самосвалами грузоподъемностью до 15 т по дорогам с усовершенствованным (асфальтобетонным, цементобетонным, железобетонным, обработанным органическим вяжущим) дорожным покрытием на расстояние 53 км
|  | Объем=0,00132*100*1,6 | [36 empty] | Объем=0,00132*100*1,6
|  | Всего по позиции |  |  |  | 12: 101.85 | [28 empty] | Всего по позиции
34 | ГЭСН27-04-001-04 | Устройство подстилающих и выравнивающих слоев оснований: из щебня под БК |  |  |  | 4: 100 м3; 5: 0.00103; 6: 1; 7: 0.00103 | [23 empty] | Устройство подстилающих и выравнивающих слоев оснований: из щебня под БК
|  | Объем=((3,3+7)*0,1*0,1) / 100 | [36 empty] | Объем=((3,3+7)*0,1*0,1) / 100
| 1-100-23 | Средний разряд работы 2,3 |  |  |  | 4: чел.-ч; 5: 21.6; 7: 0.022248; 10: 476.64; 12: 10.6 | [25 empty] | Средний разряд работы 2,3
| 91.01.01-035 | Бульдозеры, мощность 79 кВт (108 л.с.) |  |  |  | маш.-ч | 2.59 |  | 0.0026677 | 887.54 | 1.38 | 1224.81 |  | 3.27 | [25 empty] | Бульдозеры, мощность 79 кВт (108 л.с.)
| 4-100-060 | ОТм(Зтм) Средний разряд машинистов 6 |  |  |  | 4: чел.-ч; 5: 2.59; 7: 0.0026677; 10: 766.03; 12: 2.04 | [31 empty] | ОТм(Зтм) Средний разряд машинистов 6
| 91.01.02-004 | Автогрейдеры среднего типа, мощность 99 кВт (135 л.с.) |  |  |  | маш.-ч | 2.3 |  | 0.002369 | 1933 | 1.38 | 2667.54 |  | 6.32 | [25 empty] | Автогрейдеры среднего типа, мощность 99 кВт (135 л.с.)
| 4-100-060 | ОТм(Зтм) Средний разряд машинистов 6 |  |  |  | 4: чел.-ч; 5: 2.3; 7: 0.002369; 10: 766.03; 12: 1.81 | [31 empty] | ОТм(Зтм) Средний разряд машинистов 6
| 91.06.05-011 | Погрузчики одноковшовые универсальные фронтальные пневмоколесные, номинальная вместимость основного ковша 2,6 м3, грузоподъемность 5 т |  |  |  | 4: маш.-ч; 5: 2.46; 7: 0.0025338; 10: 1648.26; 12: 4.18 | [25 empty] | Погрузчики одноковшовые универсальные фронтальные пневмоколесные, номинальная вместимость основного ковша 2,6 м3, грузоподъемность 5 т
| 4-100-050 | ОТм(Зтм) Средний разряд машинистов 5 |  |  |  | 4: чел.-ч; 5: 2.46; 7: 0.0025338; 10: 655.38; 12: 1.66 | [31 empty] | ОТм(Зтм) Средний разряд машинистов 5
| 91.08.03-030 | Катки самоходные пневмоколесные статические, масса 30 т |  |  |  | маш.-ч | 12.21 |  | 0.012576 | 2391.6 | 1.49 | 3563.48 |  | 44.82 | [25 empty] | Катки самоходные пневмоколесные статические, масса 30 т
| 4-100-060 | ОТм(Зтм) Средний разряд машинистов 6 |  |  |  | 4: чел.-ч; 5: 12.21; 7: 0.012576; 10: 766.03; 12: 9.63 | [31 empty] | ОТм(Зтм) Средний разряд машинистов 6
| 91.13.01-038 | Машины поливомоечные, вместимость цистерны 6 м3 |  |  |  | 4: маш.-ч; 5: 1.04; 7: 0.0010712; 10: 1498.03; 12: 1.6 | [25 empty] | Машины поливомоечные, вместимость цистерны 6 м3
| 4-100-040 | ОТм(Зтм) Средний разряд машинистов 4 |  |  |  | 4: чел.-ч; 5: 1.04; 7: 0.0010712; 10: 570.26; 12: 0.61 | [31 empty] | ОТм(Зтм) Средний разряд машинистов 4
| 01.7.03.01-0001 | Вода |  |  |  | м3 | 7 |  | 0.00721 | 35.71 | 0.82 | 29.28 |  | 0.21 | [25 empty] | Вода
П,Н | 02.2.05.04 | Щебень из плотных горных пород |  |  |  | 4: м3; 5: 0; 7: 0 | [29 empty] | Щебень из плотных горных пород
|  | Итого прямые затраты |  |  |  | 12: 86.75 | [26 empty] | Итого прямые затраты
|  | ФОТ |  |  |  | 12: 26.35 | [27 empty] | ФОТ
| Пр/812-021.0-1 | НР Автомобильные дороги |  |  |  | 4: %; 5: 147; 7: 147; 12: 38.73 | [27 empty] | НР Автомобильные дороги
| Пр/774-021.0 | СП Автомобильные дороги |  |  |  | 4: %; 5: 134; 7: 134; 12: 35.31 | [27 empty] | СП Автомобильные дороги
|  | Всего по позиции |  |  |  | 10: 156106.8; 12: 160.79 | [28 empty] | Всего по позиции
35 | ФСБЦ-02.2.05.04-2092 | Щебень из плотных горных пород для строительных работ М 1000, фракция 20-40 мм |  |  |  | м3 | 0.12978 | 1 | 0.12978 | 2184.44 | 0.75 | 1638.33 |  | 212.62 | [23 empty] | Щебень из плотных горных пород для строительных работ М 1000, фракция 20-40 мм
|  | Объем=0,00103*100*1,26 | [36 empty] | Объем=0,00103*100*1,26
|  | Всего по позиции |  |  |  | 12: 212.62 | [28 empty] | Всего по позиции
36 | 02-15-1-01-0030 | Перевозка грузов I класса автомобилями-самосвалами грузоподъемностью до 15 т по дорогам с усовершенствованным (асфальтобетонным, цементобетонным, железобетонным, обработанным органическим вяжущим) дорожным покрытием на расстояние 30 км |  |  |  | 1т груза | -0.20765 | 1 | -0.20765 |  |  | 344.17 |  | -71.47 | [23 empty] | Перевозка грузов I класса автомобилями-самосвалами грузоподъемностью до 15 т по дорогам с усовершенствованным (асфальтобетонным, цементобетонным, железобетонным, обработанным органическим вяжущим) дорожным покрытием на расстояние 30 км
|  | Объем=-0,12978*1,6 | [36 empty] | Объем=-0,12978*1,6
|  | Всего по позиции |  |  |  | 12: -71.47 | [28 empty] | Всего по позиции
37 | 02-15-1-01-0136 | Перевозка грузов I класса автомобилями-самосвалами грузоподъемностью до 15 т по дорогам с усовершенствованным (асфальтобетонным, цементобетонным, железобетонным, обработанным органическим вяжущим) дорожным покрытием на расстояние 136 км |  |  |  | 1т груза | 0.20765 | 1 | 0.20765 |  |  | 978.07 |  | 203.09 | [23 empty] | Перевозка грузов I класса автомобилями-самосвалами грузоподъемностью до 15 т по дорогам с усовершенствованным (асфальтобетонным, цементобетонным, железобетонным, обработанным органическим вяжущим) дорожным покрытием на расстояние 136 км
|  | Объем=0,12978*1,6 | [36 empty] | Объем=0,12978*1,6
|  | Всего по позиции |  |  |  | 12: 203.09 | [28 empty] | Всего по позиции
38 | ГЭСН27-02-010-09 | Установка бортовых камней бетонных газонных и садовых: при других видах покрытий |  |  |  | 4: 100 м; 5: 0.103; 6: 1; 7: 0.103 | [23 empty] | Установка бортовых камней бетонных газонных и садовых: при других видах покрытий
|  | Объем=(3,3+7) / 100 | [36 empty] | Объем=(3,3+7) / 100
| 2-100-02 | Рабочий 2 разряда |  |  |  | 4: чел.-ч; 5: 32.66; 7: 3.364; 10: 463.87; 12: 1560.45 | [25 empty] | Рабочий 2 разряда
| 2-100-03 | Рабочий 3 разряда |  |  |  | 4: чел.-ч; 5: 15.97; 7: 1.6449; 10: 506.43; 12: 833.03 | [25 empty] | Рабочий 3 разряда
| 2-100-04 | Рабочий 4 разряда |  |  |  | 4: чел.-ч; 5: 15.97; 7: 1.6449; 10: 570.26; 12: 938.03 | [25 empty] | Рабочий 4 разряда
| 91.05.13-003 | Автомобили бортовые, грузоподъемность до 6 т, с краном-манипулятором, грузоподъемность 1,5 т |  |  |  | маш.-ч | 0.32 |  | 0.03296 | 735.21 | 1.38 | 1014.59 |  | 33.44 | [25 empty] | Автомобили бортовые, грузоподъемность до 6 т, с краном-манипулятором, грузоподъемность 1,5 т
| 4-100-040 | ОТм(Зтм) Средний разряд машинистов 4 |  |  |  | 4: чел.-ч; 5: 0.32; 7: 0.03296; 10: 570.26; 12: 18.8 | [31 empty] | ОТм(Зтм) Средний разряд машинистов 4
| 91.06.05-060 | Погрузчики одноковшовые универсальные фронтальные пневмоколесные, номинальная вместимость основного ковша 0,46 м3, грузоподъемность 1 т |  |  |  | 4: маш.-ч; 5: 0.2; 7: 0.0206; 10: 690.13; 12: 14.22 | [25 empty] | Погрузчики одноковшовые универсальные фронтальные пневмоколесные, номинальная вместимость основного ковша 0,46 м3, грузоподъемность 1 т
| 4-100-040 | ОТм(Зтм) Средний разряд машинистов 4 |  |  |  | 4: чел.-ч; 5: 0.2; 7: 0.0206; 10: 570.26; 12: 11.75 | [31 empty] | ОТм(Зтм) Средний разряд машинистов 4
| 01.7.15.06-0111 | Гвозди строительные |  |  |  | т | 0.0005 |  | 5.15e-05 | 70296.2 | 1.25 | 87870.25 |  | 4.53 | [25 empty] | Гвозди строительные
| 04.3.01.09-0014 | Раствор готовый кладочный, цементный, М100 |  |  |  | м3 | 0.008 |  | 0.000824 | 3778.62 | 1.29 | 4874.42 |  | 4.02 | [25 empty] | Раствор готовый кладочный, цементный, М100
| 11.1.03.06-0070 | Доска обрезная хвойных пород, естественной влажности, длина 2-6,5 м, ширина 100-250 мм, толщина 25 мм, сорт II |  |  |  | м3 | 0.1 |  | 0.0103 | 10082.68 | 1.47 | 14821.54 |  | 152.66 | [25 empty] | Доска обрезная хвойных пород, естественной влажности, длина 2-6,5 м, ширина 100-250 мм, толщина 25 мм, сорт II
Н | 05.2.03.04 | Камни бортовые бетонные |  |  |  | 4: м3; 5: 1.6; 7: 0.1648 | [29 empty] | Камни бортовые бетонные
Н | 04.1.02.05 | Смеси бетонные тяжелого бетона |  |  |  | 4: м3; 5: 4.9; 7: 0.5047 | [29 empty] | Смеси бетонные тяжелого бетона
|  | Итого прямые затраты |  |  |  | 12: 3570.93 | [26 empty] | Итого прямые затраты
|  | ФОТ |  |  |  | 12: 3362.06 | [27 empty] | ФОТ
| Пр/812-021.1-1 | НР Устройство покрытий дорожек, тротуаров, мостовых и площадок и прочее |  |  |  | 4: %; 5: 113; 7: 113; 12: 3799.13 | [27 empty] | НР Устройство покрытий дорожек, тротуаров, мостовых и площадок и прочее
| Пр/774-021.1 | СП Устройство покрытий дорожек, тротуаров, мостовых и площадок и прочее |  |  |  | 4: %; 5: 77; 7: 77; 12: 2588.79 | [27 empty] | СП Устройство покрытий дорожек, тротуаров, мостовых и площадок и прочее
|  | Всего по позиции |  |  |  | 10: 96687.86; 12: 9958.85 | [28 empty] | Всего по позиции
39 | ФСБЦ-04.1.02.01-0006 | Смеси бетонные мелкозернистого бетона (БСМ), класс В15 (М200) |  |  |  | м3 | 0.5047 | 1 | 0.5047 | 4155.88 | 1.26 | 5236.41 |  | 2642.82 | [23 empty] | Смеси бетонные мелкозернистого бетона (БСМ), класс В15 (М200)
|  | Всего по позиции |  |  |  | 12: 2642.82 | [28 empty] | Всего по позиции
40 | ФСБЦ-05.2.03.03-0011 | Камни бортовые бетонные марки БР, БВ, бетон В22,5 (М300) БР 100.20.8 |  |  |  | м3 | 0.1648 | 1 | 0.1648 | 7444.62 | 2.12 | 15782.59 |  | 2600.97 | [23 empty] | Камни бортовые бетонные марки БР, БВ, бетон В22,5 (М300) БР 100.20.8
|  | Всего по позиции |  |  |  | 12: 2600.97 | [28 empty] | Всего по позиции
41 | ГЭСН27-02-022-01 | Резка бортовых камней: бетонных |  |  |  | 4: 100 резов; 5: 0.0103; 6: 1; 7: 0.0103 | [23 empty] | Резка бортовых камней: бетонных
|  | Объем=1,03 / 100 | [36 empty] | Объем=1,03 / 100
| 1-100-40 | Средний разряд работы 4,0 |  |  |  | 4: чел.-ч; 5: 11.33; 7: 0.1167; 10: 570.26; 12: 66.55 | [25 empty] | Средний разряд работы 4,0
| 91.06.05-060 | Погрузчики одноковшовые универсальные фронтальные пневмоколесные, номинальная вместимость основного ковша 0,46 м3, грузоподъемность 1 т |  |  |  | 4: маш.-ч; 5: 11; 7: 0.1133; 10: 690.13; 12: 78.19 | [25 empty] | Погрузчики одноковшовые универсальные фронтальные пневмоколесные, номинальная вместимость основного ковша 0,46 м3, грузоподъемность 1 т
| 4-100-040 | ОТм(Зтм) Средний разряд машинистов 4 |  |  |  | 4: чел.-ч; 5: 11; 7: 0.1133; 10: 570.26; 12: 64.61 | [31 empty] | ОТм(Зтм) Средний разряд машинистов 4
| 91.21.15-508 | Пилы бензиновые отрезные дисковые, мощность до 5 кВт (7 л.с.) |  |  |  | маш.-ч | 11 |  | 0.1133 | 67.88 | 1.2 | 81.46 |  | 9.23 | [25 empty] | Пилы бензиновые отрезные дисковые, мощность до 5 кВт (7 л.с.)
| 01.7.03.01-0001 | Вода |  |  |  | м3 | 0.3333 |  | 0.003433 | 35.71 | 0.82 | 29.28 |  | 0.1 | [25 empty] | Вода
П,Н | 01.7.17.06-0061 | Круг алмазный отрезной сегментный, диаметр 350 мм, толщина алмазной кромки 3,2 мм, высота алмазной кромки 8 мм |  |  |  | 4: шт; 5: 0; 7: 0 | [29 empty] | Круг алмазный отрезной сегментный, диаметр 350 мм, толщина алмазной кромки 3,2 мм, высота алмазной кромки 8 мм
|  | Итого прямые затраты |  |  |  | 12: 218.68 | [26 empty] | Итого прямые затраты
|  | ФОТ |  |  |  | 12: 131.16 | [27 empty] | ФОТ
| Пр/812-021.0-1 | НР Автомобильные дороги |  |  |  | 4: %; 5: 147; 7: 147; 12: 192.81 | [27 empty] | НР Автомобильные дороги
| Пр/774-021.0 | СП Автомобильные дороги |  |  |  | 4: %; 5: 134; 7: 134; 12: 175.75 | [27 empty] | СП Автомобильные дороги
|  | Всего по позиции |  |  |  | 10: 57013.59; 12: 587.24 | [28 empty] | Всего по позиции
42 | ФСБЦ-01.7.17.06-0061 | Круг алмазный отрезной сегментный, диаметр 350 мм, толщина алмазной кромки 3,2 мм, высота алмазной кромки 8 мм |  |  |  | шт | 0.154 | 1 | 0.154 | 4251.61 | 1.24 | 5272 |  | 811.89 | [23 empty] | Круг алмазный отрезной сегментный, диаметр 350 мм, толщина алмазной кромки 3,2 мм, высота алмазной кромки 8 мм
|  | Всего по позиции |  |  |  | 12: 811.89 | [28 empty] | Всего по позиции
|  | Итоги по разделу 3 Устройство бортовых камней : | [45 empty] | Итоги по разделу 3 Устройство бортовых камней :
|  | Всего прямые затраты (справочно) |  |  |  | 12: 10503.87 | [34 empty] | Всего прямые затраты (справочно)
|  | в том числе: | [46 empty] | в том числе:
|  | Оплата труда рабочих |  |  |  | 12: 3534.4 | [34 empty] | Оплата труда рабочих
|  | Эксплуатация машин |  |  |  | 12: 195.27 | [34 empty] | Эксплуатация машин
|  | Оплата труда машинистов (Отм) |  |  |  | 12: 110.91 | [34 empty] | Оплата труда машинистов (Отм)
|  | Материалы |  |  |  | 12: 6429.82 | [34 empty] | Материалы
|  | Перевозка |  |  |  | 12: 233.47 | [34 empty] | Перевозка
|  | Строительные работы |  |  |  | 12: 17496.6 | [34 empty] | Строительные работы
|  | Строительные работы |  |  |  | 12: 17263.13 | [34 empty] | Строительные работы
|  | в том числе: | [46 empty] | в том числе:
|  | оплата труда |  |  |  | 12: 3534.4 | [34 empty] | оплата труда
|  | эксплуатация машин и механизмов |  |  |  | 12: 195.27 | [34 empty] | эксплуатация машин и механизмов
|  | оплата труда машинистов (Отм) |  |  |  | 12: 110.91 | [34 empty] | оплата труда машинистов (Отм)
|  | материалы |  |  |  | 12: 6429.82 | [34 empty] | материалы
|  | накладные расходы |  |  |  | 12: 4142.58 | [34 empty] | накладные расходы
|  | сметная прибыль |  |  |  | 12: 2850.15 | [34 empty] | сметная прибыль
|  | Перевозка |  |  |  | 12: 233.47 | [34 empty] | Перевозка
|  | Всего ФОТ (справочно) |  |  |  | 12: 3645.31 | [34 empty] | Всего ФОТ (справочно)
|  | Всего накладные расходы (справочно) |  |  |  | 12: 4142.58 | [34 empty] | Всего накладные расходы (справочно)
|  | Всего сметная прибыль (справочно) |  |  |  | 12: 2850.15 | [34 empty] | Всего сметная прибыль (справочно)
|  | Всего по разделу 3 Устройство бортовых камней |  |  |  | 12: 17496.6 | [35 empty] | Всего по разделу 3 Устройство бортовых камней
|  | справочно: | [46 empty] | справочно:
|  | Затраты труда рабочих |  |  |  | 7: 7,0667262 | [36 empty] | Затраты труда рабочих
|  | Затраты труда машинистов |  |  |  | 7: 0,188078 | [36 empty] | Затраты труда машинистов
Раздел 4. Устройство газона | [35 empty] | Раздел 4. Устройство газона
43 | ГЭСН01-01-030-02 | Разработка грунта с перемещением до 10 м бульдозерами мощностью: 59 кВт (80 л.с.), группа грунтов 2 |  |  |  | 4: 1000 м3; 5: 0.007329; 6: 1; 7: 0.007329 | [23 empty] | Разработка грунта с перемещением до 10 м бульдозерами мощностью: 59 кВт (80 л.с.), группа грунтов 2
|  | Объем=(48,86*0,15) / 1000 | [36 empty] | Объем=(48,86*0,15) / 1000
| 91.01.01-034 | Бульдозеры, мощность 59 кВт (80 л.с.) |  |  |  | маш.-ч | 11.5 |  | 0.084283 | 828.16 | 1.38 | 1142.86 |  | 96.32 | [25 empty] | Бульдозеры, мощность 59 кВт (80 л.с.)
| 4-100-050 | ОТм(Зтм) Средний разряд машинистов 5 |  |  |  | 4: чел.-ч; 5: 11.5; 7: 0.084283; 10: 655.38; 12: 55.24 | [31 empty] | ОТм(Зтм) Средний разряд машинистов 5
|  | Итого прямые затраты |  |  |  | 12: 151.56 | [26 empty] | Итого прямые затраты
|  | ФОТ |  |  |  | 12: 55.24 | [27 empty] | ФОТ
| Пр/812-001.1-1 | НР Земляные работы, выполняемые механизированным способом |  |  |  | 4: %; 5: 92; 7: 92; 12: 50.82 | [27 empty] | НР Земляные работы, выполняемые механизированным способом
| Пр/774-001.1 | СП Земляные работы, выполняемые механизированным способом |  |  |  | 4: %; 5: 46; 7: 46; 12: 25.41 | [27 empty] | СП Земляные работы, выполняемые механизированным способом
|  | Всего по позиции |  |  |  | 10: 31080.64; 12: 227.79 | [28 empty] | Всего по позиции
44 | ГЭСН01-02-060-01 | Погрузка вручную неуплотненного грунта из штабелей и отвалов в транспортные средства, группа грунтов: 1 |  |  |  | 4: 100 м3; 5: 0.07329; 6: 1; 7: 0.07329 | [23 empty] | Погрузка вручную неуплотненного грунта из штабелей и отвалов в транспортные средства, группа грунтов: 1
|  | Объем=(0,007329*1000) / 100 | [36 empty] | Объем=(0,007329*1000) / 100
| 1-100-15 | Средний разряд работы 1,5 |  |  |  | 4: чел.-ч; 5: 53.56; 7: 3.9254; 10: 444.72; 12: 1745.71 | [25 empty] | Средний разряд работы 1,5
|  | Итого прямые затраты |  |  |  | 12: 1745.71 | [26 empty] | Итого прямые затраты
|  | ФОТ |  |  |  | 12: 1745.71 | [27 empty] | ФОТ
| Пр/812-001.2-1 | НР Земляные работы, выполняемые ручным способом |  |  |  | 4: %; 5: 89; 7: 89; 12: 1553.68 | [27 empty] | НР Земляные работы, выполняемые ручным способом
| Пр/774-001.2 | СП Земляные работы, выполняемые ручным способом |  |  |  | 4: %; 5: 40; 7: 40; 12: 698.28 | [27 empty] | СП Земляные работы, выполняемые ручным способом
|  | Всего по позиции |  |  |  | 10: 54545.91; 12: 3997.67 | [28 empty] | Всего по позиции
45 | 02-15-1-01-0053 | Перевозка грузов I класса автомобилями-самосвалами грузоподъемностью до 15 т по дорогам с усовершенствованным (асфальтобетонным, цементобетонным, железобетонным, обработанным органическим вяжущим) дорожным покрытием на расстояние 53 км |  |  |  | 1т груза | 11.7264 | 1 | 11.7264 |  |  | 482.23 |  | 5654.82 | [23 empty] | Перевозка грузов I класса автомобилями-самосвалами грузоподъемностью до 15 т по дорогам с усовершенствованным (асфальтобетонным, цементобетонным, железобетонным, обработанным органическим вяжущим) дорожным покрытием на расстояние 53 км
|  | Объем=0,007329*1000*1,6 | [36 empty] | Объем=0,007329*1000*1,6
|  | Всего по позиции |  |  |  | 12: 5654.82 | [28 empty] | Всего по позиции
46 | ГЭСН47-01-046-04 | Подготовка почвы для устройства партерного и обыкновенного газона с внесением растительной земли слоем 15 см: вручную |  |  |  | 4: 100 м2; 5: 0.4886; 6: 1; 7: 0.4886 | [23 empty] | Подготовка почвы для устройства партерного и обыкновенного газона с внесением растительной земли слоем 15 см: вручную
|  | Объем=48,86 / 100 | [36 empty] | Объем=48,86 / 100
| 1-100-22 | Средний разряд работы 2,2 |  |  |  | 4: чел.-ч; 5: 40; 7: 19.544; 10: 472.38; 12: 9232.19 | [25 empty] | Средний разряд работы 2,2
Н | 16.2.01.02 | Земля растительная |  |  |  | 4: м3; 5: 15; 7: 7.329 | [29 empty] | Земля растительная
|  | Итого прямые затраты |  |  |  | 12: 9232.19 | [26 empty] | Итого прямые затраты
|  | ФОТ |  |  |  | 12: 9232.19 | [27 empty] | ФОТ
| Пр/812-041.0-1 | НР Озеленение. Защитные лесонасаждения |  |  |  | 4: %; 5: 103; 7: 103; 12: 9509.16 | [27 empty] | НР Озеленение. Защитные лесонасаждения
| Пр/774-041.0 | СП Озеленение. Защитные лесонасаждения |  |  |  | 4: %; 5: 72; 7: 72; 12: 6647.18 | [27 empty] | СП Озеленение. Защитные лесонасаждения
|  | Всего по позиции |  |  |  | 10: 51961.79; 12: 25388.53 | [28 empty] | Всего по позиции
47 | ФСБЦ-16.2.01.02-0001 | Земля растительная |  |  |  | м3 | 7.329 | 1 | 7.329 | 1062.45 | 1.14 | 1211.19 |  | 8876.81 | [23 empty] | Земля растительная
|  | Всего по позиции |  |  |  | 12: 8876.81 | [28 empty] | Всего по позиции
48 | ГЭСН47-01-046-06 | Посев газонов партерных, мавританских и обыкновенных вручную |  |  |  | 4: 100 м2; 5: 0.4886; 6: 1; 7: 0.4886 | [23 empty] | Посев газонов партерных, мавританских и обыкновенных вручную
|  | Объем=48,86 / 100 | [36 empty] | Объем=48,86 / 100
| 2-100-02 | Рабочий 2 разряда |  |  |  | 4: чел.-ч; 5: 5; 7: 2.443; 10: 463.87; 12: 1133.23 | [25 empty] | Рабочий 2 разряда
| 2-100-03 | Рабочий 3 разряда |  |  |  | 4: чел.-ч; 5: 0.67; 7: 0.32736; 10: 506.43; 12: 165.79 | [25 empty] | Рабочий 3 разряда
| 91.13.01-038 | Машины поливомоечные, вместимость цистерны 6 м3 |  |  |  | 4: маш.-ч; 5: 1.3; 7: 0.63518; 10: 1498.03; 12: 951.52 | [25 empty] | Машины поливомоечные, вместимость цистерны 6 м3
| 4-100-040 | ОТм(Зтм) Средний разряд машинистов 4 |  |  |  | 4: чел.-ч; 5: 1.3; 7: 0.63518; 10: 570.26; 12: 362.22 | [31 empty] | ОТм(Зтм) Средний разряд машинистов 4
| 01.7.03.01-0001 | Вода |  |  |  | м3 | 10 |  | 4.886 | 35.71 | 0.82 | 29.28 |  | 143.06 | [25 empty] | Вода
Н | 16.2.02.07 | Семена газонных трав |  |  |  | 4: кг; 5: 2; 7: 0.9772 | [29 empty] | Семена газонных трав
|  | Итого прямые затраты |  |  |  | 12: 2755.82 | [26 empty] | Итого прямые затраты
|  | ФОТ |  |  |  | 12: 1661.24 | [27 empty] | ФОТ
| Пр/812-041.0-1 | НР Озеленение. Защитные лесонасаждения |  |  |  | 4: %; 5: 103; 7: 103; 12: 1711.08 | [27 empty] | НР Озеленение. Защитные лесонасаждения
| Пр/774-041.0 | СП Озеленение. Защитные лесонасаждения |  |  |  | 4: %; 5: 72; 7: 72; 12: 1196.09 | [27 empty] | СП Озеленение. Защитные лесонасаждения
|  | Всего по позиции |  |  |  | 10: 11590.24; 12: 5662.99 | [28 empty] | Всего по позиции
49 | ФСБЦ-16.2.02.01-0001 | Семена газонной травы, травосмесь «Универсальная» |  |  |  | кг | 0.9772 | 1 | 0.9772 | 271.55 | 1.49 | 404.61 |  | 395.38 | [23 empty] | Семена газонной травы, травосмесь «Универсальная»
|  | Всего по позиции |  |  |  | 12: 395.38 | [28 empty] | Всего по позиции
|  | Итоги по разделу 4 Устройство газона : | [45 empty] | Итоги по разделу 4 Устройство газона :
|  | Всего прямые затраты (справочно) |  |  |  | 12: 28812.29 | [34 empty] | Всего прямые затраты (справочно)
|  | в том числе: | [46 empty] | в том числе:
|  | Оплата труда рабочих |  |  |  | 12: 12276.92 | [34 empty] | Оплата труда рабочих
|  | Эксплуатация машин |  |  |  | 12: 1047.84 | [34 empty] | Эксплуатация машин
|  | Оплата труда машинистов (Отм) |  |  |  | 12: 417.46 | [34 empty] | Оплата труда машинистов (Отм)
|  | Материалы |  |  |  | 12: 9415.25 | [34 empty] | Материалы
|  | Перевозка |  |  |  | 12: 5654.82 | [34 empty] | Перевозка
|  | Строительные работы |  |  |  | 12: 50203.99 | [34 empty] | Строительные работы
|  | Строительные работы |  |  |  | 12: 44549.17 | [34 empty] | Строительные работы
|  | в том числе: | [46 empty] | в том числе:
|  | оплата труда |  |  |  | 12: 12276.92 | [34 empty] | оплата труда
|  | эксплуатация машин и механизмов |  |  |  | 12: 1047.84 | [34 empty] | эксплуатация машин и механизмов
|  | оплата труда машинистов (Отм) |  |  |  | 12: 417.46 | [34 empty] | оплата труда машинистов (Отм)
|  | материалы |  |  |  | 12: 9415.25 | [34 empty] | материалы
|  | накладные расходы |  |  |  | 12: 12824.74 | [34 empty] | накладные расходы
|  | сметная прибыль |  |  |  | 12: 8566.96 | [34 empty] | сметная прибыль
|  | Перевозка |  |  |  | 12: 5654.82 | [34 empty] | Перевозка
|  | Всего ФОТ (справочно) |  |  |  | 12: 12694.38 | [34 empty] | Всего ФОТ (справочно)
|  | Всего накладные расходы (справочно) |  |  |  | 12: 12824.74 | [34 empty] | Всего накладные расходы (справочно)
|  | Всего сметная прибыль (справочно) |  |  |  | 12: 8566.96 | [34 empty] | Всего сметная прибыль (справочно)
|  | Всего по разделу 4 Устройство газона |  |  |  | 12: 50203.99 | [35 empty] | Всего по разделу 4 Устройство газона
|  | справочно: | [46 empty] | справочно:
|  | Затраты труда рабочих |  |  |  | 7: 26,2397744 | [36 empty] | Затраты труда рабочих
|  | Затраты труда машинистов |  |  |  | 7: 0,7194635 | [36 empty] | Затраты труда машинистов
Раздел 5. Установка детского оборудования | [35 empty] | Раздел 5. Установка детского оборудования
Игровой комплекс | [36 empty] | Игровой комплекс
50 | ГЭСН01-02-058-02 | Копание ям вручную без креплений для стоек и столбов: без откосов глубиной до 0,7 м, группа грунтов 2 |  |  |  | 4: 100 м3; 5: 0.004375; 6: 1; 7: 0.004375 | [23 empty] | Копание ям вручную без креплений для стоек и столбов: без откосов глубиной до 0,7 м, группа грунтов 2
|  | Объем=(0,25*0,25*0,5*14) / 100 | [36 empty] | Объем=(0,25*0,25*0,5*14) / 100
| 1-100-20 | Средний разряд работы 2,0 |  |  |  | 4: чел.-ч; 5: 280; 7: 1.225; 10: 463.87; 12: 568.24 | [25 empty] | Средний разряд работы 2,0
|  | Итого прямые затраты |  |  |  | 12: 568.24 | [26 empty] | Итого прямые затраты
|  | ФОТ |  |  |  | 12: 568.24 | [27 empty] | ФОТ
| Пр/812-001.2-1 | НР Земляные работы, выполняемые ручным способом |  |  |  | 4: %; 5: 89; 7: 89; 12: 505.73 | [27 empty] | НР Земляные работы, выполняемые ручным способом
| Пр/774-001.2 | СП Земляные работы, выполняемые ручным способом |  |  |  | 4: %; 5: 40; 7: 40; 12: 227.3 | [27 empty] | СП Земляные работы, выполняемые ручным способом
|  | Всего по позиции |  |  |  | 10: 297433.14; 12: 1301.27 | [28 empty] | Всего по позиции
51 | ГЭСН08-01-002-02 | Устройство основания под фундаменты: щебеночного |  |  |  | 4: м3; 5: 0.0875; 6: 1; 7: 0.0875 | [23 empty] | Устройство основания под фундаменты: щебеночного
|  | Объем=0,25*0,25*0,1*14 | [36 empty] | Объем=0,25*0,25*0,1*14
| 1-100-22 | Средний разряд работы 2,2 |  |  |  | 4: чел.-ч; 5: 0.85; 7: 0.074375; 10: 472.38; 12: 35.13 | [25 empty] | Средний разряд работы 2,2
| 91.06.05-057 | Погрузчики одноковшовые универсальные фронтальные пневмоколесные, номинальная вместимость основного ковша 1,5 м3, грузоподъемность 3 т |  |  |  | 4: маш.-ч; 5: 0.07; 7: 0.006125; 10: 1366.39; 12: 8.37 | [25 empty] | Погрузчики одноковшовые универсальные фронтальные пневмоколесные, номинальная вместимость основного ковша 1,5 м3, грузоподъемность 3 т
| 4-100-050 | ОТм(Зтм) Средний разряд машинистов 5 |  |  |  | 4: чел.-ч; 5: 0.07; 7: 0.006125; 10: 655.38; 12: 4.01 | [31 empty] | ОТм(Зтм) Средний разряд машинистов 5
| 91.08.09-024 | Трамбовки пневматические при работе от стационарного компрессора |  |  |  | 4: маш.-ч; 5: 0.4; 7: 0.035; 10: 22.89; 12: 0.8 | [25 empty] | Трамбовки пневматические при работе от стационарного компрессора
| 01.7.03.01-0001 | Вода |  |  |  | м3 | 0.15 |  | 0.013125 | 35.71 | 0.82 | 29.28 |  | 0.38 | [25 empty] | Вода
Н | 02.2.05.04 | Щебень |  |  |  | 4: м3; 5: 1.15; 7: 0.10063 | [29 empty] | Щебень
|  | Итого прямые затраты |  |  |  | 12: 48.69 | [26 empty] | Итого прямые затраты
|  | ФОТ |  |  |  | 12: 39.14 | [27 empty] | ФОТ
| Пр/812-008.0-1 | НР Конструкции из кирпича и блоков |  |  |  | 4: %; 5: 110; 7: 110; 12: 43.05 | [27 empty] | НР Конструкции из кирпича и блоков
| Пр/774-008.0 | СП Конструкции из кирпича и блоков |  |  |  | 4: %; 5: 69; 7: 69; 12: 27.01 | [27 empty] | СП Конструкции из кирпича и блоков
|  | Всего по позиции |  |  |  | 10: 1357.14; 12: 118.75 | [28 empty] | Всего по позиции
52 | ФСБЦ-02.2.05.04-2092 | Щебень из плотных горных пород для строительных работ М 1000, фракция 20-40 мм |  |  |  | м3 | 0.10063 | 1 | 0.10063 | 2184.44 | 0.75 | 1638.33 |  | 164.86 | [23 empty] | Щебень из плотных горных пород для строительных работ М 1000, фракция 20-40 мм
|  | Всего по позиции |  |  |  | 12: 164.86 | [28 empty] | Всего по позиции
53 | ГЭСН06-01-001-01 | Устройство бетонной подготовки |  |  |  | 4: 100 м3; 5: 0.0035; 6: 1; 7: 0.0035 | [23 empty] | Устройство бетонной подготовки
|  | Объем=(0,25*0,25*0,4*14) / 100 | [36 empty] | Объем=(0,25*0,25*0,4*14) / 100
| 1-100-20 | Средний разряд работы 2,0 |  |  |  | 4: чел.-ч; 5: 135; 7: 0.4725; 10: 463.87; 12: 219.18 | [25 empty] | Средний разряд работы 2,0
| 91.05.01-017 | Краны башенные, грузоподъемность 8 т |  |  |  | 4: маш.-ч; 5: 18; 7: 0.063; 10: 1061.82; 12: 66.89 | [25 empty] | Краны башенные, грузоподъемность 8 т
| 4-100-060 | ОТм(Зтм) Средний разряд машинистов 6 |  |  |  | 4: чел.-ч; 5: 18; 7: 0.063; 10: 766.03; 12: 48.26 | [31 empty] | ОТм(Зтм) Средний разряд машинистов 6
| 91.07.04-002 | Вибраторы поверхностные |  |  |  | маш.-ч | 5.93 |  | 0.020755 | 8.54 | 1.88 | 16.06 |  | 0.33 | [25 empty] | Вибраторы поверхностные
| 91.14.02-001 | Автомобили бортовые, грузоподъемность до 5 т |  |  |  | 4: маш.-ч; 5: 0.12; 7: 0.00042; 10: 657.75; 12: 0.28 | [25 empty] | Автомобили бортовые, грузоподъемность до 5 т
| 4-100-040 | ОТм(Зтм) Средний разряд машинистов 4 |  |  |  | 4: чел.-ч; 5: 0.12; 7: 0.00042; 10: 570.26; 12: 0.24 | [31 empty] | ОТм(Зтм) Средний разряд машинистов 4
| 01.7.03.01-0001 | Вода |  |  |  | м3 | 1.75 |  | 0.006125 | 35.71 | 0.82 | 29.28 |  | 0.18 | [25 empty] | Вода
| 01.7.07.12-0024 | Пленка полиэтиленовая, толщина 0,15 мм |  |  |  | м2 | 250 |  | 0.875 | 12.83 | 1.03 | 13.21 |  | 11.56 | [25 empty] | Пленка полиэтиленовая, толщина 0,15 мм
Н | 04.1.02.05 | Смеси бетонные тяжелого бетона |  |  |  | 4: м3; 5: 102; 7: 0.357 | [29 empty] | Смеси бетонные тяжелого бетона
|  | Итого прямые затраты |  |  |  | 12: 346.92 | [26 empty] | Итого прямые затраты
|  | ФОТ |  |  |  | 12: 267.68 | [27 empty] | ФОТ
| Пр/812-006.0-1 | НР Бетонные и железобетонные монолитные конструкции и работы в строительстве |  |  |  | 4: %; 5: 102; 7: 102; 12: 273.03 | [27 empty] | НР Бетонные и железобетонные монолитные конструкции и работы в строительстве
| Пр/774-006.0 | СП Бетонные и железобетонные монолитные конструкции и работы в строительстве |  |  |  | 4: %; 5: 58; 7: 58; 12: 155.25 | [27 empty] | СП Бетонные и железобетонные монолитные конструкции и работы в строительстве
|  | Всего по позиции |  |  |  | 10: 221485.71; 12: 775.2 | [28 empty] | Всего по позиции
54 | ФСБЦ-04.1.02.01-0006 | Смеси бетонные мелкозернистого бетона (БСМ), класс В15 (М200) |  |  |  | м3 | 0.357 | 1 | 0.357 | 4155.88 | 1.26 | 5236.41 |  | 1869.4 | [23 empty] | Смеси бетонные мелкозернистого бетона (БСМ), класс В15 (М200)
|  | Всего по позиции |  |  |  | 12: 1869.4 | [28 empty] | Всего по позиции
55 | ГЭСН06-03-004-11 | Установка закладных деталей весом: до 4 кг |  |  |  | 4: т; 5: 0.056; 6: 1; 7: 0.056 | [23 empty] | Установка закладных деталей весом: до 4 кг
|  | Объем=4*14/1000 | [36 empty] | Объем=4*14/1000
| 1-100-35 | Средний разряд работы 3,5 |  |  |  | 4: чел.-ч; 5: 198; 7: 11.088; 10: 538.35; 12: 5969.22 | [25 empty] | Средний разряд работы 3,5
| 91.05.05-015 | Краны на автомобильном ходу, грузоподъемность 16 т |  |  |  | 4: маш.-ч; 5: 0.14; 7: 0.00784; 10: 1664.09; 12: 13.05 | [25 empty] | Краны на автомобильном ходу, грузоподъемность 16 т
| 4-100-060 | ОТм(Зтм) Средний разряд машинистов 6 |  |  |  | 4: чел.-ч; 5: 0.14; 7: 0.00784; 10: 766.03; 12: 6.01 | [31 empty] | ОТм(Зтм) Средний разряд машинистов 6
| 91.14.02-001 | Автомобили бортовые, грузоподъемность до 5 т |  |  |  | 4: маш.-ч; 5: 0.19; 7: 0.01064; 10: 657.75; 12: 7 | [25 empty] | Автомобили бортовые, грузоподъемность до 5 т
| 4-100-040 | ОТм(Зтм) Средний разряд машинистов 4 |  |  |  | 4: чел.-ч; 5: 0.19; 7: 0.01064; 10: 570.26; 12: 6.07 | [31 empty] | ОТм(Зтм) Средний разряд машинистов 4
Н | 08.4.01.02 | Детали закладные и накладные |  |  |  | 4: т; 5: 1; 7: 0.056 | [29 empty] | Детали закладные и накладные
|  | Итого прямые затраты |  |  |  | 12: 6001.35 | [26 empty] | Итого прямые затраты
|  | ФОТ |  |  |  | 12: 5981.3 | [27 empty] | ФОТ
| Пр/812-006.0-1 | НР Бетонные и железобетонные монолитные конструкции и работы в строительстве |  |  |  | 4: %; 5: 102; 7: 102; 12: 6100.93 | [27 empty] | НР Бетонные и железобетонные монолитные конструкции и работы в строительстве
| Пр/774-006.0 | СП Бетонные и железобетонные монолитные конструкции и работы в строительстве |  |  |  | 4: %; 5: 58; 7: 58; 12: 3469.15 | [27 empty] | СП Бетонные и железобетонные монолитные конструкции и работы в строительстве
|  | Всего по позиции |  |  |  | 10: 278061.25; 12: 15571.43 | [28 empty] | Всего по позиции
56 | ГЭСНм37-01-001-05 | Монтаж сосудов и аппаратов без механизмов на открытой площадке, масса сосудов и аппаратов: 1 т | [35 empty] | Монтаж сосудов и аппаратов без механизмов на открытой площадке, масса сосудов и аппаратов: 1 т | bar: 4 to 7
| 1-100-36 | Средний разряд работы 3,6 |  |  |  | 4: чел.-ч; 5: 32; 7: 32; 10: 544.73; 12: 17431.36 | [25 empty] | Средний разряд работы 3,6
| 91.05.06-007 | Краны на гусеничном ходу, грузоподъемность 25 т |  |  |  | маш.-ч | 0.5 |  | 0.5 | 1703.3 | 1.42 | 2418.69 |  | 1209.35 | [25 empty] | Краны на гусеничном ходу, грузоподъемность 25 т
| 4-100-060 | ОТм(Зтм) Средний разряд машинистов 6 |  |  |  | 4: чел.-ч; 5: 0.5; 7: 0.5; 10: 766.03; 12: 383.02 | [31 empty] | ОТм(Зтм) Средний разряд машинистов 6
| 91.05.08-007 | Краны на пневмоколесном ходу, грузоподъемность 30 т |  |  |  | маш.-ч | 0.5 |  | 0.5 | 1761.85 | 1.12 | 1973.27 |  | 986.64 | [25 empty] | Краны на пневмоколесном ходу, грузоподъемность 30 т
| 4-100-070 | ОТм(Зтм) Средний разряд машинистов 7 |  |  |  | 4: чел.-ч; 5: 0.5; 7: 0.5; 10: 817.09; 12: 408.55 | [31 empty] | ОТм(Зтм) Средний разряд машинистов 7
| 91.14.02-001 | Автомобили бортовые, грузоподъемность до 5 т |  |  |  | 4: маш.-ч; 5: 0.5; 7: 0.5; 10: 657.75; 12: 328.88 | [25 empty] | Автомобили бортовые, грузоподъемность до 5 т
| 4-100-040 | ОТм(Зтм) Средний разряд машинистов 4 |  |  |  | 4: чел.-ч; 5: 0.5; 7: 0.5; 10: 570.26; 12: 285.13 | [31 empty] | ОТм(Зтм) Средний разряд машинистов 4
| 91.17.04-042 | Аппараты для газовой сварки и резки |  |  |  | маш.-ч | 0.23 |  | 0.23 | 4.35 | 1.23 | 5.35 |  | 1.23 | [25 empty] | Аппараты для газовой сварки и резки
| 91.17.04-233 | Аппараты сварочные для ручной дуговой сварки, сварочный ток до 350 А |  |  |  | 4: маш.-ч; 5: 3.78; 7: 3.78; 10: 46.36; 12: 175.24 | [25 empty] | Аппараты сварочные для ручной дуговой сварки, сварочный ток до 350 А
| 01.3.02.08-0001 | Кислород газообразный технический |  |  |  | м3 | 2.2 |  | 2.2 | 114.64 | 1.15 | 131.84 |  | 290.05 | [25 empty] | Кислород газообразный технический
| 01.3.02.09-0022 | Пропан-бутан смесь техническая |  |  |  | кг | 0.36 |  | 0.36 | 41.38 | 1.71 | 70.76 |  | 25.47 | [25 empty] | Пропан-бутан смесь техническая
| 01.7.03.04-0001 | Электроэнергия |  |  |  | 4: кВт-ч; 5: 3.888; 7: 3.888; 10: 10.01; 12: 38.92 | [25 empty] | Электроэнергия
| 01.7.11.07-0230 | Электроды сварочные для сварки низколегированных и углеродистых сталей УОНИ 13/55, Э50А, диаметр 4-5 мм |  |  |  | кг | 5.3 |  | 5.3 | 148.86 | 0.81 | 120.58 |  | 639.07 | [25 empty] | Электроды сварочные для сварки низколегированных и углеродистых сталей УОНИ 13/55, Э50А, диаметр 4-5 мм
| 08.1.02.11-0023 | Поковки простые строительные (скобы, закрепы, хомуты), масса до 1,6 кг |  |  |  | кг | 2 |  | 2 | 122.66 | 1.36 | 166.82 |  | 333.64 | [25 empty] | Поковки простые строительные (скобы, закрепы, хомуты), масса до 1,6 кг
| 25.1.01.04-0031 | Шпала из древесины хвойных пород, непропитанная, для железных дорог широкой колеи, тип I |  |  |  | шт | 2 |  | 2 | 1818.38 | 1.31 | 2382.08 |  | 4764.16 | [25 empty] | Шпала из древесины хвойных пород, непропитанная, для железных дорог широкой колеи, тип I
|  | Итого прямые затраты |  |  |  | 12: 27300.71 | [26 empty] | Итого прямые затраты
56.1 | 421/пр_2020_п.75_пп.а | Вспомогательные ненормируемые материальные ресурсы |  |  |  | 4: %; 5: 2; 7: 2; 12: 348.63 | [32 empty] | Вспомогательные ненормируемые материальные ресурсы
|  | ФОТ |  |  |  | 12: 18508.06 | [27 empty] | ФОТ
| Пр/812-079.0-1 | НР Оборудование общего назначения |  |  |  | 4: %; 5: 92; 7: 92; 12: 17027.42 | [27 empty] | НР Оборудование общего назначения
| Пр/774-079.0 | СП Оборудование общего назначения |  |  |  | 4: %; 5: 49; 7: 49; 12: 9068.95 | [27 empty] | СП Оборудование общего назначения
|  | Всего по позиции |  |  |  | 10: 53745.71; 12: 53745.71 | [28 empty] | Всего по позиции
57 | ТЦ_15.1.02.9_47_7802611102_30.03.2026_02 | Детский игровой комплекс "Крепость" |  |  |  | шт | 1 | 1 | 1 |  |  | 693361.64 |  | 693361.64 | [23 empty] | Детский игровой комплекс "Крепость"
|  | Всего по позиции |  |  |  | 12: 693361.64 | [28 empty] | Всего по позиции
Детский игровой комплекс "Мини-крепость" | [36 empty] | Детский игровой комплекс "Мини-крепость"
58 | ГЭСН01-02-058-02 | Копание ям вручную без креплений для стоек и столбов: без откосов глубиной до 0,7 м, группа грунтов 2 |  |  |  | 4: 100 м3; 5: 0.003125; 6: 1; 7: 0.003125 | [23 empty] | Копание ям вручную без креплений для стоек и столбов: без откосов глубиной до 0,7 м, группа грунтов 2
|  | Объем=(0,25*0,25*0,5*10) / 100 | [36 empty] | Объем=(0,25*0,25*0,5*10) / 100
| 1-100-20 | Средний разряд работы 2,0 |  |  |  | 4: чел.-ч; 5: 280; 7: 0.875; 10: 463.87; 12: 405.89 | [25 empty] | Средний разряд работы 2,0
|  | Итого прямые затраты |  |  |  | 12: 405.89 | [26 empty] | Итого прямые затраты
|  | ФОТ |  |  |  | 12: 405.89 | [27 empty] | ФОТ
| Пр/812-001.2-1 | НР Земляные работы, выполняемые ручным способом |  |  |  | 4: %; 5: 89; 7: 89; 12: 361.24 | [27 empty] | НР Земляные работы, выполняемые ручным способом
| Пр/774-001.2 | СП Земляные работы, выполняемые ручным способом |  |  |  | 4: %; 5: 40; 7: 40; 12: 162.36 | [27 empty] | СП Земляные работы, выполняемые ручным способом
|  | Всего по позиции |  |  |  | 10: 297436.8; 12: 929.49 | [28 empty] | Всего по позиции
59 | ГЭСН08-01-002-02 | Устройство основания под фундаменты: щебеночного |  |  |  | 4: м3; 5: 0.0625; 6: 1; 7: 0.0625 | [23 empty] | Устройство основания под фундаменты: щебеночного
|  | Объем=0,25*0,25*0,1*10 | [36 empty] | Объем=0,25*0,25*0,1*10
| 1-100-22 | Средний разряд работы 2,2 |  |  |  | 4: чел.-ч; 5: 0.85; 7: 0.053125; 10: 472.38; 12: 25.1 | [25 empty] | Средний разряд работы 2,2
| 91.06.05-057 | Погрузчики одноковшовые универсальные фронтальные пневмоколесные, номинальная вместимость основного ковша 1,5 м3, грузоподъемность 3 т |  |  |  | 4: маш.-ч; 5: 0.07; 7: 0.004375; 10: 1366.39; 12: 5.98 | [25 empty] | Погрузчики одноковшовые универсальные фронтальные пневмоколесные, номинальная вместимость основного ковша 1,5 м3, грузоподъемность 3 т
| 4-100-050 | ОТм(Зтм) Средний разряд машинистов 5 |  |  |  | 4: чел.-ч; 5: 0.07; 7: 0.004375; 10: 655.38; 12: 2.87 | [31 empty] | ОТм(Зтм) Средний разряд машинистов 5
| 91.08.09-024 | Трамбовки пневматические при работе от стационарного компрессора |  |  |  | 4: маш.-ч; 5: 0.4; 7: 0.025; 10: 22.89; 12: 0.57 | [25 empty] | Трамбовки пневматические при работе от стационарного компрессора
| 01.7.03.01-0001 | Вода |  |  |  | м3 | 0.15 |  | 0.009375 | 35.71 | 0.82 | 29.28 |  | 0.27 | [25 empty] | Вода
Н | 02.2.05.04 | Щебень |  |  |  | 4: м3; 5: 1.15; 7: 0.071875 | [29 empty] | Щебень
|  | Итого прямые затраты |  |  |  | 12: 34.79 | [26 empty] | Итого прямые затраты
|  | ФОТ |  |  |  | 12: 27.97 | [27 empty] | ФОТ
| Пр/812-008.0-1 | НР Конструкции из кирпича и блоков |  |  |  | 4: %; 5: 110; 7: 110; 12: 30.77 | [27 empty] | НР Конструкции из кирпича и блоков
| Пр/774-008.0 | СП Конструкции из кирпича и блоков |  |  |  | 4: %; 5: 69; 7: 69; 12: 19.3 | [27 empty] | СП Конструкции из кирпича и блоков
|  | Всего по позиции |  |  |  | 10: 1357.76; 12: 84.86 | [28 empty] | Всего по позиции
60 | ФСБЦ-02.2.05.04-2092 | Щебень из плотных горных пород для строительных работ М 1000, фракция 20-40 мм |  |  |  | м3 | 0.071875 | 1 | 0.071875 | 2184.44 | 0.75 | 1638.33 |  | 117.75 | [23 empty] | Щебень из плотных горных пород для строительных работ М 1000, фракция 20-40 мм
|  | Всего по позиции |  |  |  | 12: 117.75 | [28 empty] | Всего по позиции
61 | ГЭСН06-01-001-01 | Устройство бетонной подготовки |  |  |  | 4: 100 м3; 5: 0.0025; 6: 1; 7: 0.0025 | [23 empty] | Устройство бетонной подготовки
|  | Объем=(0,25*0,25*0,4*10) / 100 | [36 empty] | Объем=(0,25*0,25*0,4*10) / 100
| 1-100-20 | Средний разряд работы 2,0 |  |  |  | 4: чел.-ч; 5: 135; 7: 0.3375; 10: 463.87; 12: 156.56 | [25 empty] | Средний разряд работы 2,0
| 91.05.01-017 | Краны башенные, грузоподъемность 8 т |  |  |  | 4: маш.-ч; 5: 18; 7: 0.045; 10: 1061.82; 12: 47.78 | [25 empty] | Краны башенные, грузоподъемность 8 т
| 4-100-060 | ОТм(Зтм) Средний разряд машинистов 6 |  |  |  | 4: чел.-ч; 5: 18; 7: 0.045; 10: 766.03; 12: 34.47 | [31 empty] | ОТм(Зтм) Средний разряд машинистов 6
| 91.07.04-002 | Вибраторы поверхностные |  |  |  | маш.-ч | 5.93 |  | 0.014825 | 8.54 | 1.88 | 16.06 |  | 0.24 | [25 empty] | Вибраторы поверхностные
| 91.14.02-001 | Автомобили бортовые, грузоподъемность до 5 т |  |  |  | 4: маш.-ч; 5: 0.12; 7: 0.0003; 10: 657.75; 12: 0.2 | [25 empty] | Автомобили бортовые, грузоподъемность до 5 т
| 4-100-040 | ОТм(Зтм) Средний разряд машинистов 4 |  |  |  | 4: чел.-ч; 5: 0.12; 7: 0.0003; 10: 570.26; 12: 0.17 | [31 empty] | ОТм(Зтм) Средний разряд машинистов 4
| 01.7.03.01-0001 | Вода |  |  |  | м3 | 1.75 |  | 0.004375 | 35.71 | 0.82 | 29.28 |  | 0.13 | [25 empty] | Вода
| 01.7.07.12-0024 | Пленка полиэтиленовая, толщина 0,15 мм |  |  |  | м2 | 250 |  | 0.625 | 12.83 | 1.03 | 13.21 |  | 8.26 | [25 empty] | Пленка полиэтиленовая, толщина 0,15 мм
Н | 04.1.02.05 | Смеси бетонные тяжелого бетона |  |  |  | 4: м3; 5: 102; 7: 0.255 | [29 empty] | Смеси бетонные тяжелого бетона
|  | Итого прямые затраты |  |  |  | 12: 247.81 | [26 empty] | Итого прямые затраты
|  | ФОТ |  |  |  | 12: 191.2 | [27 empty] | ФОТ
| Пр/812-006.0-1 | НР Бетонные и железобетонные монолитные конструкции и работы в строительстве |  |  |  | 4: %; 5: 102; 7: 102; 12: 195.02 | [27 empty] | НР Бетонные и железобетонные монолитные конструкции и работы в строительстве
| Пр/774-006.0 | СП Бетонные и железобетонные монолитные конструкции и работы в строительстве |  |  |  | 4: %; 5: 58; 7: 58; 12: 110.9 | [27 empty] | СП Бетонные и железобетонные монолитные конструкции и работы в строительстве
|  | Всего по позиции |  |  |  | 10: 221492; 12: 553.73 | [28 empty] | Всего по позиции
62 | ФСБЦ-04.1.02.01-0006 | Смеси бетонные мелкозернистого бетона (БСМ), класс В15 (М200) |  |  |  | м3 | 0.255 | 1 | 0.255 | 4155.88 | 1.26 | 5236.41 |  | 1335.28 | [23 empty] | Смеси бетонные мелкозернистого бетона (БСМ), класс В15 (М200)
|  | Всего по позиции |  |  |  | 12: 1335.28 | [28 empty] | Всего по позиции
63 | ГЭСН06-03-004-11 | Установка закладных деталей весом: до 4 кг |  |  |  | 4: т; 5: 0.04; 6: 1; 7: 0.04 | [23 empty] | Установка закладных деталей весом: до 4 кг
|  | Объем=4*10/1000 | [36 empty] | Объем=4*10/1000
| 1-100-35 | Средний разряд работы 3,5 |  |  |  | 4: чел.-ч; 5: 198; 7: 7.92; 10: 538.35; 12: 4263.73 | [25 empty] | Средний разряд работы 3,5
| 91.05.05-015 | Краны на автомобильном ходу, грузоподъемность 16 т |  |  |  | 4: маш.-ч; 5: 0.14; 7: 0.0056; 10: 1664.09; 12: 9.32 | [25 empty] | Краны на автомобильном ходу, грузоподъемность 16 т
| 4-100-060 | ОТм(Зтм) Средний разряд машинистов 6 |  |  |  | 4: чел.-ч; 5: 0.14; 7: 0.0056; 10: 766.03; 12: 4.29 | [31 empty] | ОТм(Зтм) Средний разряд машинистов 6
| 91.14.02-001 | Автомобили бортовые, грузоподъемность до 5 т |  |  |  | 4: маш.-ч; 5: 0.19; 7: 0.0076; 10: 657.75; 12: 5 | [25 empty] | Автомобили бортовые, грузоподъемность до 5 т
| 4-100-040 | ОТм(Зтм) Средний разряд машинистов 4 |  |  |  | 4: чел.-ч; 5: 0.19; 7: 0.0076; 10: 570.26; 12: 4.33 | [31 empty] | ОТм(Зтм) Средний разряд машинистов 4
Н | 08.4.01.02 | Детали закладные и накладные |  |  |  | 4: т; 5: 1; 7: 0.04 | [29 empty] | Детали закладные и накладные
|  | Итого прямые затраты |  |  |  | 12: 4286.67 | [26 empty] | Итого прямые затраты
|  | ФОТ |  |  |  | 12: 4272.35 | [27 empty] | ФОТ
| Пр/812-006.0-1 | НР Бетонные и железобетонные монолитные конструкции и работы в строительстве |  |  |  | 4: %; 5: 102; 7: 102; 12: 4357.8 | [27 empty] | НР Бетонные и железобетонные монолитные конструкции и работы в строительстве
| Пр/774-006.0 | СП Бетонные и железобетонные монолитные конструкции и работы в строительстве |  |  |  | 4: %; 5: 58; 7: 58; 12: 2477.96 | [27 empty] | СП Бетонные и железобетонные монолитные конструкции и работы в строительстве
|  | Всего по позиции |  |  |  | 10: 278060.75; 12: 11122.43 | [28 empty] | Всего по позиции
64 | ГЭСНм37-01-001-05 | Монтаж сосудов и аппаратов без механизмов на открытой площадке, масса сосудов и аппаратов: 1 т | [35 empty] | Монтаж сосудов и аппаратов без механизмов на открытой площадке, масса сосудов и аппаратов: 1 т | bar: 4 to 7
| 1-100-36 | Средний разряд работы 3,6 |  |  |  | 4: чел.-ч; 5: 32; 7: 32; 10: 544.73; 12: 17431.36 | [25 empty] | Средний разряд работы 3,6
| 91.05.06-007 | Краны на гусеничном ходу, грузоподъемность 25 т |  |  |  | маш.-ч | 0.5 |  | 0.5 | 1703.3 | 1.42 | 2418.69 |  | 1209.35 | [25 empty] | Краны на гусеничном ходу, грузоподъемность 25 т
| 4-100-060 | ОТм(Зтм) Средний разряд машинистов 6 |  |  |  | 4: чел.-ч; 5: 0.5; 7: 0.5; 10: 766.03; 12: 383.02 | [31 empty] | ОТм(Зтм) Средний разряд машинистов 6
| 91.05.08-007 | Краны на пневмоколесном ходу, грузоподъемность 30 т |  |  |  | маш.-ч | 0.5 |  | 0.5 | 1761.85 | 1.12 | 1973.27 |  | 986.64 | [25 empty] | Краны на пневмоколесном ходу, грузоподъемность 30 т
| 4-100-070 | ОТм(Зтм) Средний разряд машинистов 7 |  |  |  | 4: чел.-ч; 5: 0.5; 7: 0.5; 10: 817.09; 12: 408.55 | [31 empty] | ОТм(Зтм) Средний разряд машинистов 7
| 91.14.02-001 | Автомобили бортовые, грузоподъемность до 5 т |  |  |  | 4: маш.-ч; 5: 0.5; 7: 0.5; 10: 657.75; 12: 328.88 | [25 empty] | Автомобили бортовые, грузоподъемность до 5 т
| 4-100-040 | ОТм(Зтм) Средний разряд машинистов 4 |  |  |  | 4: чел.-ч; 5: 0.5; 7: 0.5; 10: 570.26; 12: 285.13 | [31 empty] | ОТм(Зтм) Средний разряд машинистов 4
| 91.17.04-042 | Аппараты для газовой сварки и резки |  |  |  | маш.-ч | 0.23 |  | 0.23 | 4.35 | 1.23 | 5.35 |  | 1.23 | [25 empty] | Аппараты для газовой сварки и резки
| 91.17.04-233 | Аппараты сварочные для ручной дуговой сварки, сварочный ток до 350 А |  |  |  | 4: маш.-ч; 5: 3.78; 7: 3.78; 10: 46.36; 12: 175.24 | [25 empty] | Аппараты сварочные для ручной дуговой сварки, сварочный ток до 350 А
| 01.3.02.08-0001 | Кислород газообразный технический |  |  |  | м3 | 2.2 |  | 2.2 | 114.64 | 1.15 | 131.84 |  | 290.05 | [25 empty] | Кислород газообразный технический
| 01.3.02.09-0022 | Пропан-бутан смесь техническая |  |  |  | кг | 0.36 |  | 0.36 | 41.38 | 1.71 | 70.76 |  | 25.47 | [25 empty] | Пропан-бутан смесь техническая
| 01.7.03.04-0001 | Электроэнергия |  |  |  | 4: кВт-ч; 5: 3.888; 7: 3.888; 10: 10.01; 12: 38.92 | [25 empty] | Электроэнергия
| 01.7.11.07-0230 | Электроды сварочные для сварки низколегированных и углеродистых сталей УОНИ 13/55, Э50А, диаметр 4-5 мм |  |  |  | кг | 5.3 |  | 5.3 | 148.86 | 0.81 | 120.58 |  | 639.07 | [25 empty] | Электроды сварочные для сварки низколегированных и углеродистых сталей УОНИ 13/55, Э50А, диаметр 4-5 мм
| 08.1.02.11-0023 | Поковки простые строительные (скобы, закрепы, хомуты), масса до 1,6 кг |  |  |  | кг | 2 |  | 2 | 122.66 | 1.36 | 166.82 |  | 333.64 | [25 empty] | Поковки простые строительные (скобы, закрепы, хомуты), масса до 1,6 кг
| 25.1.01.04-0031 | Шпала из древесины хвойных пород, непропитанная, для железных дорог широкой колеи, тип I |  |  |  | шт | 2 |  | 2 | 1818.38 | 1.31 | 2382.08 |  | 4764.16 | [25 empty] | Шпала из древесины хвойных пород, непропитанная, для железных дорог широкой колеи, тип I
|  | Итого прямые затраты |  |  |  | 12: 27300.71 | [26 empty] | Итого прямые затраты
64.1 | 421/пр_2020_п.75_пп.а | Вспомогательные ненормируемые материальные ресурсы |  |  |  | 4: %; 5: 2; 7: 2; 12: 348.63 | [32 empty] | Вспомогательные ненормируемые материальные ресурсы
|  | ФОТ |  |  |  | 12: 18508.06 | [27 empty] | ФОТ
| Пр/812-079.0-1 | НР Оборудование общего назначения |  |  |  | 4: %; 5: 92; 7: 92; 12: 17027.42 | [27 empty] | НР Оборудование общего назначения
| Пр/774-079.0 | СП Оборудование общего назначения |  |  |  | 4: %; 5: 49; 7: 49; 12: 9068.95 | [27 empty] | СП Оборудование общего назначения
|  | Всего по позиции |  |  |  | 10: 53745.71; 12: 53745.71 | [28 empty] | Всего по позиции
65 | ТЦ_15.1.02.9_47_7802611102_30.03.2026_02 | Детский игровой комплекс "Мини-крепость" |  |  |  | шт | 1 | 1 | 1 |  |  | 244356.52 |  | 244356.52 | [23 empty] | Детский игровой комплекс "Мини-крепость"
|  | Всего по позиции |  |  |  | 12: 244356.52 | [28 empty] | Всего по позиции
Песочница | [36 empty] | Песочница
66 | ГЭСН01-02-058-02 | Копание ям вручную без креплений для стоек и столбов: без откосов глубиной до 0,7 м, группа грунтов 2 |  |  |  | 4: 100 м3; 5: 0.00125; 6: 1; 7: 0.00125 | [23 empty] | Копание ям вручную без креплений для стоек и столбов: без откосов глубиной до 0,7 м, группа грунтов 2
|  | Объем=(0,25*0,25*0,5*4) / 100 | [36 empty] | Объем=(0,25*0,25*0,5*4) / 100
| 1-100-20 | Средний разряд работы 2,0 |  |  |  | 4: чел.-ч; 5: 280; 7: 0.35; 10: 463.87; 12: 162.35 | [25 empty] | Средний разряд работы 2,0
|  | Итого прямые затраты |  |  |  | 12: 162.35 | [26 empty] | Итого прямые затраты
|  | ФОТ |  |  |  | 12: 162.35 | [27 empty] | ФОТ
| Пр/812-001.2-1 | НР Земляные работы, выполняемые ручным способом |  |  |  | 4: %; 5: 89; 7: 89; 12: 144.49 | [27 empty] | НР Земляные работы, выполняемые ручным способом
| Пр/774-001.2 | СП Земляные работы, выполняемые ручным способом |  |  |  | 4: %; 5: 40; 7: 40; 12: 64.94 | [27 empty] | СП Земляные работы, выполняемые ручным способом
|  | Всего по позиции |  |  |  | 10: 297424; 12: 371.78 | [28 empty] | Всего по позиции
67 | ГЭСН08-01-002-02 | Устройство основания под фундаменты: щебеночного |  |  |  | 4: м3; 5: 0.025; 6: 1; 7: 0.025 | [23 empty] | Устройство основания под фундаменты: щебеночного
|  | Объем=0,25*0,25*0,1*4 | [36 empty] | Объем=0,25*0,25*0,1*4
| 1-100-22 | Средний разряд работы 2,2 |  |  |  | 4: чел.-ч; 5: 0.85; 7: 0.02125; 10: 472.38; 12: 10.04 | [25 empty] | Средний разряд работы 2,2
| 91.06.05-057 | Погрузчики одноковшовые универсальные фронтальные пневмоколесные, номинальная вместимость основного ковша 1,5 м3, грузоподъемность 3 т |  |  |  | 4: маш.-ч; 5: 0.07; 7: 0.00175; 10: 1366.39; 12: 2.39 | [25 empty] | Погрузчики одноковшовые универсальные фронтальные пневмоколесные, номинальная вместимость основного ковша 1,5 м3, грузоподъемность 3 т
| 4-100-050 | ОТм(Зтм) Средний разряд машинистов 5 |  |  |  | 4: чел.-ч; 5: 0.07; 7: 0.00175; 10: 655.38; 12: 1.15 | [31 empty] | ОТм(Зтм) Средний разряд машинистов 5
| 91.08.09-024 | Трамбовки пневматические при работе от стационарного компрессора |  |  |  | 4: маш.-ч; 5: 0.4; 7: 0.01; 10: 22.89; 12: 0.23 | [25 empty] | Трамбовки пневматические при работе от стационарного компрессора
| 01.7.03.01-0001 | Вода |  |  |  | м3 | 0.15 |  | 0.00375 | 35.71 | 0.82 | 29.28 |  | 0.11 | [25 empty] | Вода
Н | 02.2.05.04 | Щебень |  |  |  | 4: м3; 5: 1.15; 7: 0.02875 | [29 empty] | Щебень
|  | Итого прямые затраты |  |  |  | 12: 13.92 | [26 empty] | Итого прямые затраты
|  | ФОТ |  |  |  | 12: 11.19 | [27 empty] | ФОТ
| Пр/812-008.0-1 | НР Конструкции из кирпича и блоков |  |  |  | 4: %; 5: 110; 7: 110; 12: 12.31 | [27 empty] | НР Конструкции из кирпича и блоков
| Пр/774-008.0 | СП Конструкции из кирпича и блоков |  |  |  | 4: %; 5: 69; 7: 69; 12: 7.72 | [27 empty] | СП Конструкции из кирпича и блоков
|  | Всего по позиции |  |  |  | 10: 1358; 12: 33.95 | [28 empty] | Всего по позиции
68 | ФСБЦ-02.2.05.04-2092 | Щебень из плотных горных пород для строительных работ М 1000, фракция 20-40 мм |  |  |  | м3 | 0.02875 | 1 | 0.02875 | 2184.44 | 0.75 | 1638.33 |  | 47.1 | [23 empty] | Щебень из плотных горных пород для строительных работ М 1000, фракция 20-40 мм
|  | Всего по позиции |  |  |  | 12: 47.1 | [28 empty] | Всего по позиции
69 | ГЭСН06-01-001-01 | Устройство бетонной подготовки |  |  |  | 4: 100 м3; 5: 0.001; 6: 1; 7: 0.001 | [23 empty] | Устройство бетонной подготовки
|  | Объем=(0,25*0,25*0,4*4) / 100 | [36 empty] | Объем=(0,25*0,25*0,4*4) / 100
| 1-100-20 | Средний разряд работы 2,0 |  |  |  | 4: чел.-ч; 5: 135; 7: 0.135; 10: 463.87; 12: 62.62 | [25 empty] | Средний разряд работы 2,0
| 91.05.01-017 | Краны башенные, грузоподъемность 8 т |  |  |  | 4: маш.-ч; 5: 18; 7: 0.018; 10: 1061.82; 12: 19.11 | [25 empty] | Краны башенные, грузоподъемность 8 т
| 4-100-060 | ОТм(Зтм) Средний разряд машинистов 6 |  |  |  | 4: чел.-ч; 5: 18; 7: 0.018; 10: 766.03; 12: 13.79 | [31 empty] | ОТм(Зтм) Средний разряд машинистов 6
| 91.07.04-002 | Вибраторы поверхностные |  |  |  | маш.-ч | 5.93 |  | 0.00593 | 8.54 | 1.88 | 16.06 |  | 0.1 | [25 empty] | Вибраторы поверхностные
| 91.14.02-001 | Автомобили бортовые, грузоподъемность до 5 т |  |  |  | 4: маш.-ч; 5: 0.12; 7: 0.00012; 10: 657.75; 12: 0.08 | [25 empty] | Автомобили бортовые, грузоподъемность до 5 т
| 4-100-040 | ОТм(Зтм) Средний разряд машинистов 4 |  |  |  | 4: чел.-ч; 5: 0.12; 7: 0.00012; 10: 570.26; 12: 0.07 | [31 empty] | ОТм(Зтм) Средний разряд машинистов 4
| 01.7.03.01-0001 | Вода |  |  |  | м3 | 1.75 |  | 0.00175 | 35.71 | 0.82 | 29.28 |  | 0.05 | [25 empty] | Вода
| 01.7.07.12-0024 | Пленка полиэтиленовая, толщина 0,15 мм |  |  |  | м2 | 250 |  | 0.25 | 12.83 | 1.03 | 13.21 |  | 3.3 | [25 empty] | Пленка полиэтиленовая, толщина 0,15 мм
Н | 04.1.02.05 | Смеси бетонные тяжелого бетона |  |  |  | 4: м3; 5: 102; 7: 0.102 | [29 empty] | Смеси бетонные тяжелого бетона
|  | Итого прямые затраты |  |  |  | 12: 99.12 | [26 empty] | Итого прямые затраты
|  | ФОТ |  |  |  | 12: 76.48 | [27 empty] | ФОТ
| Пр/812-006.0-1 | НР Бетонные и железобетонные монолитные конструкции и работы в строительстве |  |  |  | 4: %; 5: 102; 7: 102; 12: 78.01 | [27 empty] | НР Бетонные и железобетонные монолитные конструкции и работы в строительстве
| Пр/774-006.0 | СП Бетонные и железобетонные монолитные конструкции и работы в строительстве |  |  |  | 4: %; 5: 58; 7: 58; 12: 44.36 | [27 empty] | СП Бетонные и железобетонные монолитные конструкции и работы в строительстве
|  | Всего по позиции |  |  |  | 10: 221490; 12: 221.49 | [28 empty] | Всего по позиции
70 | ФСБЦ-04.1.02.01-0006 | Смеси бетонные мелкозернистого бетона (БСМ), класс В15 (М200) |  |  |  | м3 | 0.102 | 1 | 0.102 | 4155.88 | 1.26 | 5236.41 |  | 534.11 | [23 empty] | Смеси бетонные мелкозернистого бетона (БСМ), класс В15 (М200)
|  | Всего по позиции |  |  |  | 12: 534.11 | [28 empty] | Всего по позиции
71 | ГЭСН06-03-004-11 | Установка закладных деталей весом: до 4 кг |  |  |  | 4: т; 5: 0.016; 6: 1; 7: 0.016 | [23 empty] | Установка закладных деталей весом: до 4 кг
|  | Объем=4*4/1000 | [36 empty] | Объем=4*4/1000
| 1-100-35 | Средний разряд работы 3,5 |  |  |  | 4: чел.-ч; 5: 198; 7: 3.168; 10: 538.35; 12: 1705.49 | [25 empty] | Средний разряд работы 3,5
| 91.05.05-015 | Краны на автомобильном ходу, грузоподъемность 16 т |  |  |  | 4: маш.-ч; 5: 0.14; 7: 0.00224; 10: 1664.09; 12: 3.73 | [25 empty] | Краны на автомобильном ходу, грузоподъемность 16 т
| 4-100-060 | ОТм(Зтм) Средний разряд машинистов 6 |  |  |  | 4: чел.-ч; 5: 0.14; 7: 0.00224; 10: 766.03; 12: 1.72 | [31 empty] | ОТм(Зтм) Средний разряд машинистов 6
| 91.14.02-001 | Автомобили бортовые, грузоподъемность до 5 т |  |  |  | 4: маш.-ч; 5: 0.19; 7: 0.00304; 10: 657.75; 12: 2 | [25 empty] | Автомобили бортовые, грузоподъемность до 5 т
| 4-100-040 | ОТм(Зтм) Средний разряд машинистов 4 |  |  |  | 4: чел.-ч; 5: 0.19; 7: 0.00304; 10: 570.26; 12: 1.73 | [31 empty] | ОТм(Зтм) Средний разряд машинистов 4
Н | 08.4.01.02 | Детали закладные и накладные |  |  |  | 4: т; 5: 1; 7: 0.016 | [29 empty] | Детали закладные и накладные
|  | Итого прямые затраты |  |  |  | 12: 1714.67 | [26 empty] | Итого прямые затраты
|  | ФОТ |  |  |  | 12: 1708.94 | [27 empty] | ФОТ
| Пр/812-006.0-1 | НР Бетонные и железобетонные монолитные конструкции и работы в строительстве |  |  |  | 4: %; 5: 102; 7: 102; 12: 1743.12 | [27 empty] | НР Бетонные и железобетонные монолитные конструкции и работы в строительстве
| Пр/774-006.0 | СП Бетонные и железобетонные монолитные конструкции и работы в строительстве |  |  |  | 4: %; 5: 58; 7: 58; 12: 991.19 | [27 empty] | СП Бетонные и железобетонные монолитные конструкции и работы в строительстве
|  | Всего по позиции |  |  |  | 10: 278061.25; 12: 4448.98 | [28 empty] | Всего по позиции
72 | ГЭСНм37-01-001-03 | Монтаж сосудов и аппаратов без механизмов на открытой площадке, масса сосудов и аппаратов: 0,1 т | [35 empty] | Монтаж сосудов и аппаратов без механизмов на открытой площадке, масса сосудов и аппаратов: 0,1 т | bar: 4 to 7
| 1-100-36 | Средний разряд работы 3,6 |  |  |  | 4: чел.-ч; 5: 18.5; 7: 18.5; 10: 544.73; 12: 10077.51 | [25 empty] | Средний разряд работы 3,6
| 91.05.06-007 | Краны на гусеничном ходу, грузоподъемность 25 т |  |  |  | маш.-ч | 0.05 |  | 0.05 | 1703.3 | 1.42 | 2418.69 |  | 120.93 | [25 empty] | Краны на гусеничном ходу, грузоподъемность 25 т
| 4-100-060 | ОТм(Зтм) Средний разряд машинистов 6 |  |  |  | 4: чел.-ч; 5: 0.05; 7: 0.05; 10: 766.03; 12: 38.3 | [31 empty] | ОТм(Зтм) Средний разряд машинистов 6
| 91.05.08-007 | Краны на пневмоколесном ходу, грузоподъемность 30 т |  |  |  | маш.-ч | 0.21 |  | 0.21 | 1761.85 | 1.12 | 1973.27 |  | 414.39 | [25 empty] | Краны на пневмоколесном ходу, грузоподъемность 30 т
| 4-100-070 | ОТм(Зтм) Средний разряд машинистов 7 |  |  |  | 4: чел.-ч; 5: 0.21; 7: 0.21; 10: 817.09; 12: 171.59 | [31 empty] | ОТм(Зтм) Средний разряд машинистов 7
| 91.14.02-001 | Автомобили бортовые, грузоподъемность до 5 т |  |  |  | 4: маш.-ч; 5: 0.05; 7: 0.05; 10: 657.75; 12: 32.89 | [25 empty] | Автомобили бортовые, грузоподъемность до 5 т
| 4-100-040 | ОТм(Зтм) Средний разряд машинистов 4 |  |  |  | 4: чел.-ч; 5: 0.05; 7: 0.05; 10: 570.26; 12: 28.51 | [31 empty] | ОТм(Зтм) Средний разряд машинистов 4
| 91.17.04-042 | Аппараты для газовой сварки и резки |  |  |  | маш.-ч | 0.15 |  | 0.15 | 4.35 | 1.23 | 5.35 |  | 0.8 | [25 empty] | Аппараты для газовой сварки и резки
| 91.17.04-233 | Аппараты сварочные для ручной дуговой сварки, сварочный ток до 350 А |  |  |  | 4: маш.-ч; 5: 2.52; 7: 2.52; 10: 46.36; 12: 116.83 | [25 empty] | Аппараты сварочные для ручной дуговой сварки, сварочный ток до 350 А
| 01.3.02.08-0001 | Кислород газообразный технический |  |  |  | м3 | 1.4 |  | 1.4 | 114.64 | 1.15 | 131.84 |  | 184.58 | [25 empty] | Кислород газообразный технический
| 01.3.02.09-0022 | Пропан-бутан смесь техническая |  |  |  | кг | 0.24 |  | 0.24 | 41.38 | 1.71 | 70.76 |  | 16.98 | [25 empty] | Пропан-бутан смесь техническая
| 01.7.03.04-0001 | Электроэнергия |  |  |  | 4: кВт-ч; 5: 2.592; 7: 2.592; 10: 10.01; 12: 25.95 | [25 empty] | Электроэнергия
| 01.7.11.07-0230 | Электроды сварочные для сварки низколегированных и углеродистых сталей УОНИ 13/55, Э50А, диаметр 4-5 мм |  |  |  | кг | 3.5 |  | 3.5 | 148.86 | 0.81 | 120.58 |  | 422.03 | [25 empty] | Электроды сварочные для сварки низколегированных и углеродистых сталей УОНИ 13/55, Э50А, диаметр 4-5 мм
|  | Итого прямые затраты |  |  |  | 12: 11651.29 | [26 empty] | Итого прямые затраты
72.1 | 421/пр_2020_п.75_пп.а | Вспомогательные ненормируемые материальные ресурсы |  |  |  | 4: %; 5: 2; 7: 2; 12: 201.55 | [32 empty] | Вспомогательные ненормируемые материальные ресурсы
|  | ФОТ |  |  |  | 12: 10315.91 | [27 empty] | ФОТ
| Пр/812-079.0-1 | НР Оборудование общего назначения |  |  |  | 4: %; 5: 92; 7: 92; 12: 9490.64 | [27 empty] | НР Оборудование общего назначения
| Пр/774-079.0 | СП Оборудование общего назначения |  |  |  | 4: %; 5: 49; 7: 49; 12: 5054.8 | [27 empty] | СП Оборудование общего назначения
|  | Всего по позиции |  |  |  | 10: 26398.28; 12: 26398.28 | [28 empty] | Всего по позиции
73 | ТЦ_15.1.02.21_47_7802611102_30.03.2026_02 | Песочница "Полянка" |  |  |  | шт | 1 | 1 | 1 |  |  | 70957.38 |  | 70957.38 | [23 empty] | Песочница "Полянка"
|  | Всего по позиции |  |  |  | 12: 70957.38 | [28 empty] | Всего по позиции
74 | ФСБЦ-02.3.01.02-1102 | Песок природный для строительных работ I класс, мелкий |  |  |  | м3 | 1.69 | 1 | 1.69 | 650.2 | 1.57 | 1020.81 |  | 1725.17 | [23 empty] | Песок природный для строительных работ I класс, мелкий
|  | Объем=2,6*2,6*0,25 | [36 empty] | Объем=2,6*2,6*0,25
|  | Всего по позиции |  |  |  | 12: 1725.17 | [28 empty] | Всего по позиции
Качели | [36 empty] | Качели
75 | ГЭСН01-02-058-02 | Копание ям вручную без креплений для стоек и столбов: без откосов глубиной до 0,7 м, группа грунтов 2 |  |  |  | 4: 100 м3; 5: 0.0025; 6: 1; 7: 0.0025 | [23 empty] | Копание ям вручную без креплений для стоек и столбов: без откосов глубиной до 0,7 м, группа грунтов 2
|  | Объем=(0,25*0,25*0,5*8) / 100 | [36 empty] | Объем=(0,25*0,25*0,5*8) / 100
| 1-100-20 | Средний разряд работы 2,0 |  |  |  | 4: чел.-ч; 5: 280; 7: 0.7; 10: 463.87; 12: 324.71 | [25 empty] | Средний разряд работы 2,0
|  | Итого прямые затраты |  |  |  | 12: 324.71 | [26 empty] | Итого прямые затраты
|  | ФОТ |  |  |  | 12: 324.71 | [27 empty] | ФОТ
| Пр/812-001.2-1 | НР Земляные работы, выполняемые ручным способом |  |  |  | 4: %; 5: 89; 7: 89; 12: 288.99 | [27 empty] | НР Земляные работы, выполняемые ручным способом
| Пр/774-001.2 | СП Земляные работы, выполняемые ручным способом |  |  |  | 4: %; 5: 40; 7: 40; 12: 129.88 | [27 empty] | СП Земляные работы, выполняемые ручным способом
|  | Всего по позиции |  |  |  | 10: 297432; 12: 743.58 | [28 empty] | Всего по позиции
76 | ГЭСН08-01-002-02 | Устройство основания под фундаменты: щебеночного |  |  |  | 4: м3; 5: 0.05; 6: 1; 7: 0.05 | [23 empty] | Устройство основания под фундаменты: щебеночного
|  | Объем=0,25*0,25*0,1*8 | [36 empty] | Объем=0,25*0,25*0,1*8
| 1-100-22 | Средний разряд работы 2,2 |  |  |  | 4: чел.-ч; 5: 0.85; 7: 0.0425; 10: 472.38; 12: 20.08 | [25 empty] | Средний разряд работы 2,2
| 91.06.05-057 | Погрузчики одноковшовые универсальные фронтальные пневмоколесные, номинальная вместимость основного ковша 1,5 м3, грузоподъемность 3 т |  |  |  | 4: маш.-ч; 5: 0.07; 7: 0.0035; 10: 1366.39; 12: 4.78 | [25 empty] | Погрузчики одноковшовые универсальные фронтальные пневмоколесные, номинальная вместимость основного ковша 1,5 м3, грузоподъемность 3 т
| 4-100-050 | ОТм(Зтм) Средний разряд машинистов 5 |  |  |  | 4: чел.-ч; 5: 0.07; 7: 0.0035; 10: 655.38; 12: 2.29 | [31 empty] | ОТм(Зтм) Средний разряд машинистов 5
| 91.08.09-024 | Трамбовки пневматические при работе от стационарного компрессора |  |  |  | 4: маш.-ч; 5: 0.4; 7: 0.02; 10: 22.89; 12: 0.46 | [25 empty] | Трамбовки пневматические при работе от стационарного компрессора
| 01.7.03.01-0001 | Вода |  |  |  | м3 | 0.15 |  | 0.0075 | 35.71 | 0.82 | 29.28 |  | 0.22 | [25 empty] | Вода
Н | 02.2.05.04 | Щебень |  |  |  | 4: м3; 5: 1.15; 7: 0.0575 | [29 empty] | Щебень
|  | Итого прямые затраты |  |  |  | 12: 27.83 | [26 empty] | Итого прямые затраты
|  | ФОТ |  |  |  | 12: 22.37 | [27 empty] | ФОТ
| Пр/812-008.0-1 | НР Конструкции из кирпича и блоков |  |  |  | 4: %; 5: 110; 7: 110; 12: 24.61 | [27 empty] | НР Конструкции из кирпича и блоков
| Пр/774-008.0 | СП Конструкции из кирпича и блоков |  |  |  | 4: %; 5: 69; 7: 69; 12: 15.44 | [27 empty] | СП Конструкции из кирпича и блоков
|  | Всего по позиции |  |  |  | 10: 1357.6; 12: 67.88 | [28 empty] | Всего по позиции
77 | ФСБЦ-02.2.05.04-2092 | Щебень из плотных горных пород для строительных работ М 1000, фракция 20-40 мм |  |  |  | м3 | 0.0575 | 1 | 0.0575 | 2184.44 | 0.75 | 1638.33 |  | 94.2 | [23 empty] | Щебень из плотных горных пород для строительных работ М 1000, фракция 20-40 мм
|  | Всего по позиции |  |  |  | 12: 94.2 | [28 empty] | Всего по позиции
78 | ГЭСН06-01-001-01 | Устройство бетонной подготовки |  |  |  | 4: 100 м3; 5: 0.002; 6: 1; 7: 0.002 | [23 empty] | Устройство бетонной подготовки
|  | Объем=(0,25*0,25*0,4*8) / 100 | [36 empty] | Объем=(0,25*0,25*0,4*8) / 100
| 1-100-20 | Средний разряд работы 2,0 |  |  |  | 4: чел.-ч; 5: 135; 7: 0.27; 10: 463.87; 12: 125.24 | [25 empty] | Средний разряд работы 2,0
| 91.05.01-017 | Краны башенные, грузоподъемность 8 т |  |  |  | 4: маш.-ч; 5: 18; 7: 0.036; 10: 1061.82; 12: 38.23 | [25 empty] | Краны башенные, грузоподъемность 8 т
| 4-100-060 | ОТм(Зтм) Средний разряд машинистов 6 |  |  |  | 4: чел.-ч; 5: 18; 7: 0.036; 10: 766.03; 12: 27.58 | [31 empty] | ОТм(Зтм) Средний разряд машинистов 6
| 91.07.04-002 | Вибраторы поверхностные |  |  |  | маш.-ч | 5.93 |  | 0.01186 | 8.54 | 1.88 | 16.06 |  | 0.19 | [25 empty] | Вибраторы поверхностные
| 91.14.02-001 | Автомобили бортовые, грузоподъемность до 5 т |  |  |  | 4: маш.-ч; 5: 0.12; 7: 0.00024; 10: 657.75; 12: 0.16 | [25 empty] | Автомобили бортовые, грузоподъемность до 5 т
| 4-100-040 | ОТм(Зтм) Средний разряд машинистов 4 |  |  |  | 4: чел.-ч; 5: 0.12; 7: 0.00024; 10: 570.26; 12: 0.14 | [31 empty] | ОТм(Зтм) Средний разряд машинистов 4
| 01.7.03.01-0001 | Вода |  |  |  | м3 | 1.75 |  | 0.0035 | 35.71 | 0.82 | 29.28 |  | 0.1 | [25 empty] | Вода
| 01.7.07.12-0024 | Пленка полиэтиленовая, толщина 0,15 мм |  |  |  | м2 | 250 |  | 0.5 | 12.83 | 1.03 | 13.21 |  | 6.61 | [25 empty] | Пленка полиэтиленовая, толщина 0,15 мм
Н | 04.1.02.05 | Смеси бетонные тяжелого бетона |  |  |  | 4: м3; 5: 102; 7: 0.204 | [29 empty] | Смеси бетонные тяжелого бетона
|  | Итого прямые затраты |  |  |  | 12: 198.25 | [26 empty] | Итого прямые затраты
|  | ФОТ |  |  |  | 12: 152.96 | [27 empty] | ФОТ
| Пр/812-006.0-1 | НР Бетонные и железобетонные монолитные конструкции и работы в строительстве |  |  |  | 4: %; 5: 102; 7: 102; 12: 156.02 | [27 empty] | НР Бетонные и железобетонные монолитные конструкции и работы в строительстве
| Пр/774-006.0 | СП Бетонные и железобетонные монолитные конструкции и работы в строительстве |  |  |  | 4: %; 5: 58; 7: 58; 12: 88.72 | [27 empty] | СП Бетонные и железобетонные монолитные конструкции и работы в строительстве
|  | Всего по позиции |  |  |  | 10: 221495; 12: 442.99 | [28 empty] | Всего по позиции
79 | ФСБЦ-04.1.02.01-0006 | Смеси бетонные мелкозернистого бетона (БСМ), класс В15 (М200) |  |  |  | м3 | 0.204 | 1 | 0.204 | 4155.88 | 1.26 | 5236.41 |  | 1068.23 | [23 empty] | Смеси бетонные мелкозернистого бетона (БСМ), класс В15 (М200)
|  | Всего по позиции |  |  |  | 12: 1068.23 | [28 empty] | Всего по позиции
80 | ГЭСН06-03-004-11 | Установка закладных деталей весом: до 4 кг |  |  |  | 4: т; 5: 0.032; 6: 1; 7: 0.032 | [23 empty] | Установка закладных деталей весом: до 4 кг
|  | Объем=4*8/1000 | [36 empty] | Объем=4*8/1000
| 1-100-35 | Средний разряд работы 3,5 |  |  |  | 4: чел.-ч; 5: 198; 7: 6.336; 10: 538.35; 12: 3410.99 | [25 empty] | Средний разряд работы 3,5
| 91.05.05-015 | Краны на автомобильном ходу, грузоподъемность 16 т |  |  |  | 4: маш.-ч; 5: 0.14; 7: 0.00448; 10: 1664.09; 12: 7.46 | [25 empty] | Краны на автомобильном ходу, грузоподъемность 16 т
| 4-100-060 | ОТм(Зтм) Средний разряд машинистов 6 |  |  |  | 4: чел.-ч; 5: 0.14; 7: 0.00448; 10: 766.03; 12: 3.43 | [31 empty] | ОТм(Зтм) Средний разряд машинистов 6
| 91.14.02-001 | Автомобили бортовые, грузоподъемность до 5 т |  |  |  | 4: маш.-ч; 5: 0.19; 7: 0.00608; 10: 657.75; 12: 4 | [25 empty] | Автомобили бортовые, грузоподъемность до 5 т
| 4-100-040 | ОТм(Зтм) Средний разряд машинистов 4 |  |  |  | 4: чел.-ч; 5: 0.19; 7: 0.00608; 10: 570.26; 12: 3.47 | [31 empty] | ОТм(Зтм) Средний разряд машинистов 4
Н | 08.4.01.02 | Детали закладные и накладные |  |  |  | 4: т; 5: 1; 7: 0.032 | [29 empty] | Детали закладные и накладные
|  | Итого прямые затраты |  |  |  | 12: 3429.35 | [26 empty] | Итого прямые затраты
|  | ФОТ |  |  |  | 12: 3417.89 | [27 empty] | ФОТ
| Пр/812-006.0-1 | НР Бетонные и железобетонные монолитные конструкции и работы в строительстве |  |  |  | 4: %; 5: 102; 7: 102; 12: 3486.25 | [27 empty] | НР Бетонные и железобетонные монолитные конструкции и работы в строительстве
| Пр/774-006.0 | СП Бетонные и железобетонные монолитные конструкции и работы в строительстве |  |  |  | 4: %; 5: 58; 7: 58; 12: 1982.38 | [27 empty] | СП Бетонные и железобетонные монолитные конструкции и работы в строительстве
|  | Всего по позиции |  |  |  | 10: 278061.88; 12: 8897.98 | [28 empty] | Всего по позиции
81 | ГЭСНм37-01-001-02 | Монтаж сосудов и аппаратов без механизмов на открытой площадке, масса сосудов и аппаратов: 0,05 т |  |  |  | 4: шт; 5: 2; 6: 1; 7: 2 | [23 empty] | Монтаж сосудов и аппаратов без механизмов на открытой площадке, масса сосудов и аппаратов: 0,05 т
| 1-100-36 | Средний разряд работы 3,6 |  |  |  | 4: чел.-ч; 5: 17.7; 7: 35.4; 10: 544.73; 12: 19283.44 | [25 empty] | Средний разряд работы 3,6
| 91.14.02-001 | Автомобили бортовые, грузоподъемность до 5 т |  |  |  | 4: маш.-ч; 5: 0.05; 7: 0.1; 10: 657.75; 12: 65.78 | [25 empty] | Автомобили бортовые, грузоподъемность до 5 т
| 4-100-040 | ОТм(Зтм) Средний разряд машинистов 4 |  |  |  | 4: чел.-ч; 5: 0.05; 7: 0.1; 10: 570.26; 12: 57.03 | [31 empty] | ОТм(Зтм) Средний разряд машинистов 4
| 91.17.04-042 | Аппараты для газовой сварки и резки |  |  |  | маш.-ч | 0.15 |  | 0.3 | 4.35 | 1.23 | 5.35 |  | 1.61 | [25 empty] | Аппараты для газовой сварки и резки
| 91.17.04-233 | Аппараты сварочные для ручной дуговой сварки, сварочный ток до 350 А |  |  |  | 4: маш.-ч; 5: 2.52; 7: 5.04; 10: 46.36; 12: 233.65 | [25 empty] | Аппараты сварочные для ручной дуговой сварки, сварочный ток до 350 А
| 01.3.02.08-0001 | Кислород газообразный технический |  |  |  | м3 | 1.4 |  | 2.8 | 114.64 | 1.15 | 131.84 |  | 369.15 | [25 empty] | Кислород газообразный технический
| 01.3.02.09-0022 | Пропан-бутан смесь техническая |  |  |  | кг | 0.24 |  | 0.48 | 41.38 | 1.71 | 70.76 |  | 33.96 | [25 empty] | Пропан-бутан смесь техническая
| 01.7.03.04-0001 | Электроэнергия |  |  |  | 4: кВт-ч; 5: 2.592; 7: 5.184; 10: 10.01; 12: 51.89 | [25 empty] | Электроэнергия
| 01.7.11.07-0230 | Электроды сварочные для сварки низколегированных и углеродистых сталей УОНИ 13/55, Э50А, диаметр 4-5 мм |  |  |  | кг | 3.5 |  | 7 | 148.86 | 0.81 | 120.58 |  | 844.06 | [25 empty] | Электроды сварочные для сварки низколегированных и углеродистых сталей УОНИ 13/55, Э50А, диаметр 4-5 мм
|  | Итого прямые затраты |  |  |  | 12: 20940.57 | [26 empty] | Итого прямые затраты
81.1 | 421/пр_2020_п.75_пп.а | Вспомогательные ненормируемые материальные ресурсы |  |  |  | 4: %; 5: 2; 7: 2; 12: 385.67 | [32 empty] | Вспомогательные ненормируемые материальные ресурсы
|  | ФОТ |  |  |  | 12: 19340.47 | [27 empty] | ФОТ
| Пр/812-079.0-1 | НР Оборудование общего назначения |  |  |  | 4: %; 5: 92; 7: 92; 12: 17793.23 | [27 empty] | НР Оборудование общего назначения
| Пр/774-079.0 | СП Оборудование общего назначения |  |  |  | 4: %; 5: 49; 7: 49; 12: 9476.83 | [27 empty] | СП Оборудование общего назначения
|  | Всего по позиции |  |  |  | 10: 24298.15; 12: 48596.3 | [28 empty] | Всего по позиции
82 | ТЦ_15.1.02.08_47_7802611102_30.03.2026_02 | Каркас качелей на деревянных стойках |  |  |  | шт | 2 | 1 | 2 |  |  | 86464.62 |  | 172929.24 | [23 empty] | Каркас качелей на деревянных стойках
|  | Всего по позиции |  |  |  | 12: 172929.24 | [28 empty] | Всего по позиции
83 | ТЦ_15.1.02.08_47_7802611102_30.03.2026_02 | Подвеска качелей с сиденьем резиновым |  |  |  | шт | 1 | 1 | 1 |  |  | 25375.49 |  | 25375.49 | [23 empty] | Подвеска качелей с сиденьем резиновым
|  | Всего по позиции |  |  |  | 12: 25375.49 | [28 empty] | Всего по позиции
84 | ТЦ_15.1.02.08_47_7802611102_30.03.2026_02 | Подвеска качелей с сиденьем резиновым |  |  |  | шт | 1 | 1 | 1 |  |  | 45346.93 |  | 45346.93 | [23 empty] | Подвеска качелей с сиденьем резиновым
|  | Всего по позиции |  |  |  | 12: 45346.93 | [28 empty] | Всего по позиции
Качалка-балансир 4-х местная "Большая" | [36 empty] | Качалка-балансир 4-х местная "Большая"
85 | ГЭСН01-02-058-02 | Копание ям вручную без креплений для стоек и столбов: без откосов глубиной до 0,7 м, группа грунтов 2 |  |  |  | 4: 100 м3; 5: 0.000625; 6: 1; 7: 0.000625 | [23 empty] | Копание ям вручную без креплений для стоек и столбов: без откосов глубиной до 0,7 м, группа грунтов 2
|  | Объем=(0,25*0,25*0,5*2) / 100 | [36 empty] | Объем=(0,25*0,25*0,5*2) / 100
| 1-100-20 | Средний разряд работы 2,0 |  |  |  | 4: чел.-ч; 5: 280; 7: 0.175; 10: 463.87; 12: 81.18 | [25 empty] | Средний разряд работы 2,0
|  | Итого прямые затраты |  |  |  | 12: 81.18 | [26 empty] | Итого прямые затраты
|  | ФОТ |  |  |  | 12: 81.18 | [27 empty] | ФОТ
| Пр/812-001.2-1 | НР Земляные работы, выполняемые ручным способом |  |  |  | 4: %; 5: 89; 7: 89; 12: 72.25 | [27 empty] | НР Земляные работы, выполняемые ручным способом
| Пр/774-001.2 | СП Земляные работы, выполняемые ручным способом |  |  |  | 4: %; 5: 40; 7: 40; 12: 32.47 | [27 empty] | СП Земляные работы, выполняемые ручным способом
|  | Всего по позиции |  |  |  | 10: 297440; 12: 185.9 | [28 empty] | Всего по позиции
86 | ГЭСН08-01-002-02 | Устройство основания под фундаменты: щебеночного |  |  |  | 4: м3; 5: 0.0125; 6: 1; 7: 0.0125 | [23 empty] | Устройство основания под фундаменты: щебеночного
|  | Объем=0,25*0,25*0,1*2 | [36 empty] | Объем=0,25*0,25*0,1*2
| 1-100-22 | Средний разряд работы 2,2 |  |  |  | 4: чел.-ч; 5: 0.85; 7: 0.010625; 10: 472.38; 12: 5.02 | [25 empty] | Средний разряд работы 2,2
| 91.06.05-057 | Погрузчики одноковшовые универсальные фронтальные пневмоколесные, номинальная вместимость основного ковша 1,5 м3, грузоподъемность 3 т |  |  |  | 4: маш.-ч; 5: 0.07; 7: 0.000875; 10: 1366.39; 12: 1.2 | [25 empty] | Погрузчики одноковшовые универсальные фронтальные пневмоколесные, номинальная вместимость основного ковша 1,5 м3, грузоподъемность 3 т
| 4-100-050 | ОТм(Зтм) Средний разряд машинистов 5 |  |  |  | 4: чел.-ч; 5: 0.07; 7: 0.000875; 10: 655.38; 12: 0.57 | [31 empty] | ОТм(Зтм) Средний разряд машинистов 5
| 91.08.09-024 | Трамбовки пневматические при работе от стационарного компрессора |  |  |  | 4: маш.-ч; 5: 0.4; 7: 0.005; 10: 22.89; 12: 0.11 | [25 empty] | Трамбовки пневматические при работе от стационарного компрессора
| 01.7.03.01-0001 | Вода |  |  |  | м3 | 0.15 |  | 0.001875 | 35.71 | 0.82 | 29.28 |  | 0.05 | [25 empty] | Вода
Н | 02.2.05.04 | Щебень |  |  |  | 4: м3; 5: 1.15; 7: 0.014375 | [29 empty] | Щебень
|  | Итого прямые затраты |  |  |  | 12: 6.95 | [26 empty] | Итого прямые затраты
|  | ФОТ |  |  |  | 12: 5.59 | [27 empty] | ФОТ
| Пр/812-008.0-1 | НР Конструкции из кирпича и блоков |  |  |  | 4: %; 5: 110; 7: 110; 12: 6.15 | [27 empty] | НР Конструкции из кирпича и блоков
| Пр/774-008.0 | СП Конструкции из кирпича и блоков |  |  |  | 4: %; 5: 69; 7: 69; 12: 3.86 | [27 empty] | СП Конструкции из кирпича и блоков
|  | Всего по позиции |  |  |  | 10: 1356.8; 12: 16.96 | [28 empty] | Всего по позиции
87 | ФСБЦ-02.2.05.04-2092 | Щебень из плотных горных пород для строительных работ М 1000, фракция 20-40 мм |  |  |  | м3 | 0.014375 | 1 | 0.014375 | 2184.44 | 0.75 | 1638.33 |  | 23.55 | [23 empty] | Щебень из плотных горных пород для строительных работ М 1000, фракция 20-40 мм
|  | Всего по позиции |  |  |  | 12: 23.55 | [28 empty] | Всего по позиции
88 | ГЭСН06-01-001-01 | Устройство бетонной подготовки |  |  |  | 4: 100 м3; 5: 0.0005; 6: 1; 7: 0.0005 | [23 empty] | Устройство бетонной подготовки
|  | Объем=(0,25*0,25*0,4*2) / 100 | [36 empty] | Объем=(0,25*0,25*0,4*2) / 100
| 1-100-20 | Средний разряд работы 2,0 |  |  |  | 4: чел.-ч; 5: 135; 7: 0.0675; 10: 463.87; 12: 31.31 | [25 empty] | Средний разряд работы 2,0
| 91.05.01-017 | Краны башенные, грузоподъемность 8 т |  |  |  | 4: маш.-ч; 5: 18; 7: 0.009; 10: 1061.82; 12: 9.56 | [25 empty] | Краны башенные, грузоподъемность 8 т
| 4-100-060 | ОТм(Зтм) Средний разряд машинистов 6 |  |  |  | 4: чел.-ч; 5: 18; 7: 0.009; 10: 766.03; 12: 6.89 | [31 empty] | ОТм(Зтм) Средний разряд машинистов 6
| 91.07.04-002 | Вибраторы поверхностные |  |  |  | маш.-ч | 5.93 |  | 0.002965 | 8.54 | 1.88 | 16.06 |  | 0.05 | [25 empty] | Вибраторы поверхностные
| 91.14.02-001 | Автомобили бортовые, грузоподъемность до 5 т |  |  |  | 4: маш.-ч; 5: 0.12; 7: 6e-05; 10: 657.75; 12: 0.04 | [25 empty] | Автомобили бортовые, грузоподъемность до 5 т
| 4-100-040 | ОТм(Зтм) Средний разряд машинистов 4 |  |  |  | 4: чел.-ч; 5: 0.12; 7: 6e-05; 10: 570.26; 12: 0.03 | [31 empty] | ОТм(Зтм) Средний разряд машинистов 4
| 01.7.03.01-0001 | Вода |  |  |  | м3 | 1.75 |  | 0.000875 | 35.71 | 0.82 | 29.28 |  | 0.03 | [25 empty] | Вода
| 01.7.07.12-0024 | Пленка полиэтиленовая, толщина 0,15 мм |  |  |  | м2 | 250 |  | 0.125 | 12.83 | 1.03 | 13.21 |  | 1.65 | [25 empty] | Пленка полиэтиленовая, толщина 0,15 мм
Н | 04.1.02.05 | Смеси бетонные тяжелого бетона |  |  |  | 4: м3; 5: 102; 7: 0.051 | [29 empty] | Смеси бетонные тяжелого бетона
|  | Итого прямые затраты |  |  |  | 12: 49.56 | [26 empty] | Итого прямые затраты
|  | ФОТ |  |  |  | 12: 38.23 | [27 empty] | ФОТ
| Пр/812-006.0-1 | НР Бетонные и железобетонные монолитные конструкции и работы в строительстве |  |  |  | 4: %; 5: 102; 7: 102; 12: 38.99 | [27 empty] | НР Бетонные и железобетонные монолитные конструкции и работы в строительстве
| Пр/774-006.0 | СП Бетонные и железобетонные монолитные конструкции и работы в строительстве |  |  |  | 4: %; 5: 58; 7: 58; 12: 22.17 | [27 empty] | СП Бетонные и железобетонные монолитные конструкции и работы в строительстве
|  | Всего по позиции |  |  |  | 10: 221440; 12: 110.72 | [28 empty] | Всего по позиции
89 | ФСБЦ-04.1.02.01-0006 | Смеси бетонные мелкозернистого бетона (БСМ), класс В15 (М200) |  |  |  | м3 | 0.051 | 1 | 0.051 | 4155.88 | 1.26 | 5236.41 |  | 267.06 | [23 empty] | Смеси бетонные мелкозернистого бетона (БСМ), класс В15 (М200)
|  | Всего по позиции |  |  |  | 12: 267.06 | [28 empty] | Всего по позиции
90 | ГЭСН06-03-004-11 | Установка закладных деталей весом: до 4 кг |  |  |  | 4: т; 5: 0.008; 6: 1; 7: 0.008 | [23 empty] | Установка закладных деталей весом: до 4 кг
|  | Объем=4*2/1000 | [36 empty] | Объем=4*2/1000
| 1-100-35 | Средний разряд работы 3,5 |  |  |  | 4: чел.-ч; 5: 198; 7: 1.584; 10: 538.35; 12: 852.75 | [25 empty] | Средний разряд работы 3,5
| 91.05.05-015 | Краны на автомобильном ходу, грузоподъемность 16 т |  |  |  | 4: маш.-ч; 5: 0.14; 7: 0.00112; 10: 1664.09; 12: 1.86 | [25 empty] | Краны на автомобильном ходу, грузоподъемность 16 т
| 4-100-060 | ОТм(Зтм) Средний разряд машинистов 6 |  |  |  | 4: чел.-ч; 5: 0.14; 7: 0.00112; 10: 766.03; 12: 0.86 | [31 empty] | ОТм(Зтм) Средний разряд машинистов 6
| 91.14.02-001 | Автомобили бортовые, грузоподъемность до 5 т |  |  |  | 4: маш.-ч; 5: 0.19; 7: 0.00152; 10: 657.75; 12: 1 | [25 empty] | Автомобили бортовые, грузоподъемность до 5 т
| 4-100-040 | ОТм(Зтм) Средний разряд машинистов 4 |  |  |  | 4: чел.-ч; 5: 0.19; 7: 0.00152; 10: 570.26; 12: 0.87 | [31 empty] | ОТм(Зтм) Средний разряд машинистов 4
Н | 08.4.01.02 | Детали закладные и накладные |  |  |  | 4: т; 5: 1; 7: 0.008 | [29 empty] | Детали закладные и накладные
|  | Итого прямые затраты |  |  |  | 12: 857.34 | [26 empty] | Итого прямые затраты
|  | ФОТ |  |  |  | 12: 854.48 | [27 empty] | ФОТ
| Пр/812-006.0-1 | НР Бетонные и железобетонные монолитные конструкции и работы в строительстве |  |  |  | 4: %; 5: 102; 7: 102; 12: 871.57 | [27 empty] | НР Бетонные и железобетонные монолитные конструкции и работы в строительстве
| Пр/774-006.0 | СП Бетонные и железобетонные монолитные конструкции и работы в строительстве |  |  |  | 4: %; 5: 58; 7: 58; 12: 495.6 | [27 empty] | СП Бетонные и железобетонные монолитные конструкции и работы в строительстве
|  | Всего по позиции |  |  |  | 10: 278063.75; 12: 2224.51 | [28 empty] | Всего по позиции
91 | ГЭСНм37-01-001-03 | Монтаж сосудов и аппаратов без механизмов на открытой площадке, масса сосудов и аппаратов: 0,1 т | [35 empty] | Монтаж сосудов и аппаратов без механизмов на открытой площадке, масса сосудов и аппаратов: 0,1 т | bar: 4 to 7
| 1-100-36 | Средний разряд работы 3,6 |  |  |  | 4: чел.-ч; 5: 18.5; 7: 18.5; 10: 544.73; 12: 10077.51 | [25 empty] | Средний разряд работы 3,6
| 91.05.06-007 | Краны на гусеничном ходу, грузоподъемность 25 т |  |  |  | маш.-ч | 0.05 |  | 0.05 | 1703.3 | 1.42 | 2418.69 |  | 120.93 | [25 empty] | Краны на гусеничном ходу, грузоподъемность 25 т
| 4-100-060 | ОТм(Зтм) Средний разряд машинистов 6 |  |  |  | 4: чел.-ч; 5: 0.05; 7: 0.05; 10: 766.03; 12: 38.3 | [31 empty] | ОТм(Зтм) Средний разряд машинистов 6
| 91.05.08-007 | Краны на пневмоколесном ходу, грузоподъемность 30 т |  |  |  | маш.-ч | 0.21 |  | 0.21 | 1761.85 | 1.12 | 1973.27 |  | 414.39 | [25 empty] | Краны на пневмоколесном ходу, грузоподъемность 30 т
| 4-100-070 | ОТм(Зтм) Средний разряд машинистов 7 |  |  |  | 4: чел.-ч; 5: 0.21; 7: 0.21; 10: 817.09; 12: 171.59 | [31 empty] | ОТм(Зтм) Средний разряд машинистов 7
| 91.14.02-001 | Автомобили бортовые, грузоподъемность до 5 т |  |  |  | 4: маш.-ч; 5: 0.05; 7: 0.05; 10: 657.75; 12: 32.89 | [25 empty] | Автомобили бортовые, грузоподъемность до 5 т
| 4-100-040 | ОТм(Зтм) Средний разряд машинистов 4 |  |  |  | 4: чел.-ч; 5: 0.05; 7: 0.05; 10: 570.26; 12: 28.51 | [31 empty] | ОТм(Зтм) Средний разряд машинистов 4
| 91.17.04-042 | Аппараты для газовой сварки и резки |  |  |  | маш.-ч | 0.15 |  | 0.15 | 4.35 | 1.23 | 5.35 |  | 0.8 | [25 empty] | Аппараты для газовой сварки и резки
| 91.17.04-233 | Аппараты сварочные для ручной дуговой сварки, сварочный ток до 350 А |  |  |  | 4: маш.-ч; 5: 2.52; 7: 2.52; 10: 46.36; 12: 116.83 | [25 empty] | Аппараты сварочные для ручной дуговой сварки, сварочный ток до 350 А
| 01.3.02.08-0001 | Кислород газообразный технический |  |  |  | м3 | 1.4 |  | 1.4 | 114.64 | 1.15 | 131.84 |  | 184.58 | [25 empty] | Кислород газообразный технический
| 01.3.02.09-0022 | Пропан-бутан смесь техническая |  |  |  | кг | 0.24 |  | 0.24 | 41.38 | 1.71 | 70.76 |  | 16.98 | [25 empty] | Пропан-бутан смесь техническая
| 01.7.03.04-0001 | Электроэнергия |  |  |  | 4: кВт-ч; 5: 2.592; 7: 2.592; 10: 10.01; 12: 25.95 | [25 empty] | Электроэнергия
| 01.7.11.07-0230 | Электроды сварочные для сварки низколегированных и углеродистых сталей УОНИ 13/55, Э50А, диаметр 4-5 мм |  |  |  | кг | 3.5 |  | 3.5 | 148.86 | 0.81 | 120.58 |  | 422.03 | [25 empty] | Электроды сварочные для сварки низколегированных и углеродистых сталей УОНИ 13/55, Э50А, диаметр 4-5 мм
|  | Итого прямые затраты |  |  |  | 12: 11651.29 | [26 empty] | Итого прямые затраты
91.1 | 421/пр_2020_п.75_пп.а | Вспомогательные ненормируемые материальные ресурсы |  |  |  | 4: %; 5: 2; 7: 2; 12: 201.55 | [32 empty] | Вспомогательные ненормируемые материальные ресурсы
|  | ФОТ |  |  |  | 12: 10315.91 | [27 empty] | ФОТ
| Пр/812-079.0-1 | НР Оборудование общего назначения |  |  |  | 4: %; 5: 92; 7: 92; 12: 9490.64 | [27 empty] | НР Оборудование общего назначения
| Пр/774-079.0 | СП Оборудование общего назначения |  |  |  | 4: %; 5: 49; 7: 49; 12: 5054.8 | [27 empty] | СП Оборудование общего назначения
|  | Всего по позиции |  |  |  | 10: 26398.28; 12: 26398.28 | [28 empty] | Всего по позиции
92 | ТЦ_15.1.02.06_47_7802611102_30.03.2026_02 | Качалка-балансир 4-х местная "Большая" |  |  |  | шт | 1 | 1 | 1 |  |  | 73541.92 |  | 73541.92 | [23 empty] | Качалка-балансир 4-х местная "Большая"
|  | Всего по позиции |  |  |  | 12: 73541.92 | [28 empty] | Всего по позиции
Качалка на пружине "Клевер" | [36 empty] | Качалка на пружине "Клевер"
93 | ГЭСН01-02-058-02 | Копание ям вручную без креплений для стоек и столбов: без откосов глубиной до 0,7 м, группа грунтов 2 |  |  |  | 4: 100 м3; 5: 0.0003125; 6: 1; 7: 0.0003125 | [23 empty] | Копание ям вручную без креплений для стоек и столбов: без откосов глубиной до 0,7 м, группа грунтов 2
|  | Объем=(0,25*0,25*0,5*1) / 100 | [36 empty] | Объем=(0,25*0,25*0,5*1) / 100
| 1-100-20 | Средний разряд работы 2,0 |  |  |  | 4: чел.-ч; 5: 280; 7: 0.0875; 10: 463.87; 12: 40.59 | [25 empty] | Средний разряд работы 2,0
|  | Итого прямые затраты |  |  |  | 12: 40.59 | [26 empty] | Итого прямые затраты
|  | ФОТ |  |  |  | 12: 40.59 | [27 empty] | ФОТ
| Пр/812-001.2-1 | НР Земляные работы, выполняемые ручным способом |  |  |  | 4: %; 5: 89; 7: 89; 12: 36.13 | [27 empty] | НР Земляные работы, выполняемые ручным способом
| Пр/774-001.2 | СП Земляные работы, выполняемые ручным способом |  |  |  | 4: %; 5: 40; 7: 40; 12: 16.24 | [27 empty] | СП Земляные работы, выполняемые ручным способом
|  | Всего по позиции |  |  |  | 10: 297472; 12: 92.96 | [28 empty] | Всего по позиции
94 | ГЭСН08-01-002-02 | Устройство основания под фундаменты: щебеночного |  |  |  | 4: м3; 5: 0.00625; 6: 1; 7: 0.00625 | [23 empty] | Устройство основания под фундаменты: щебеночного
|  | Объем=0,25*0,25*0,1*1 | [36 empty] | Объем=0,25*0,25*0,1*1
| 1-100-22 | Средний разряд работы 2,2 |  |  |  | 4: чел.-ч; 5: 0.85; 7: 0.0053125; 10: 472.38; 12: 2.51 | [25 empty] | Средний разряд работы 2,2
| 91.06.05-057 | Погрузчики одноковшовые универсальные фронтальные пневмоколесные, номинальная вместимость основного ковша 1,5 м3, грузоподъемность 3 т |  |  |  | 4: маш.-ч; 5: 0.07; 7: 0.0004375; 10: 1366.39; 12: 0.6 | [25 empty] | Погрузчики одноковшовые универсальные фронтальные пневмоколесные, номинальная вместимость основного ковша 1,5 м3, грузоподъемность 3 т
| 4-100-050 | ОТм(Зтм) Средний разряд машинистов 5 |  |  |  | 4: чел.-ч; 5: 0.07; 7: 0.0004375; 10: 655.38; 12: 0.29 | [31 empty] | ОТм(Зтм) Средний разряд машинистов 5
| 91.08.09-024 | Трамбовки пневматические при работе от стационарного компрессора |  |  |  | 4: маш.-ч; 5: 0.4; 7: 0.0025; 10: 22.89; 12: 0.06 | [25 empty] | Трамбовки пневматические при работе от стационарного компрессора
| 01.7.03.01-0001 | Вода |  |  |  | м3 | 0.15 |  | 0.0009375 | 35.71 | 0.82 | 29.28 |  | 0.03 | [25 empty] | Вода
Н | 02.2.05.04 | Щебень |  |  |  | 4: м3; 5: 1.15; 7: 0.0071875 | [29 empty] | Щебень
|  | Итого прямые затраты |  |  |  | 12: 3.49 | [26 empty] | Итого прямые затраты
|  | ФОТ |  |  |  | 12: 2.8 | [27 empty] | ФОТ
| Пр/812-008.0-1 | НР Конструкции из кирпича и блоков |  |  |  | 4: %; 5: 110; 7: 110; 12: 3.08 | [27 empty] | НР Конструкции из кирпича и блоков
| Пр/774-008.0 | СП Конструкции из кирпича и блоков |  |  |  | 4: %; 5: 69; 7: 69; 12: 1.93 | [27 empty] | СП Конструкции из кирпича и блоков
|  | Всего по позиции |  |  |  | 10: 1360; 12: 8.5 | [28 empty] | Всего по позиции
95 | ФСБЦ-02.2.05.04-2092 | Щебень из плотных горных пород для строительных работ М 1000, фракция 20-40 мм |  |  |  | м3 | 0.0071875 | 1 | 0.0071875 | 2184.44 | 0.75 | 1638.33 |  | 11.78 | [23 empty] | Щебень из плотных горных пород для строительных работ М 1000, фракция 20-40 мм
|  | Всего по позиции |  |  |  | 12: 11.78 | [28 empty] | Всего по позиции
96 | ГЭСН06-01-001-01 | Устройство бетонной подготовки |  |  |  | 4: 100 м3; 5: 0.00025; 6: 1; 7: 0.00025 | [23 empty] | Устройство бетонной подготовки
|  | Объем=(0,25*0,25*0,4*1) / 100 | [36 empty] | Объем=(0,25*0,25*0,4*1) / 100
| 1-100-20 | Средний разряд работы 2,0 |  |  |  | 4: чел.-ч; 5: 135; 7: 0.03375; 10: 463.87; 12: 15.66 | [25 empty] | Средний разряд работы 2,0
| 91.05.01-017 | Краны башенные, грузоподъемность 8 т |  |  |  | 4: маш.-ч; 5: 18; 7: 0.0045; 10: 1061.82; 12: 4.78 | [25 empty] | Краны башенные, грузоподъемность 8 т
| 4-100-060 | ОТм(Зтм) Средний разряд машинистов 6 |  |  |  | 4: чел.-ч; 5: 18; 7: 0.0045; 10: 766.03; 12: 3.45 | [31 empty] | ОТм(Зтм) Средний разряд машинистов 6
| 91.07.04-002 | Вибраторы поверхностные |  |  |  | маш.-ч | 5.93 |  | 0.0014825 | 8.54 | 1.88 | 16.06 |  | 0.02 | [25 empty] | Вибраторы поверхностные
| 91.14.02-001 | Автомобили бортовые, грузоподъемность до 5 т |  |  |  | 4: маш.-ч; 5: 0.12; 7: 3e-05; 10: 657.75; 12: 0.02 | [25 empty] | Автомобили бортовые, грузоподъемность до 5 т
| 4-100-040 | ОТм(Зтм) Средний разряд машинистов 4 |  |  |  | 4: чел.-ч; 5: 0.12; 7: 3e-05; 10: 570.26; 12: 0.02 | [31 empty] | ОТм(Зтм) Средний разряд машинистов 4
| 01.7.03.01-0001 | Вода |  |  |  | м3 | 1.75 |  | 0.0004375 | 35.71 | 0.82 | 29.28 |  | 0.01 | [25 empty] | Вода
| 01.7.07.12-0024 | Пленка полиэтиленовая, толщина 0,15 мм |  |  |  | м2 | 250 |  | 0.0625 | 12.83 | 1.03 | 13.21 |  | 0.83 | [25 empty] | Пленка полиэтиленовая, толщина 0,15 мм
Н | 04.1.02.05 | Смеси бетонные тяжелого бетона |  |  |  | 4: м3; 5: 102; 7: 0.0255 | [29 empty] | Смеси бетонные тяжелого бетона
|  | Итого прямые затраты |  |  |  | 12: 24.79 | [26 empty] | Итого прямые затраты
|  | ФОТ |  |  |  | 12: 19.13 | [27 empty] | ФОТ
| Пр/812-006.0-1 | НР Бетонные и железобетонные монолитные конструкции и работы в строительстве |  |  |  | 4: %; 5: 102; 7: 102; 12: 19.51 | [27 empty] | НР Бетонные и железобетонные монолитные конструкции и работы в строительстве
| Пр/774-006.0 | СП Бетонные и железобетонные монолитные конструкции и работы в строительстве |  |  |  | 4: %; 5: 58; 7: 58; 12: 11.1 | [27 empty] | СП Бетонные и железобетонные монолитные конструкции и работы в строительстве
|  | Всего по позиции |  |  |  | 10: 221600; 12: 55.4 | [28 empty] | Всего по позиции
97 | ФСБЦ-04.1.02.01-0006 | Смеси бетонные мелкозернистого бетона (БСМ), класс В15 (М200) |  |  |  | м3 | 0.0255 | 1 | 0.0255 | 4155.88 | 1.26 | 5236.41 |  | 133.53 | [23 empty] | Смеси бетонные мелкозернистого бетона (БСМ), класс В15 (М200)
|  | Всего по позиции |  |  |  | 12: 133.53 | [28 empty] | Всего по позиции
98 | ГЭСН06-03-004-11 | Установка закладных деталей весом: до 4 кг |  |  |  | 4: т; 5: 0.004; 6: 1; 7: 0.004 | [23 empty] | Установка закладных деталей весом: до 4 кг
|  | Объем=4*1/1000 | [36 empty] | Объем=4*1/1000
| 1-100-35 | Средний разряд работы 3,5 |  |  |  | 4: чел.-ч; 5: 198; 7: 0.792; 10: 538.35; 12: 426.37 | [25 empty] | Средний разряд работы 3,5
| 91.05.05-015 | Краны на автомобильном ходу, грузоподъемность 16 т |  |  |  | 4: маш.-ч; 5: 0.14; 7: 0.00056; 10: 1664.09; 12: 0.93 | [25 empty] | Краны на автомобильном ходу, грузоподъемность 16 т
| 4-100-060 | ОТм(Зтм) Средний разряд машинистов 6 |  |  |  | 4: чел.-ч; 5: 0.14; 7: 0.00056; 10: 766.03; 12: 0.43 | [31 empty] | ОТм(Зтм) Средний разряд машинистов 6
| 91.14.02-001 | Автомобили бортовые, грузоподъемность до 5 т |  |  |  | 4: маш.-ч; 5: 0.19; 7: 0.00076; 10: 657.75; 12: 0.5 | [25 empty] | Автомобили бортовые, грузоподъемность до 5 т
| 4-100-040 | ОТм(Зтм) Средний разряд машинистов 4 |  |  |  | 4: чел.-ч; 5: 0.19; 7: 0.00076; 10: 570.26; 12: 0.43 | [31 empty] | ОТм(Зтм) Средний разряд машинистов 4
Н | 08.4.01.02 | Детали закладные и накладные |  |  |  | 4: т; 5: 1; 7: 0.004 | [29 empty] | Детали закладные и накладные
|  | Итого прямые затраты |  |  |  | 12: 428.66 | [26 empty] | Итого прямые затраты
|  | ФОТ |  |  |  | 12: 427.23 | [27 empty] | ФОТ
| Пр/812-006.0-1 | НР Бетонные и железобетонные монолитные конструкции и работы в строительстве |  |  |  | 4: %; 5: 102; 7: 102; 12: 435.77 | [27 empty] | НР Бетонные и железобетонные монолитные конструкции и работы в строительстве
| Пр/774-006.0 | СП Бетонные и железобетонные монолитные конструкции и работы в строительстве |  |  |  | 4: %; 5: 58; 7: 58; 12: 247.79 | [27 empty] | СП Бетонные и железобетонные монолитные конструкции и работы в строительстве
|  | Всего по позиции |  |  |  | 10: 278055; 12: 1112.22 | [28 empty] | Всего по позиции
99 | ГЭСНм37-01-001-03 | Монтаж сосудов и аппаратов без механизмов на открытой площадке, масса сосудов и аппаратов: 0,1 т | [35 empty] | Монтаж сосудов и аппаратов без механизмов на открытой площадке, масса сосудов и аппаратов: 0,1 т | bar: 4 to 7
| 1-100-36 | Средний разряд работы 3,6 |  |  |  | 4: чел.-ч; 5: 18.5; 7: 18.5; 10: 544.73; 12: 10077.51 | [25 empty] | Средний разряд работы 3,6
| 91.05.06-007 | Краны на гусеничном ходу, грузоподъемность 25 т |  |  |  | маш.-ч | 0.05 |  | 0.05 | 1703.3 | 1.42 | 2418.69 |  | 120.93 | [25 empty] | Краны на гусеничном ходу, грузоподъемность 25 т
| 4-100-060 | ОТм(Зтм) Средний разряд машинистов 6 |  |  |  | 4: чел.-ч; 5: 0.05; 7: 0.05; 10: 766.03; 12: 38.3 | [31 empty] | ОТм(Зтм) Средний разряд машинистов 6
| 91.05.08-007 | Краны на пневмоколесном ходу, грузоподъемность 30 т |  |  |  | маш.-ч | 0.21 |  | 0.21 | 1761.85 | 1.12 | 1973.27 |  | 414.39 | [25 empty] | Краны на пневмоколесном ходу, грузоподъемность 30 т
| 4-100-070 | ОТм(Зтм) Средний разряд машинистов 7 |  |  |  | 4: чел.-ч; 5: 0.21; 7: 0.21; 10: 817.09; 12: 171.59 | [31 empty] | ОТм(Зтм) Средний разряд машинистов 7
| 91.14.02-001 | Автомобили бортовые, грузоподъемность до 5 т |  |  |  | 4: маш.-ч; 5: 0.05; 7: 0.05; 10: 657.75; 12: 32.89 | [25 empty] | Автомобили бортовые, грузоподъемность до 5 т
| 4-100-040 | ОТм(Зтм) Средний разряд машинистов 4 |  |  |  | 4: чел.-ч; 5: 0.05; 7: 0.05; 10: 570.26; 12: 28.51 | [31 empty] | ОТм(Зтм) Средний разряд машинистов 4
| 91.17.04-042 | Аппараты для газовой сварки и резки |  |  |  | маш.-ч | 0.15 |  | 0.15 | 4.35 | 1.23 | 5.35 |  | 0.8 | [25 empty] | Аппараты для газовой сварки и резки
| 91.17.04-233 | Аппараты сварочные для ручной дуговой сварки, сварочный ток до 350 А |  |  |  | 4: маш.-ч; 5: 2.52; 7: 2.52; 10: 46.36; 12: 116.83 | [25 empty] | Аппараты сварочные для ручной дуговой сварки, сварочный ток до 350 А
| 01.3.02.08-0001 | Кислород газообразный технический |  |  |  | м3 | 1.4 |  | 1.4 | 114.64 | 1.15 | 131.84 |  | 184.58 | [25 empty] | Кислород газообразный технический
| 01.3.02.09-0022 | Пропан-бутан смесь техническая |  |  |  | кг | 0.24 |  | 0.24 | 41.38 | 1.71 | 70.76 |  | 16.98 | [25 empty] | Пропан-бутан смесь техническая
| 01.7.03.04-0001 | Электроэнергия |  |  |  | 4: кВт-ч; 5: 2.592; 7: 2.592; 10: 10.01; 12: 25.95 | [25 empty] | Электроэнергия
| 01.7.11.07-0230 | Электроды сварочные для сварки низколегированных и углеродистых сталей УОНИ 13/55, Э50А, диаметр 4-5 мм |  |  |  | кг | 3.5 |  | 3.5 | 148.86 | 0.81 | 120.58 |  | 422.03 | [25 empty] | Электроды сварочные для сварки низколегированных и углеродистых сталей УОНИ 13/55, Э50А, диаметр 4-5 мм
|  | Итого прямые затраты |  |  |  | 12: 11651.29 | [26 empty] | Итого прямые затраты
99.1 | 421/пр_2020_п.75_пп.а | Вспомогательные ненормируемые материальные ресурсы |  |  |  | 4: %; 5: 2; 7: 2; 12: 201.55 | [32 empty] | Вспомогательные ненормируемые материальные ресурсы
|  | ФОТ |  |  |  | 12: 10315.91 | [27 empty] | ФОТ
| Пр/812-079.0-1 | НР Оборудование общего назначения |  |  |  | 4: %; 5: 92; 7: 92; 12: 9490.64 | [27 empty] | НР Оборудование общего назначения
| Пр/774-079.0 | СП Оборудование общего назначения |  |  |  | 4: %; 5: 49; 7: 49; 12: 5054.8 | [27 empty] | СП Оборудование общего назначения
|  | Всего по позиции |  |  |  | 10: 26398.28; 12: 26398.28 | [28 empty] | Всего по позиции
100 | ТЦ_15.1.02.06_47_7802611102_30.03.2026_02 | Качалка на пружине "Клевер" |  |  |  | шт | 1 | 1 | 1 |  |  | 110665.31 |  | 110665.31 | [23 empty] | Качалка на пружине "Клевер"
|  | Всего по позиции |  |  |  | 12: 110665.31 | [28 empty] | Всего по позиции
Игровые панели | [36 empty] | Игровые панели
101 | ГЭСН09-08-001-01 | Установка металлических столбов высотой до 4 м: с погружением в бетонное основание |  |  |  | 4: 100 шт; 5: 0.06; 6: 1; 7: 0.06 | [23 empty] | Установка металлических столбов высотой до 4 м: с погружением в бетонное основание
|  | Объем=6 / 100 | [36 empty] | Объем=6 / 100
| 1-100-30 | Средний разряд работы 3,0 |  |  |  | 4: чел.-ч; 5: 35.64; 7: 2.1384; 10: 506.43; 12: 1082.95 | [25 empty] | Средний разряд работы 3,0
| 91.04.01-031 | Машины бурильно-крановые на автомобильном ходу, диаметр бурения до 800 мм, глубина бурения до 5 м |  |  |  | маш.-ч | 10.93 |  | 0.6558 | 2088.77 | 1.35 | 2819.84 |  | 1849.25 | [25 empty] | Машины бурильно-крановые на автомобильном ходу, диаметр бурения до 800 мм, глубина бурения до 5 м
| 4-100-050 | ОТм(Зтм) Средний разряд машинистов 5 |  |  |  | 4: чел.-ч; 5: 10.93; 7: 0.6558; 10: 655.38; 12: 429.8 | [31 empty] | ОТм(Зтм) Средний разряд машинистов 5
| 91.14.01-003 | Автобетоносмесители, объем барабана 6 м3 |  |  |  | маш.-ч | 10.74 |  | 0.6444 | 788.55 | 1.42 | 1119.74 |  | 721.56 | [25 empty] | Автобетоносмесители, объем барабана 6 м3
| 4-100-050 | ОТм(Зтм) Средний разряд машинистов 5 |  |  |  | 4: чел.-ч; 5: 10.74; 7: 0.6444; 10: 655.38; 12: 422.33 | [31 empty] | ОТм(Зтм) Средний разряд машинистов 5
| 91.14.02-001 | Автомобили бортовые, грузоподъемность до 5 т |  |  |  | 4: маш.-ч; 5: 0.81; 7: 0.0486; 10: 657.75; 12: 31.97 | [25 empty] | Автомобили бортовые, грузоподъемность до 5 т
| 4-100-040 | ОТм(Зтм) Средний разряд машинистов 4 |  |  |  | 4: чел.-ч; 5: 0.81; 7: 0.0486; 10: 570.26; 12: 27.71 | [31 empty] | ОТм(Зтм) Средний разряд машинистов 4
| 11.1.03.01-0001 | Бруски строганные хвойных пород (сосна, ель), сухие, размеры 50х50 мм, сорт АВ |  |  |  | м3 | 0.13975 |  | 0.008385 | 39263.81 | 0.96 | 37693.26 |  | 316.06 | [25 empty] | Бруски строганные хвойных пород (сосна, ель), сухие, размеры 50х50 мм, сорт АВ
Н | 04.1.02.05 | Смеси бетонные тяжелого бетона |  |  |  | 4: м3; 5: 6.34; 7: 0.3804 | [29 empty] | Смеси бетонные тяжелого бетона
Н | 07.2.07.11 | Стойки металлические опорные |  |  |  | 4: шт; 5: 100; 7: 6 | [29 empty] | Стойки металлические опорные
|  | Итого прямые затраты |  |  |  | 12: 4881.63 | [26 empty] | Итого прямые затраты
|  | ФОТ |  |  |  | 12: 1962.79 | [27 empty] | ФОТ
| Пр/812-009.0-1 | НР Строительные металлические конструкции |  |  |  | 4: %; 5: 93; 7: 93; 12: 1825.39 | [27 empty] | НР Строительные металлические конструкции
| Пр/774-009.0 | СП Строительные металлические конструкции |  |  |  | 4: %; 5: 62; 7: 62; 12: 1216.93 | [27 empty] | СП Строительные металлические конструкции
|  | Всего по позиции |  |  |  | 10: 132065.83; 12: 7923.95 | [28 empty] | Всего по позиции
102 | ФСБЦ-04.1.02.01-0008 | Смеси бетонные мелкозернистого бетона (БСМ), класс В22,5 (М300) |  |  |  | м3 | 0.3804 | 1 | 0.3804 | 4633.32 | 1.26 | 5837.98 |  | 2220.77 | [23 empty] | Смеси бетонные мелкозернистого бетона (БСМ), класс В22,5 (М300)
|  | Всего по позиции |  |  |  | 12: 2220.77 | [28 empty] | Всего по позиции
103 | ТЦ_15.1.02.06_47_7802611102_30.03.2026_02 | Стойка для панели L=1800 крайняя |  |  |  | шт | 3 | 1 | 3 |  |  | 13811.99 |  | 41435.97 | [23 empty] | Стойка для панели L=1800 крайняя
|  | Всего по позиции |  |  |  | 12: 41435.97 | [28 empty] | Всего по позиции
104 | ТЦ_15.1.02.06_47_7802611102_30.03.2026_02 | Стойка для панели L=1800 мм промежуточная |  |  |  | шт | 3 | 1 | 3 |  |  | 14296.62 |  | 42889.86 | [23 empty] | Стойка для панели L=1800 мм промежуточная
|  | Всего по позиции |  |  |  | 12: 42889.86 | [28 empty] | Всего по позиции
105 | ГЭСН07-05-030-11 | Установка мелких конструкций (подоконников, сливов, парапетов и др.) массой до 0,5 т |  |  |  | 4: 100 шт; 5: 0.03; 6: 1; 7: 0.03 | [23 empty] | Установка мелких конструкций (подоконников, сливов, парапетов и др.) массой до 0,5 т
|  | Объем=3 / 100 | [36 empty] | Объем=3 / 100
| 1-100-35 | Средний разряд работы 3,5 |  |  |  | 4: чел.-ч; 5: 103; 7: 3.09; 10: 538.35; 12: 1663.5 | [25 empty] | Средний разряд работы 3,5
| 91.05.01-017 | Краны башенные, грузоподъемность 8 т |  |  |  | 4: маш.-ч; 5: 0.96; 7: 0.0288; 10: 1061.82; 12: 30.58 | [25 empty] | Краны башенные, грузоподъемность 8 т
| 4-100-060 | ОТм(Зтм) Средний разряд машинистов 6 |  |  |  | 4: чел.-ч; 5: 0.96; 7: 0.0288; 10: 766.03; 12: 22.06 | [31 empty] | ОТм(Зтм) Средний разряд машинистов 6
| 04.3.01.09-0014 | Раствор готовый кладочный, цементный, М100 |  |  |  | м3 | 3.3 |  | 0.099 | 3778.62 | 1.29 | 4874.42 |  | 482.57 | [25 empty] | Раствор готовый кладочный, цементный, М100
Н | 05.1.07.24 | Плиты подоконные |  |  |  | 4: шт; 5: 100; 7: 3 | [29 empty] | Плиты подоконные
|  | Итого прямые затраты |  |  |  | 12: 2198.71 | [26 empty] | Итого прямые затраты
|  | ФОТ |  |  |  | 12: 1685.56 | [27 empty] | ФОТ
| Пр/812-007.1-1 | НР Бетонные и железобетонные сборные конструкции жилых, общественных и административно-бытовых зданий промышленных предприятий |  |  |  | 4: %; 5: 116; 7: 116; 12: 1955.25 | [27 empty] | НР Бетонные и железобетонные сборные конструкции жилых, общественных и административно-бытовых зданий промышленных предприятий
| Пр/774-007.1 | СП Бетонные и железобетонные сборные конструкции жилых, общественных и административно-бытовых зданий промышленных предприятий |  |  |  | 4: %; 5: 80; 7: 80; 12: 1348.45 | [27 empty] | СП Бетонные и железобетонные сборные конструкции жилых, общественных и административно-бытовых зданий промышленных предприятий
|  | Всего по позиции |  |  |  | 10: 183413.67; 12: 5502.41 | [28 empty] | Всего по позиции
106 | ТЦ_15.1.02.06_47_7802611102_30.03.2026_02 | Игровая панель "Времена года" |  |  |  | шт | 1 | 1 | 1 |  |  | 55901.64 |  | 55901.64 | [23 empty] | Игровая панель "Времена года"
|  | Всего по позиции |  |  |  | 12: 55901.64 | [28 empty] | Всего по позиции
107 | ТЦ_15.1.02.06_47_7802611102_30.03.2026_02 | Игровая панель "Время суток" |  |  |  | шт | 1 | 1 | 1 |  |  | 50942.62 |  | 50942.62 | [23 empty] | Игровая панель "Время суток"
|  | Всего по позиции |  |  |  | 12: 50942.62 | [28 empty] | Всего по позиции
108 | ТЦ_15.1.02.06_47_7802611102_30.03.2026_02 | Игровая панель "Часы" |  |  |  | шт | 1 | 1 | 1 |  |  | 50942.62 |  | 50942.62 | [23 empty] | Игровая панель "Часы"
|  | Всего по позиции |  |  |  | 12: 50942.62 | [28 empty] | Всего по позиции
Диван садово-парковый | [36 empty] | Диван садово-парковый
109 | ГЭСН07-05-030-11 | Установка мелких конструкций (подоконников, сливов, парапетов и др.) массой до 0,5 т (прим. установка скамеек) |  |  |  | 4: 100 шт; 5: 0.02; 6: 1; 7: 0.02 | [23 empty] | Установка мелких конструкций (подоконников, сливов, парапетов и др.) массой до 0,5 т (прим. установка скамеек)
|  | Объем=2 / 100 | [36 empty] | Объем=2 / 100
| 1-100-35 | Средний разряд работы 3,5 |  |  |  | 4: чел.-ч; 5: 103; 7: 2.06; 10: 538.35; 12: 1109 | [25 empty] | Средний разряд работы 3,5
| 91.05.01-017 | Краны башенные, грузоподъемность 8 т |  |  |  | 4: маш.-ч; 5: 0.96; 7: 0.0192; 10: 1061.82; 12: 20.39 | [25 empty] | Краны башенные, грузоподъемность 8 т
| 4-100-060 | ОТм(Зтм) Средний разряд машинистов 6 |  |  |  | 4: чел.-ч; 5: 0.96; 7: 0.0192; 10: 766.03; 12: 14.71 | [31 empty] | ОТм(Зтм) Средний разряд машинистов 6
| 04.3.01.09-0014 | Раствор готовый кладочный, цементный, М100 |  |  |  | м3 | 3.3 |  | 0.066 | 3778.62 | 1.29 | 4874.42 |  | 321.71 | [25 empty] | Раствор готовый кладочный, цементный, М100
Н | 05.1.07.24 | Плиты подоконные |  |  |  | 4: шт; 5: 100; 7: 2 | [29 empty] | Плиты подоконные
|  | Итого прямые затраты |  |  |  | 12: 1465.81 | [26 empty] | Итого прямые затраты
|  | ФОТ |  |  |  | 12: 1123.71 | [27 empty] | ФОТ
| Пр/812-007.1-1 | НР Бетонные и железобетонные сборные конструкции жилых, общественных и административно-бытовых зданий промышленных предприятий |  |  |  | 4: %; 5: 116; 7: 116; 12: 1303.5 | [27 empty] | НР Бетонные и железобетонные сборные конструкции жилых, общественных и административно-бытовых зданий промышленных предприятий
| Пр/774-007.1 | СП Бетонные и железобетонные сборные конструкции жилых, общественных и административно-бытовых зданий промышленных предприятий |  |  |  | 4: %; 5: 80; 7: 80; 12: 898.97 | [27 empty] | СП Бетонные и железобетонные сборные конструкции жилых, общественных и административно-бытовых зданий промышленных предприятий
|  | Всего по позиции |  |  |  | 10: 183414; 12: 3668.28 | [28 empty] | Всего по позиции
110 | ТЦ_15.2.03.04_47_7802611102_30.03.2026_02_12.1 | Диван садово-парковый (габариты 1 950* 710* 870) |  |  |  | шт | 2 | 1 | 2 |  |  | 32556.39 |  | 65112.78 | [23 empty] | Диван садово-парковый (габариты 1 950* 710* 870)
|  | Всего по позиции |  |  |  | 12: 65112.78 | [28 empty] | Всего по позиции
111 | ТЦ_15.2.03.06_47_7802611102_30.03.2026_02_13.1 | Урна ( габариты 430*430*580) |  |  |  | шт | 2 | 1 | 2 |  |  | 8884.04 |  | 17768.08 | [23 empty] | Урна ( габариты 430*430*580)
|  | Всего по позиции |  |  |  | 12: 17768.08 | [28 empty] | Всего по позиции
112 | ТЦ_15.2.03.06_47_7802611102_30.03.2026_02_14.1 | Вставка для урны |  |  |  | шт | 2 | 1 | 2 |  |  | 2961.35 |  | 5922.7 | [23 empty] | Вставка для урны
|  | Всего по позиции |  |  |  | 12: 5922.7 | [28 empty] | Всего по позиции
Урны | [36 empty] | Урны
113 | ГЭСН07-05-030-11 | Установка мелких конструкций (подоконников, сливов, парапетов и др.) массой до 0,5 т (прим. установка урн) |  |  |  | 4: 100 шт; 5: 0.02; 6: 1; 7: 0.02 | [23 empty] | Установка мелких конструкций (подоконников, сливов, парапетов и др.) массой до 0,5 т (прим. установка урн)
|  | Объем=2 / 100 | [36 empty] | Объем=2 / 100
| 1-100-35 | Средний разряд работы 3,5 |  |  |  | 4: чел.-ч; 5: 103; 7: 2.06; 10: 538.35; 12: 1109 | [25 empty] | Средний разряд работы 3,5
| 91.05.01-017 | Краны башенные, грузоподъемность 8 т |  |  |  | 4: маш.-ч; 5: 0.96; 7: 0.0192; 10: 1061.82; 12: 20.39 | [25 empty] | Краны башенные, грузоподъемность 8 т
| 4-100-060 | ОТм(Зтм) Средний разряд машинистов 6 |  |  |  | 4: чел.-ч; 5: 0.96; 7: 0.0192; 10: 766.03; 12: 14.71 | [31 empty] | ОТм(Зтм) Средний разряд машинистов 6
| 04.3.01.09-0014 | Раствор готовый кладочный, цементный, М100 |  |  |  | м3 | 3.3 |  | 0.066 | 3778.62 | 1.29 | 4874.42 |  | 321.71 | [25 empty] | Раствор готовый кладочный, цементный, М100
Н | 05.1.07.24 | Плиты подоконные |  |  |  | 4: шт; 5: 100; 7: 2 | [29 empty] | Плиты подоконные
|  | Итого прямые затраты |  |  |  | 12: 1465.81 | [26 empty] | Итого прямые затраты
|  | ФОТ |  |  |  | 12: 1123.71 | [27 empty] | ФОТ
| Пр/812-007.1-1 | НР Бетонные и железобетонные сборные конструкции жилых, общественных и административно-бытовых зданий промышленных предприятий |  |  |  | 4: %; 5: 116; 7: 116; 12: 1303.5 | [27 empty] | НР Бетонные и железобетонные сборные конструкции жилых, общественных и административно-бытовых зданий промышленных предприятий
| Пр/774-007.1 | СП Бетонные и железобетонные сборные конструкции жилых, общественных и административно-бытовых зданий промышленных предприятий |  |  |  | 4: %; 5: 80; 7: 80; 12: 898.97 | [27 empty] | СП Бетонные и железобетонные сборные конструкции жилых, общественных и административно-бытовых зданий промышленных предприятий
|  | Всего по позиции |  |  |  | 10: 183414; 12: 3668.28 | [28 empty] | Всего по позиции
Информационный стенд | [36 empty] | Информационный стенд
114 | ГЭСН09-08-001-01 | Установка металлических столбов высотой до 4 м: с погружением в бетонное основание |  |  |  | 4: 100 шт; 5: 0.02; 6: 1; 7: 0.02 | [23 empty] | Установка металлических столбов высотой до 4 м: с погружением в бетонное основание
|  | Объем=(1*2) / 100 | [36 empty] | Объем=(1*2) / 100
| 1-100-30 | Средний разряд работы 3,0 |  |  |  | 4: чел.-ч; 5: 35.64; 7: 0.7128; 10: 506.43; 12: 360.98 | [25 empty] | Средний разряд работы 3,0
| 91.04.01-031 | Машины бурильно-крановые на автомобильном ходу, диаметр бурения до 800 мм, глубина бурения до 5 м |  |  |  | маш.-ч | 10.93 |  | 0.2186 | 2088.77 | 1.35 | 2819.84 |  | 616.42 | [25 empty] | Машины бурильно-крановые на автомобильном ходу, диаметр бурения до 800 мм, глубина бурения до 5 м
| 4-100-050 | ОТм(Зтм) Средний разряд машинистов 5 |  |  |  | 4: чел.-ч; 5: 10.93; 7: 0.2186; 10: 655.38; 12: 143.27 | [31 empty] | ОТм(Зтм) Средний разряд машинистов 5
| 91.14.01-003 | Автобетоносмесители, объем барабана 6 м3 |  |  |  | маш.-ч | 10.74 |  | 0.2148 | 788.55 | 1.42 | 1119.74 |  | 240.52 | [25 empty] | Автобетоносмесители, объем барабана 6 м3
| 4-100-050 | ОТм(Зтм) Средний разряд машинистов 5 |  |  |  | 4: чел.-ч; 5: 10.74; 7: 0.2148; 10: 655.38; 12: 140.78 | [31 empty] | ОТм(Зтм) Средний разряд машинистов 5
| 91.14.02-001 | Автомобили бортовые, грузоподъемность до 5 т |  |  |  | 4: маш.-ч; 5: 0.81; 7: 0.0162; 10: 657.75; 12: 10.66 | [25 empty] | Автомобили бортовые, грузоподъемность до 5 т
| 4-100-040 | ОТм(Зтм) Средний разряд машинистов 4 |  |  |  | 4: чел.-ч; 5: 0.81; 7: 0.0162; 10: 570.26; 12: 9.24 | [31 empty] | ОТм(Зтм) Средний разряд машинистов 4
| 11.1.03.01-0001 | Бруски строганные хвойных пород (сосна, ель), размеры 50х50 мм, сорт АВ |  |  |  | м3 | 0.13975 |  | 0.002795 | 39263.81 | 0.96 | 37693.26 |  | 105.35 | [25 empty] | Бруски строганные хвойных пород (сосна, ель), размеры 50х50 мм, сорт АВ
Н | 04.1.02.05 | Смеси бетонные тяжелого бетона |  |  |  | 4: м3; 5: 6.34; 7: 0.1268 | [29 empty] | Смеси бетонные тяжелого бетона
Н | 07.2.07.11 | Стойки металлические опорные |  |  |  | 4: шт; 5: 100; 7: 2 | [29 empty] | Стойки металлические опорные
|  | Итого прямые затраты |  |  |  | 12: 1627.22 | [26 empty] | Итого прямые затраты
|  | ФОТ |  |  |  | 12: 654.27 | [27 empty] | ФОТ
| Пр/812-009.0-1 | НР Строительные металлические конструкции |  |  |  | 4: %; 5: 93; 7: 93; 12: 608.47 | [27 empty] | НР Строительные металлические конструкции
| Пр/774-009.0 | СП Строительные металлические конструкции |  |  |  | 4: %; 5: 62; 7: 62; 12: 405.65 | [27 empty] | СП Строительные металлические конструкции
|  | Всего по позиции |  |  |  | 10: 132067; 12: 2641.34 | [28 empty] | Всего по позиции
115 | ФСБЦ-04.1.02.01-0008 | Смеси бетонные мелкозернистого бетона (БСМ), класс В22,5 (М300) |  |  |  | м3 | 0.1268 | 1 | 0.1268 | 4633.32 | 1.26 | 5837.98 |  | 740.26 | [23 empty] | Смеси бетонные мелкозернистого бетона (БСМ), класс В22,5 (М300)
|  | Всего по позиции |  |  |  | 12: 740.26 | [28 empty] | Всего по позиции
116 | ТЦ_59.1.15.02_47_7802611102_30.03.2026_02_16.1 | Щит информационный |  |  |  | шт | 1 | 1 | 1 |  |  | 33288.88 |  | 33288.88 | [23 empty] | Щит информационный
|  | Всего по позиции |  |  |  | 12: 33288.88 | [28 empty] | Всего по позиции
|  | Итоги по разделу 5 Установка детского оборудования : | [45 empty] | Итоги по разделу 5 Установка детского оборудования :
|  | Всего прямые затраты (справочно) |  |  |  | 12: 1954318.37 | [34 empty] | Всего прямые затраты (справочно)
|  | в том числе: | [46 empty] | в том числе:
|  | Оплата труда рабочих |  |  |  | 12: 108624.08 | [34 empty] | Оплата труда рабочих
|  | Эксплуатация машин |  |  |  | 12: 11572.44 | [34 empty] | Эксплуатация машин
|  | Оплата труда машинистов (Отм) |  |  |  | 12: 4330.17 | [34 empty] | Оплата труда машинистов (Отм)
|  | Материалы |  |  |  | 12: 1829791.68 | [34 empty] | Материалы
|  | Строительные работы |  |  |  | 12: 1883989.85 | [34 empty] | Строительные работы
|  | в том числе: | [46 empty] | в том числе:
|  | оплата труда |  |  |  | 12: 24245.39 | [34 empty] | оплата труда
|  | эксплуатация машин и механизмов |  |  |  | 12: 3811.2 | [34 empty] | эксплуатация машин и механизмов
|  | оплата труда машинистов (Отм) |  |  |  | 12: 1404.54 | [34 empty] | оплата труда машинистов (Отм)
|  | материалы |  |  |  | 12: 1812673.8 | [34 empty] | материалы
|  | накладные расходы |  |  |  | 12: 26280.93 | [34 empty] | накладные расходы
|  | сметная прибыль |  |  |  | 12: 15573.99 | [34 empty] | сметная прибыль
|  | Монтажные работы |  |  |  | 12: 235282.56 | [34 empty] | Монтажные работы
|  | в том числе: | [46 empty] | в том числе:
|  | оплата труда |  |  |  | 12: 84378.69 | [34 empty] | оплата труда
|  | эксплуатация машин и механизмов |  |  |  | 12: 7761.24 | [34 empty] | эксплуатация машин и механизмов
|  | оплата труда машинистов (Отм) |  |  |  | 12: 2925.63 | [34 empty] | оплата труда машинистов (Отм)
|  | материалы |  |  |  | 12: 17117.88 | [34 empty] | материалы
|  | накладные расходы |  |  |  | 12: 80319.99 | [34 empty] | накладные расходы
|  | сметная прибыль |  |  |  | 12: 42779.13 | [34 empty] | сметная прибыль
|  | Всего ФОТ (справочно) |  |  |  | 12: 112954.25 | [34 empty] | Всего ФОТ (справочно)
|  | Всего накладные расходы (справочно) |  |  |  | 12: 106600.92 | [34 empty] | Всего накладные расходы (справочно)
|  | Всего сметная прибыль (справочно) |  |  |  | 12: 58353.12 | [34 empty] | Всего сметная прибыль (справочно)
|  | Всего по разделу 5 Установка детского оборудования |  |  |  | 12: 2119272.41 | [35 empty] | Всего по разделу 5 Установка детского оборудования
|  | справочно: | [46 empty] | справочно:
|  | Материальные ресурсы, отсутствующие в ФРСН |  |  |  | 12: 122092.44 | [34 empty] | Материальные ресурсы, отсутствующие в ФРСН
|  | Затраты труда рабочих |  |  |  | 7: 200,7851375 | [36 empty] | Затраты труда рабочих
|  | Затраты труда машинистов |  |  |  | 7: 6,1408125 | [36 empty] | Затраты труда машинистов
|  | Итоги по смете: | [49 empty] | Итоги по смете:
|  | Всего прямые затраты (справочно) |  |  |  | 12: 2592286.2 | [38 empty] | Всего прямые затраты (справочно)
|  | в том числе: | [50 empty] | в том числе:
|  | Оплата труда рабочих |  |  |  | 12: 249423.76 | [38 empty] | Оплата труда рабочих
|  | Эксплуатация машин |  |  |  | 12: 18262.18 | [38 empty] | Эксплуатация машин
|  | Оплата труда машинистов (Отм) |  |  |  | 12: 8685 | [38 empty] | Оплата труда машинистов (Отм)
|  | Материалы |  |  |  | 12: 2258903.45 | [38 empty] | Материалы
|  | Перевозка |  |  |  | 12: 57011.81 | [38 empty] | Перевозка
|  | Строительные работы |  |  |  | 12: 2738987.05 | [38 empty] | Строительные работы
|  | Строительные работы |  |  |  | 12: 2681975.24 | [38 empty] | Строительные работы
|  | в том числе: | [50 empty] | в том числе:
|  | оплата труда |  |  |  | 12: 155975.32 | [38 empty] | оплата труда
|  | эксплуатация машин и механизмов |  |  |  | 12: 9883.69 | [38 empty] | эксплуатация машин и механизмов
|  | оплата труда машинистов (Отм) |  |  |  | 12: 5544.81 | [38 empty] | оплата труда машинистов (Отм)
|  | материалы |  |  |  | 12: 2241604.17 | [38 empty] | материалы
|  | накладные расходы |  |  |  | 12: 168877.61 | [38 empty] | накладные расходы
|  | сметная прибыль |  |  |  | 12: 100089.64 | [38 empty] | сметная прибыль
|  | Перевозка |  |  |  | 12: 57011.81 | [38 empty] | Перевозка
|  | Монтажные работы |  |  |  | 12: 258456.4 | [38 empty] | Монтажные работы
|  | в том числе: | [50 empty] | в том числе:
|  | оплата труда |  |  |  | 12: 93448.44 | [38 empty] | оплата труда
|  | эксплуатация машин и механизмов |  |  |  | 12: 8378.49 | [38 empty] | эксплуатация машин и механизмов
|  | оплата труда машинистов (Отм) |  |  |  | 12: 3140.19 | [38 empty] | оплата труда машинистов (Отм)
|  | материалы |  |  |  | 12: 17299.28 | [38 empty] | материалы
|  | накладные расходы |  |  |  | 12: 88861.56 | [38 empty] | накладные расходы
|  | сметная прибыль |  |  |  | 12: 47328.44 | [38 empty] | сметная прибыль
|  | Всего |  |  |  | 12: 2997443.45 | [39 empty] | Всего
|  | Всего ФОТ (справочно) |  |  |  | 12: 258108.76 | [38 empty] | Всего ФОТ (справочно)
|  | Всего накладные расходы (справочно) |  |  |  | 12: 257739.17 | [38 empty] | Всего накладные расходы (справочно)
|  | Всего сметная прибыль (справочно) |  |  |  | 12: 147418.08 | [38 empty] | Всего сметная прибыль (справочно)
|  | НДС 22% |  |  |  | 12: 659437.56 | [38 empty] | НДС 22%
|  | ВСЕГО по смете |  |  |  | 12: 3656881.01 | [39 empty] | ВСЕГО по смете
|  | справочно: | [50 empty] | справочно:
|  | Материальные ресурсы, отсутствующие в ФРСН |  |  |  | 12: 122092.44 | [38 empty] | Материальные ресурсы, отсутствующие в ФРСН
|  | Затраты труда рабочих |  |  |  | 7: 467,5421351 | [40 empty] | Затраты труда рабочих
|  | Затраты труда машинистов |  |  |  | 7: 13,609261 | [40 empty] | Затраты труда машинистов
Составил:
[должность, подпись (инициалы, фамилия)]
Проверил:
[должность, подпись (инициалы, фамилия)]