## Лист1
АРОС-Лидер (версия 6.3.4)
2022-09-02
УТВЕРЖДАЮ
__________________________________________________
//
«___»___________20 г.
Ремонт проезда к дому 12 по ул. Рядового Леонида Иванова
(наименование стройки)
Ремонт проезда к дому 12 по ул. Рядового Леонида Иванова
(наименование объекта капитального строительства)
Ведомость объёмов работ
№ п/п | Наименование работ | Единица измерения | Объём работ | Формула расчета объемов работ и расхода материалов | Ссылка на чертежи, спецификации в проектной документации | Дополнительная информация
1 | 2 | 3 | 4 | 5 | 6 | 7
Раздел: 1. Подготовительные работы
1 | Разборка покрытий и оснований: асфальтобетонных | м3 | 2.2 | V=44*0,05
2 | Погрузка в автотранспортное средство: мусор строительный с погрузкой экскаваторами емкостью ковша до 0,5 м3 | 1т груза | 4.84 | V=2,2*2,2
3 | Перевозка грузов I класса автомобилями-самосвалами грузоподъемностью до 15 т по дорогам с усовершенствованным (асфальтобетонным, цементобетонным, железобетонным, обработанным органическим вяжущим) дорожным покрытием на расстояние 53 км | 1т груза | 4.84 | V=2,2*2,2
4 | Разборка бортовых камней: на бетонном основании | м | 52
5 | Погрузка в автотранспортное средство: мусор строительный с погрузкой экскаваторами емкостью ковша до 0,5 м3 | 1т груза | 5.616 | V=52*0,3*0,15*2,4
6 | Перевозка грузов I класса автомобилями-самосвалами грузоподъемностью до 15 т по дорогам с усовершенствованным (асфальтобетонным, цементобетонным, железобетонным, обработанным органическим вяжущим) дорожным покрытием на расстояние 53 км | 1т груза | 5.616 | V=52*0,3*0,15*2,4
7 | Разборка покрытий и оснований: щебеночных (Прим. ЩПС) | м3 | 48 | V=320*0,15
8 | Погрузка в автотранспортное средство: мусор строительный с погрузкой экскаваторами емкостью ковша до 0,5 м3 | 1т груза | 76.8 | V=48*1,6
9 | Перевозка грузов I класса автомобилями-самосвалами грузоподъемностью до 15 т по дорогам с усовершенствованным (асфальтобетонным, цементобетонным, железобетонным, обработанным органическим вяжущим) дорожным покрытием на расстояние 1 км | 1т груза | 76.8 | V=48*1,6
Раздел: 2. Устройство проезда
10 | Разработка грунта с погрузкой на автомобили-самосвалы в котлованах объемом до 500 м3 экскаваторами с ковшом вместимостью 0,4 (0,35-0,45) м3, группа грунтов: 2 | м3 | 173.3895 | V=363,5*(0,68-0,15)*0,9
11 | Разработка грунта вручную в траншеях глубиной до 2 м без креплений с откосами, группа грунтов: 2 | м3 | 19.2655 | V=363,5*(0,68-0,15)*0,1
12 | Погрузка вручную неуплотненного грунта из штабелей и отвалов в транспортные средства, группа грунтов: 1 | м3 | 19.2655
13 | Перевозка грузов I класса автомобилями-самосвалами грузоподъемностью до 15 т по дорогам с усовершенствованным (асфальтобетонным, цементобетонным, железобетонным, обработанным органическим вяжущим) дорожным покрытием на расстояние 53 км | 1т груза | 308.248 | V=363,5*(0,68-0,15)*1,6
14 | Устройство прослойки из нетканого синтетического материала (НСМ) в земляном полотне: сплошной | м2 | 363.5
14.1 | Геополотно нетканое полиэфирное, иглопробивное, поверхностная плотность 250 г/м2 | м2 | 381.675
15 | Устройство подстилающих и выравнивающих слоев оснований: из песка | м3 | 127.225 | V=363,5*0,35
15.1 | Песок природный для строительных работ I класс, мелкий | м3 | 139.9475
15.3 | Перевозка грузов I класса автомобилями-самосвалами грузоподъемностью до 15 т по дорогам с усовершенствованным (асфальтобетонным, цементобетонным, железобетонным, обработанным органическим вяжущим) дорожным покрытием на расстояние 73 км | 1т груза | 223.916
16 | Устройство оснований толщиной 15 см из щебня при укатке каменных материалов с пределом прочности на сжатие свыше 68,6 до 98,1 МПа (свыше 700 до 1000 кгс/см2): однослойных | м2 | 363.5
16.1 | Щебень из плотных горных пород для строительных работ М 1000, фракция 40-80(70) мм | м3 | 68.7015
16.2 | Щебень из плотных горных пород для строительных работ М 1000, фракция 5(3)-20 мм | м3 | 5.4525
16.4 | Перевозка грузов I класса автомобилями-самосвалами грузоподъемностью до 15 т по дорогам с усовершенствованным (асфальтобетонным, цементобетонным, железобетонным, обработанным органическим вяжущим) дорожным покрытием на расстояние 136 км | 1т груза | 155.2872
17 | На каждый 1 см изменения толщины слоя добавлять или исключать к нормам 27-04-006-01, 27-04-006-02, 27-04-006-03 | м2 | 363.5
17.1 | Щебень из плотных горных пород для строительных работ М 1000, фракция 40-80(70) мм | м3 | 22.9005
17.3 | Перевозка грузов I класса автомобилями-самосвалами грузоподъемностью до 15 т по дорогам с усовершенствованным (асфальтобетонным, цементобетонным, железобетонным, обработанным органическим вяжущим) дорожным покрытием на расстояние 136 км | 1т груза | 36.6408 | V=4,5801*1,6
18 | Устройство подстилающих и выравнивающих слоев оснований: из песчано-гравийной смеси, дресвы | м3 | 18.275 | V=365,5*0,05
18.1 | Смесь щебеночно-песчаная готовая, щебень из плотных горных пород М 1000, номер смеси С5, размер зерен 0-40 мм | м3 | 23.2093 | V=18,275*1,27
18.3 | Перевозка грузов I класса автомобилями-самосвалами грузоподъемностью до 15 т по дорогам с усовершенствованным (асфальтобетонным, цементобетонным, железобетонным, обработанным органическим вяжущим) дорожным покрытием на расстояние 136 км | 1т груза | 37.1348
19 | Устройство покрытия из горячих асфальтобетонных смесей асфальтоукладчиками второго типоразмера, толщина слоя 4 см | м2 | 363.5
19.1 | Смеси асфальтобетонные А 16 НН на БНД | т | 34.9069
20 | Подгрунтовочные работы путем розлива битумной эмульсии с применением автогудронатора | т | 0.10905 | V=363,5*0,3/1000
20.1 | Битум нефтяной дорожный БНД 70/100 | т | 0.11232
21 | Устройство покрытия из горячих асфальтобетонных смесей асфальтоукладчиками второго типоразмера, толщина слоя 4 см | м2 | 363.5
21.1 | Смеси асфальтобетонные А 11 ВН на БНД | т | 34.9069
Раздел: 3. Устройство обочины
22 | Разработка грунта с перемещением до 10 м бульдозерами мощностью: 59 кВт (80 л.с.), группа грунтов 2 | м3 | 4.41 | V=44,1*0,1
23 | Погрузка вручную неуплотненного грунта из штабелей и отвалов в транспортные средства, группа грунтов: 1 | м3 | 4.41
24 | Перевозка грузов I класса автомобилями-самосвалами грузоподъемностью до 15 т по дорогам с усовершенствованным (асфальтобетонным, цементобетонным, железобетонным, обработанным органическим вяжущим) дорожным покрытием на расстояние 53 км | 1т груза | 7.056 | V=4,41*1,6
25 | Укрепление обочин щебнем толщиной 10 см (Прим. ЩПС) | м2 | 44.1
25.1 | Смесь щебеночно-песчаная готовая, щебень из плотных горных пород М 1000, номер смеси С5, размер зерен 0-40 мм | м3 | 5.6007 | V=44,1*0,1*1,27
25.3 | Перевозка грузов I класса автомобилями-самосвалами грузоподъемностью до 15 т по дорогам с усовершенствованным (асфальтобетонным, цементобетонным, железобетонным, обработанным органическим вяжущим) дорожным покрытием на расстояние 136 км | 1т груза | 8.9611
Раздел: 4. Канава
26 | Разработка продольных водоотводных и нагорных канав, группа грунтов: 2 | м3 | 27 | V=60*(0,6*0,75)
27 | Погрузка вручную неуплотненного грунта из штабелей и отвалов в транспортные средства, группа грунтов: 1 | м3 | 27
28 | Перевозка грузов I класса автомобилями-самосвалами грузоподъемностью до 15 т по дорогам с усовершенствованным (асфальтобетонным, цементобетонным, железобетонным, обработанным органическим вяжущим) дорожным покрытием на расстояние 53 км | 1т груза | 43.2 | V=27*1,6
Раздел: 5. Прочие работы
29 | Устройство шва-стыка в асфальтобетонном покрытии | м | 11
29.2 | Битум нефтяной дорожный БНД 70/100 | т | 0.0077
30 | Укладка трубопроводов водостока из полиэтиленовых труб диаметром: 315 мм | м | 6
30.1 | Трубы полиэтиленовые дренажные гофрированные двухслойные, класс кольцевой жесткости SN8, номинальный внутренний диаметр 315 мм | м | 6.06
Составил |  |  | ()
должность, подпись (инициалы, фамилия)
Проверил |  |  | ()
должность, подпись (инициалы, фамилия)