## Лист1
АРОС-Лидер (версия 6.3.4)
2022-09-02
УТВЕРЖДАЮ
__________________________________________________
//
«___»___________20 г.
Благоустройство территории в районе дома 14 по улице Железнодорожная
(наименование стройки)
Ведомость объёмов работ
№ п/п | Наименование работ | Единица измерения | Объём работ | Формула расчета объемов работ и расхода материалов | Ссылка на чертежи, спецификации в проектной документации | Дополнительная информация
1 | 2 | 3 | 4 | 5 | 6 | 7
Раздел: 1. Подготовительные работы
1 | Разборка бортовых камней: на бетонном основании | м | 228.43 | V=(7+221,43)
2 | Погрузка в автотранспортное средство: мусор строительный с погрузкой экскаваторами емкостью ковша до 0,5 м3 | 1т груза | 22.703 | V=(7*80+221,43*100)/1000
3 | Перевозка грузов I класса автомобилями-самосвалами грузоподъемностью до 15 т по дорогам с усовершенствованным (асфальтобетонным, цементобетонным, железобетонным, обработанным органическим вяжущим) дорожным покрытием на расстояние 53 км | 1т груза | 22.703 | V=(7*80+221,43*100)/1000
4 | Разборка дорог из сборных железобетонных плит площадью: до 3 м2 | м3 | 0.384 | V=1,6*1,2*0,2
5 | Погрузка в автотранспортное средство: мусор строительный с погрузкой экскаваторами емкостью ковша до 0,5 м3 | 1т груза | 0.9216 | V=0,384*2,4
6 | Перевозка грузов I класса автомобилями-самосвалами грузоподъемностью до 15 т по дорогам с усовершенствованным (асфальтобетонным, цементобетонным, железобетонным, обработанным органическим вяжущим) дорожным покрытием на расстояние 53 км | 1т груза | 0.9216 | V=0,384*2,4
7 | Разборка покрытий и оснований: асфальтобетонных | м3 | 8.478 | V=282,6*0,03
8 | Погрузка в автотранспортное средство: мусор строительный с погрузкой экскаваторами емкостью ковша до 0,5 м3 | 1т груза | 18.6516 | V=8,478*2,2
9 | Перевозка грузов I класса автомобилями-самосвалами грузоподъемностью до 15 т по дорогам с усовершенствованным (асфальтобетонным, цементобетонным, железобетонным, обработанным органическим вяжущим) дорожным покрытием на расстояние 53 км | 1т груза | 18.6516 | V=8,478*2,2
10 | Разборка покрытий и оснований: щебеночных | м3 | 28.26 | V=282,6*0,1
11 | Погрузка в автотранспортное средство: мусор строительный с погрузкой экскаваторами емкостью ковша до 0,5 м3 | 1т груза | 45.216 | V=28,26*1,6
12 | Перевозка грузов I класса автомобилями-самосвалами грузоподъемностью до 15 т по дорогам с усовершенствованным (асфальтобетонным, цементобетонным, железобетонным, обработанным органическим вяжущим) дорожным покрытием на расстояние 53 км | 1т груза | 45.216 | V=28,26*1,6
13 | Валка деревьев с корня без корчевки пня мягколиственных и твердолиственных пород (кроме породы тополь) при диаметре ствола: до 24 см | шт | 1
14 | Валка деревьев с применением автогидроподъемника без корчевки пня мягколиственных, твердолиственных (кроме породы тополь) при диаметре ствола: до 36 см | м3 | 17.92 | V=2,56*7
15 | Валка деревьев с применением автогидроподъемника без корчевки пня мягколиственных, твердолиственных (кроме породы тополь) при диаметре ствола: до 52 см | м3 | 47.8 | V=4,78*10
16 | Валка деревьев с применением автогидроподъемника без корчевки пня мягколиственных, твердолиственных (кроме породы тополь) при диаметре ствола: до 80 см | м3 | 15.72 | V=7,86*2
17 | Корчевка пней твердых пород вручную с засыпкой ям от корчевки в городских условиях, диаметр пня: до 25 см | шт | 1
17.1 | Земля растительная | м3 | 0.2
18 | Корчевка пней твердых пород вручную с засыпкой ям от корчевки в городских условиях, диаметр пня: до 45 см | шт | 12 | V=7+5
18.1 | Земля растительная | м3 | 3.6
19 | Корчевка пней твердых пород вручную с засыпкой ям от корчевки в городских условиях, диаметр пня: до 55 см | шт | 15 | V=10+5
19.1 | Земля растительная | м3 | 5.25
20 | Корчевка пней твердых пород вручную с засыпкой ям от корчевки в городских условиях, диаметр пня: до 65 см | шт | 6 | V=2+4
20.1 | Земля растительная | м3 | 2.4
21 | Обивка земли с выкорчеванных пней корчевателями-собирателями на тракторе мощностью 79 кВт (108 л.с.), диаметр пней: до 24 см | шт | 1
22 | Обивка земли с выкорчеванных пней корчевателями-собирателями на тракторе мощностью 79 кВт (108 л.с.), диаметр пней: свыше 24 см | шт | 33 | V=(7+10+2+5+5+4)
23 | Погрузка в автотранспортное средство: мусор строительный с погрузкой экскаваторами емкостью ковша до 0,5 м3 | 1т груза | 43.01 | V=(1,58*1+17,92+47,8+15,72+3)*0,5
24 | Перевозка грузов I класса автомобилями-самосвалами грузоподъемностью до 15 т по дорогам с усовершенствованным (асфальтобетонным, цементобетонным, железобетонным, обработанным органическим вяжущим) дорожным покрытием на расстояние 53 км | 1т груза | 43.01 | V=(1,58*1+17,92+47,8+15,72+3)*0,5
Раздел: 2. Устройство пешеходной дорожки
25 | Разработка грунта с погрузкой на автомобили-самосвалы в котлованах объемом до 500 м3 экскаваторами с ковшом вместимостью 0,4 (0,35-0,45) м3, группа грунтов: 2 | м3 | 129.5294 | V=(282,6*0,22+233,57*0,35)*0,9
26 | Разработка грунта вручную в траншеях глубиной до 2 м без креплений с откосами, группа грунтов: 2 | м3 | 4.3177 | V=(282,6*0,22+233,57*0,35)*0,3*0,1
27 | Погрузка вручную неуплотненного грунта из штабелей и отвалов в транспортные средства, группа грунтов: 1 | м3 | 4.3177
28 | Перевозка грузов I класса автомобилями-самосвалами грузоподъемностью до 15 т по дорогам с усовершенствованным (асфальтобетонным, цементобетонным, железобетонным, обработанным органическим вяжущим) дорожным покрытием на расстояние 53 км | 1т груза | 230.2744 | V=(282,6*0,22+233,57*0,35)*1,6
29 | Устройство прослойки из нетканого синтетического материала (НСМ) в земляном полотне: сплошной | м2 | 516.17 | V=(282,6+233,57)
29.1 | Геополотно нетканое полиэфирное, иглопробивное, поверхностная плотность 250 г/м2 | м2 | 541.9785
30 | Устройство подстилающих и выравнивающих слоев оснований: из песка | м3 | 103.234 | V=(282,6+233,57)*0,2
30.1 | Песок природный для строительных работ I класс, мелкий | м3 | 113.5574
30.3 | Перевозка грузов I класса автомобилями-самосвалами грузоподъемностью до 15 т по дорогам с усовершенствованным (асфальтобетонным, цементобетонным, железобетонным, обработанным органическим вяжущим) дорожным покрытием на расстояние 73 км | 1т груза | 181.6918
31 | Устройство оснований и покрытий из песчано-гравийных или щебеночно-песчаных смесей: однослойных толщиной 15 см | м2 | 516.17 | V=(282,6+233,57)
31.1 | Смесь щебеночно-песчаная готовая, щебень из плотных горных пород М 1000, номер смеси С5, размер зерен 0-40 мм | м3 | 98.3304
31.3 | Перевозка грузов I класса автомобилями-самосвалами грузоподъемностью до 15 т по дорогам с усовершенствованным (асфальтобетонным, цементобетонным, железобетонным, обработанным органическим вяжущим) дорожным покрытием на расстояние 136 км | 1т груза | 157.3286 | V=98,330385*1,6
32 | Устройство покрытия дорожек и тротуаров из горячих асфальтобетонных смесей асфальтоукладчиками первого типоразмера, толщина слоя 4 см | м2 | 516.17 | V=(282,6+233,57)
32.1 | Битум нефтяной дорожный БНД 60/90 | т | 0.33551
32.2 | Смеси асфальтобетонные А 8 ВН на БНД | т | 48.8761
33 | При изменении толщины слоя покрытия на 0,5 см добавлять или исключать к норме 27-07-006-01 | м2 | 516.17 | V=(282,6+233,57)
33.1 | Смеси асфальтобетонные А 8 ВН на БНД | т | 12.2229
Раздел: 3. Устройство бортовых камней
34 | Разработка грунта вручную в траншеях глубиной до 2 м без креплений с откосами, группа грунтов: 2 | м3 | 22.6488 | V=((7*0,3*0,2+555,72*0,2*0,2))
35 | Погрузка вручную неуплотненного грунта из штабелей и отвалов в транспортные средства, группа грунтов: 1 | м3 | 22.648
36 | Перевозка грузов I класса автомобилями-самосвалами грузоподъемностью до 15 т по дорогам с усовершенствованным (асфальтобетонным, цементобетонным, железобетонным, обработанным органическим вяжущим) дорожным покрытием на расстояние 53 км | 1т груза | 36.2368 | V=22,648*1,6
37 | Устройство подстилающих и выравнивающих слоев оснований: из щебня (под БР) | м3 | 5.6972 | V=((7*0,2*0,1+555,72*0,1*0,1))
37.1 | Щебень из плотных горных пород для строительных работ М 1000, фракция 20-40 мм | м3 | 7.1785
37.3 | Перевозка грузов I класса автомобилями-самосвалами грузоподъемностью до 15 т по дорогам с усовершенствованным (асфальтобетонным, цементобетонным, железобетонным, обработанным органическим вяжущим) дорожным покрытием на расстояние 136 км | 1т груза | 11.4856 | V=7,178472*1,6
38 | Установка бортовых камней бетонных: при других видах покрытий (БР 15) | м | 7
38.1 | Камни бортовые бетонные марки БР, БВ, бетон В22,5 (М300) БР 100.30.15 объем 0,045 м3 | м3 | 0.315
38.2 | Смеси бетонные мелкозернистого бетона (БСМ), класс В15 (М200) | м3 | 0.413
39 | Установка бортовых камней бетонных газонных и садовых: при других видах покрытий (БР 8) | м | 555.72
39.1 | Камни бортовые бетонные марки БР, БВ, бетон В22,5 (М300) БР 100.20.8 объем 0,016 м3 | м3 | 8.8915
39.2 | Смеси бетонные мелкозернистого бетона (БСМ), класс В15 (М200) | м3 | 27.2303
40 | Резка бортовых камней: бетонных | рез | 25
Раздел: 4. Устройство газона
41 | Разработка грунта с перемещением до 10 м бульдозерами мощностью: 59 кВт (80 л.с.), группа грунтов 2 | м3 | 39.951 | V=266,34*0,15
42 | Погрузка вручную неуплотненного грунта из штабелей и отвалов в транспортные средства, группа грунтов: 1 | м3 | 39.95
43 | Перевозка грузов I класса автомобилями-самосвалами грузоподъемностью до 15 т по дорогам с усовершенствованным (асфальтобетонным, цементобетонным, железобетонным, обработанным органическим вяжущим) дорожным покрытием на расстояние 53 км | 1т груза | 63.92 | V=39,95*1,6
44 | Подготовка почвы для устройства партерного и обыкновенного газона с внесением растительной земли слоем 15 см: вручную | м2 | 266.34
44.1 | Земля растительная | м3 | 39.951
45 | Посев газонов партерных, мавританских и обыкновенных вручную | м2 | 266.34
45.1 | Семена газонной травы, травосмесь «Универсальная» | кг | 5.3268
Раздел: 5. Восстановительные работы
46 | Устройство шва-стыка в асфальтобетонном покрытии | м | 7
46.2 | Битум нефтяной дорожный БНД 90/130 | т | 0.0049
47 | Ремонт мест просадок щебнем (Прим.) | м3 | 0.07 | V=3,5*0,02
47.1 | Смесь щебеночно-песчаная готовая, щебень из плотных горных пород М 1000, номер смеси С5, размер зерен 0-40 мм | м3 | 0.0889
47.3 | Перевозка грузов I класса автомобилями-самосвалами грузоподъемностью до 15 т по дорогам с усовершенствованным (асфальтобетонным, цементобетонным, железобетонным, обработанным органическим вяжущим) дорожным покрытием на расстояние 136 км | 1т груза | 0.14224 | V=0,0889*1,6
48 | Ремонт асфальтобетонного покрытия дорог однослойного толщиной: 50 мм площадью ремонта до 5 м2 | м2 | 3.5
48.1 | Строительный мусор | т | 0.315
48.2 | Битум нефтяной дорожный БНД 60/90 | т | 0.00245
48.3 | Смеси асфальтобетонные А 11 ВН на БНД | т | 0.4165
49 | Погрузка в автотранспортное средство: мусор строительный с погрузкой экскаваторами емкостью ковша до 0,5 м3 | 1т груза | 0.315
50 | Перевозка грузов I класса автомобилями-самосвалами грузоподъемностью до 15 т по дорогам с усовершенствованным (асфальтобетонным, цементобетонным, железобетонным, обработанным органическим вяжущим) дорожным покрытием на расстояние 53 км | 1т груза | 0.315
Раздел: 6. Установка МАФ
51 | Установка мелких конструкций (подоконников, сливов, парапетов и др.) массой до 0,5 т (прим. установка урн и скамеек) | шт | 6 | V=(3+3)
51.1 | Диван садово-парковый (габариты 1 950* 710* 870) | шт | 3
51.2 | Урна ( габариты 430*430*580) | шт | 3
51.3 | Вставка для урны | шт | 3
Раздел: 7. Озеленение
52 | Подготовка стандартных посадочных мест для деревьев-саженцев с оголенной корневой системой вручную: с добавлением растительной земли до 100% | шт | 20
53 | Посадка деревьев-саженцев с оголенной корневой системой в ямы размером: 1,0x0,8 м | шт | 20
54 | Береза 10 лет | шт | 20
Составил |  |  | ()
должность, подпись (инициалы, фамилия)
Проверил |  |  | ()
должность, подпись (инициалы, фамилия)