## 2026 Устройство парковки у д.9
Приложение № 3
Утверждено приказом Минстроя РФ № 421/пр от 4 августа 2020 г. в редакции приказа № 557/пр от 7 июля 2022 г.
СОГЛАСОВАНО: | [10 empty] | УТВЕРЖДАЮ:
"____" ________________ 2026 года | [10 empty] | "____" ________________ 2026 года | [5 empty] | "____" ________________ 2026 года | "____" ________________ 2026 года
Наименование программного продукта |  |  |  |  | ГРАНД-Смета, версия 2026.1
Наименование редакции сметных нормативов |  |  |  |  | Приказ Минстроя России от 30.12.2021 № 1046/пр; Приказ Минстроя России от 04.08.2020 № 421/пр; Приказ Минстроя России от 21.12.2020 № 812/пр; Приказ Минстроя России от 11.12.2020 № 774/пр; Приказ Минстроя России от 02.08.2023 № 551/пр; Приказ Минстроя России от 14.11.2023 № 817/пр; Приказ Минстроя России от 16.02.2024 № 102/пр; Приказ Минстроя России от 13.05.2024 №323/пр; Приказ Минстроя России от 09.08.2024 №524/пр; Приказ Минстроя России от 07.11.2024 №747/пр; Приказ Минстроя России от 23.01.2025 №30/пр; Приказ Минстроя России от 07.02.2025 №69/пр; Приказ Минстроя России от 19.05.2025 №299/пр; Приказ Минстроя России от 14.08.2025 №490/пр; Приказ Минстроя России от 12.11.2025 №696/пр; Приказ Минстроя России от 17.02.2026 №91/пр | [13 empty] | Наименование редакции сметных нормативов | Приказ Минстроя России от 30.12.2021 № 1046/пр; Приказ Минстроя России от 04.08.2020 № 421/пр; Приказ Минстроя России от 21.12.2020 № 812/пр; Приказ Минстроя России от 11.12.2020 № 774/пр; Приказ Минстроя России от 02.08.2023 № 551/пр; Приказ Минстроя России от 14.11.2023 № 817/пр; Приказ Минстроя России от 16.02.2024 № 102/пр; Приказ Минстроя России от 13.05.2024 №323/пр; Приказ Минстроя России от 09.08.2024 №524/пр; Приказ Минстроя России от 07.11.2024 №747/пр; Приказ Минстроя России от 23.01.2025 №30/пр; Приказ Минстроя России от 07.02.2025 №69/пр; Приказ Минстроя России от 19.05.2025 №299/пр; Приказ Минстроя России от 14.08.2025 №490/пр; Приказ Минстроя России от 12.11.2025 №696/пр; Приказ Минстроя России от 17.02.2026 №91/пр
Реквизиты приказа Минстроя России об утверждении дополнений и изменений к сметным нормативам |  |  |  |  | Приказ Минстроя России от 18 мая 2022 г. № 378/пр, Приказ Минстроя России от 26 августа 2022 г. № 703/пр, Приказ Минстроя России от 26 октября 2022 г. № 905/пр, Приказ Минстроя России от 27 декабря 2022 г. № 1133/пр, Приказ Минстроя России от 10 февраля 2023 г. № 84/пр, Приказ Минстроя России от 11.05.2023 №335/пр; Приказ Минстроя России от 07.07.2022 № 557/пр; Приказ Минстроя России от 02.09.2021 № 636/пр, Приказ Минстроя России от 26.07.2022 № 611/пр; Приказ Минстроя России от 22.04.2022 № 317/пр; Приказ Минстроя России от 02.08.2023 № 551/пр; Приказ Минстроя России от 14.11.2023 № 817/пр; Приказ Минстроя России от 30.01.2024 № 55/пр; Приказ Минстроя России от 16.02.2024 № 102/пр; Приказ Минстроя России от 13.05.2024 №323/пр; Приказ Минстроя России от 09.08.2024 №524/пр; Приказ Минстроя России от 07.11.2024 №747/пр; Приказ Минстроя России от 23.01.2025 №30/пр; Приказ Минстроя России от 07.02.2025 №69/пр; Приказ Минстроя России от 19.05.2025 №299/пр; Приказ Минстроя России от 14.08.2025 №490/пр; Приказ Минстроя России от 12.11.2025 №696/пр; Приказ Минстроя России от 17.02.2026 №91/пр | [15 empty] | Реквизиты приказа Минстроя России об утверждении дополнений и изменений к сметным нормативам | Приказ Минстроя России от 18 мая 2022 г. № 378/пр, Приказ Минстроя России от 26 августа 2022 г. № 703/пр, Приказ Минстроя России от 26 октября 2022 г. № 905/пр, Приказ Минстроя России от 27 декабря 2022 г. № 1133/пр, Приказ Минстроя России от 10 февраля 2023 г. № 84/пр, Приказ Минстроя России от 11.05.2023 №335/пр; Приказ Минстроя России от 07.07.2022 № 557/пр; Приказ Минстроя России от 02.09.2021 № 636/пр, Приказ Минстроя России от 26.07.2022 № 611/пр; Приказ Минстроя России от 22.04.2022 № 317/пр; Приказ Минстроя России от 02.08.2023 № 551/пр; Приказ Минстроя России от 14.11.2023 № 817/пр; Приказ Минстроя России от 30.01.2024 № 55/пр; Приказ Минстроя России от 16.02.2024 № 102/пр; Приказ Минстроя России от 13.05.2024 №323/пр; Приказ Минстроя России от 09.08.2024 №524/пр; Приказ Минстроя России от 07.11.2024 №747/пр; Приказ Минстроя России от 23.01.2025 №30/пр; Приказ Минстроя России от 07.02.2025 №69/пр; Приказ Минстроя России от 19.05.2025 №299/пр; Приказ Минстроя России от 14.08.2025 №490/пр; Приказ Минстроя России от 12.11.2025 №696/пр; Приказ Минстроя России от 17.02.2026 №91/пр
Реквизиты письма Минстроя России об индексах изменения сметной стоимости строительства, включаемые в федеральный реестр сметных нормативов и размещаемые в федеральной государственной информационной системе ценообразования в строительстве, подготовленного в соответствии пунктом 85 Методики расчета индексов изменения сметной стоимости строительства, утвержденной приказом Министерства строительства и жилищно-коммунального хозяйства Российской Федерации от 5 июня 2019 г. № 326/пр¹ |  |  |  |  | Письмо Минстроя России от 25.02.2026 № 9859-ИФ/09 | [9 empty] | Реквизиты письма Минстроя России об индексах изменения сметной стоимости строительства, включаемые в федеральный реестр сметных нормативов и размещаемые в федеральной государственной информационной системе ценообразования в строительстве, подготовленного в соответствии пунктом 85 Методики расчета индексов изменения сметной стоимости строительства, утвержденной приказом Министерства строительства и жилищно-коммунального хозяйства Российской Федерации от 5 июня 2019 г. № 326/пр¹ | Письмо Минстроя России от 25.02.2026 № 9859-ИФ/09 | [6 empty] | Реквизиты письма Минстроя России об индексах изменения сметной стоимости строительства, включаемые в федеральный реестр сметных нормативов и размещаемые в федеральной государственной информационной системе ценообразования в строительстве, подготовленного в соответствии пунктом 85 Методики расчета индексов изменения сметной стоимости строительства, утвержденной приказом Министерства строительства и жилищно-коммунального хозяйства Российской Федерации от 5 июня 2019 г. № 326/пр¹ | Письмо Минстроя России от 25.02.2026 № 9859-ИФ/09
Реквизиты нормативного правового акта об утверждении оплаты труда, утверждаемый в соответствии с пунктом 22(1) Правилами мониторинга цен, утвержденными постановлением Правительства Российской Федерации от 23 декабря 2016 г. № 1452 |  |  |  |  | Распоряжение Комитета по строительству Администрации Ленинградской области от 06.05.2025 № 126 | [9 empty] | Реквизиты нормативного правового акта об утверждении оплаты труда, утверждаемый в соответствии с пунктом 22(1) Правилами мониторинга цен, утвержденными постановлением Правительства Российской Федерации от 23 декабря 2016 г. № 1452 | Распоряжение Комитета по строительству Администрации Ленинградской области от 06.05.2025 № 126 | [8 empty] | Реквизиты нормативного правового акта об утверждении оплаты труда, утверждаемый в соответствии с пунктом 22(1) Правилами мониторинга цен, утвержденными постановлением Правительства Российской Федерации от 23 декабря 2016 г. № 1452 | Распоряжение Комитета по строительству Администрации Ленинградской области от 06.05.2025 № 126
Обоснование принятых текущих цен на строительные ресурсы | [26 empty] | Обоснование принятых текущих цен на строительные ресурсы
Наименование субъекта Российской Федерации |  |  |  |  | 47. Ленинградская область | [10 empty] | 47. Ленинградская область | [11 empty] | Наименование субъекта Российской Федерации | 47. Ленинградская область
Наименование зоны субъекта Российской Федерации |  |  |  |  | Ленинградская область | [10 empty] | Ленинградская область | [13 empty] | Наименование зоны субъекта Российской Федерации | Ленинградская область
Выполнение работ по устройству парковки у д.9 по ул.Железнодорожная | [31 empty] | Выполнение работ по устройству парковки у д.9 по ул.Железнодорожная
(наименование стройки)
Выполнение работ по устройству парковки у д.9 по ул.Железнодорожная | [32 empty] | Выполнение работ по устройству парковки у д.9 по ул.Железнодорожная
(наименование объекта капитального строительства)
ЛОКАЛЬНЫЙ СМЕТНЫЙ РАСЧЕТ (СМЕТА) № 23.03.2026-06-03
Выполнение работ по устройству парковки у д.9 по ул.Железнодорожная | [33 empty] | Выполнение работ по устройству парковки у д.9 по ул.Железнодорожная
(наименование работ и затрат)
Составлен | ресурсно-индексным | методом
Основание | Дефектная ведомость | [33 empty] | Дефектная ведомость
(проектная и (или) иная техническая документация)
Составлен(а) в текущем уровне цен |  | I квартал 2026 года | [33 empty] | I квартал 2026 года
Сметная стоимость |  |  | 1205.99 | тыс.руб.
в том числе:
| строительных работ |  | 988.52 | тыс.руб. |  |  |  |  | Средства на оплату труда рабочих |  |  |  | 84.42 | тыс.руб.
| монтажных работ |  | 0 | тыс.руб. |  |  |  |  | Средства на оплату труда машинистов |  |  |  | 21.88 | тыс.руб.
| оборудования |  | 0 | тыс.руб. |  |  |  |  | Нормативные затраты труда рабочих |  |  |  | 175.13 | чел.-ч.
| прочих затрат |  | 0 | тыс.руб. |  |  |  |  | Нормативные затраты труда машинистов |  |  |  | 32.28 | чел.-ч.
№ п/п | Обоснование | Наименование работ и затрат |  |  |  | Единица измерения | Количество |  |  | Сметная стоимость, руб.
[7 empty] | на единицу измерения | коэффициенты | всего с учетом коэффициентов | на единицу измерения в базисном уровне цен | индекс | на единицу измерения в текущем уровне цен | коэффициенты | всего в текущем уровне цен
1 | 2 | 3 |  |  |  | 4 | 5 | 6 | 7 | 8 | 9 | 10 | 11 | 12
Раздел 1. Подготовительные работы | [36 empty] | Раздел 1. Подготовительные работы
1 | ГЭСН27-03-010-01 | Разборка бортовых камней: на бетонном основании БР 100.30.15 |  |  |  | 4: 100 м; 5: 0.2705; 6: 1; 7: 0.2705 | [23 empty] | Разборка бортовых камней: на бетонном основании БР 100.30.15
|  | Объем=27,05 / 100 | [36 empty] | Объем=27,05 / 100
| 421/пр_2020_прил.10_т.1_п.5_гр.3 | Производство работ осуществляется в стесненных условиях населенных пунктов ОЗП=1,15; ЭМ=1,15 к расх.; ЗПМ=1,15; ТЗ=1,15; ТЗМ=1,15 | [37 empty] | Производство работ осуществляется в стесненных условиях населенных пунктов ОЗП=1,15; ЭМ=1,15 к расх.; ЗПМ=1,15; ТЗ=1,15; ТЗМ=1,15
| 1-100-23 | Средний разряд работы 2,3 |  |  |  | чел.-ч | 76.7 | 1.15 | 23.8595 |  |  | 476.64 |  | 11372.37 | [26 empty] | Средний разряд работы 2,3
|  | Итого прямые затраты |  |  |  | 12: 11372.37 | [27 empty] | Итого прямые затраты
|  | ФОТ |  |  |  | 12: 11372.37 | [28 empty] | ФОТ
| Пр/812-021.0-1 | НР Автомобильные дороги |  |  |  | 4: %; 5: 147; 7: 147; 12: 16717.38 | [28 empty] | НР Автомобильные дороги
| Пр/774-021.0 | СП Автомобильные дороги |  |  |  | 4: %; 5: 134; 7: 134; 12: 15238.98 | [28 empty] | СП Автомобильные дороги
|  | Всего по позиции |  |  |  | 10: 160180.15; 12: 43328.73 | [29 empty] | Всего по позиции
2 | 49-1 | Погрузка в автотранспортное средство: мусор строительный с погрузкой экскаваторами емкостью ковша до 0,5 м3 |  |  |  | 1т груза | 2.9214 | 1 | 2.9214 |  |  | 82.13 |  | 239.93 | [23 empty] | Погрузка в автотранспортное средство: мусор строительный с погрузкой экскаваторами емкостью ковша до 0,5 м3
|  | Объем=0,2705*100*0,15*0,3*2,4 | [36 empty] | Объем=0,2705*100*0,15*0,3*2,4
|  | Всего по позиции |  |  |  | 12: 239.93 | [29 empty] | Всего по позиции
3 | 02-15-1-01-0053 | Перевозка грузов I класса автомобилями-самосвалами грузоподъемностью до 15 т по дорогам с усовершенствованным (асфальтобетонным, цементобетонным, железобетонным, обработанным органическим вяжущим) дорожным покрытием на расстояние 53 км |  |  |  | 1т груза | 2.9214 | 1 | 2.9214 |  |  | 482.23 |  | 1408.79 | [23 empty] | Перевозка грузов I класса автомобилями-самосвалами грузоподъемностью до 15 т по дорогам с усовершенствованным (асфальтобетонным, цементобетонным, железобетонным, обработанным органическим вяжущим) дорожным покрытием на расстояние 53 км
|  | Всего по позиции |  |  |  | 12: 1408.79 | [29 empty] | Всего по позиции
4 | ГЭСН27-03-008-04 | Разборка покрытий и оснований: асфальтобетонных /парковки |  |  |  | 4: 100 м3; 5: 0.070964; 6: 1; 7: 0.070964 | [23 empty] | Разборка покрытий и оснований: асфальтобетонных /парковки
|  | Объем=(177,41*0,04) / 100 | [36 empty] | Объем=(177,41*0,04) / 100
| 421/пр_2020_прил.10_т.1_п.5_гр.3 | Производство работ осуществляется в стесненных условиях населенных пунктов ОЗП=1,15; ЭМ=1,15 к расх.; ЗПМ=1,15; ТЗ=1,15; ТЗМ=1,15 | [37 empty] | Производство работ осуществляется в стесненных условиях населенных пунктов ОЗП=1,15; ЭМ=1,15 к расх.; ЗПМ=1,15; ТЗ=1,15; ТЗМ=1,15
| Прил.27.3 п.3.1 | Производство работ на одной половине проезжей части при систематическом движении транспорта на другой ОЗП=1,2; ЭМ=1,2 к расх.; ЗПМ=1,2; ТЗ=1,2; ТЗМ=1,2 | [37 empty] | Производство работ на одной половине проезжей части при систематическом движении транспорта на другой ОЗП=1,2; ЭМ=1,2 к расх.; ЗПМ=1,2; ТЗ=1,2; ТЗМ=1,2
| 1-100-27 | Средний разряд работы 2,7 |  |  |  | чел.-ч | 179.8 | 1.38 | 17.6079 |  |  | 493.66 |  | 8692.3 | [26 empty] | Средний разряд работы 2,7
| 91.01.02-004 | Автогрейдеры среднего типа, мощность 99 кВт (135 л.с.) |  |  |  | маш.-ч | 1.55 | 1.38 | 0.15179 | 1933 | 1.38 | 2667.54 |  | 404.91 | [26 empty] | Автогрейдеры среднего типа, мощность 99 кВт (135 л.с.)
| 4-100-060 | ОТм(Зтм) Средний разряд машинистов 6 |  |  |  | чел.-ч | 1.55 | 1.38 | 0.15179 |  |  | 766.03 |  | 116.28 | [30 empty] | ОТм(Зтм) Средний разряд машинистов 6
| 91.18.01-007 | Компрессоры винтовые передвижные с двигателем внутреннего сгорания, давление до 0,7 МПа (7 атм), производительность до 5,4 м3/мин |  |  |  | маш.-ч | 44.08 | 1.38 | 4.3168 |  |  | 416.63 |  | 1798.5 | [26 empty] | Компрессоры винтовые передвижные с двигателем внутреннего сгорания, давление до 0,7 МПа (7 атм), производительность до 5,4 м3/мин
| 4-100-040 | ОТм(Зтм) Средний разряд машинистов 4 |  |  |  | чел.-ч | 44.08 | 1.38 | 4.3168 |  |  | 570.26 |  | 2461.68 | [30 empty] | ОТм(Зтм) Средний разряд машинистов 4
| 91.21.10-002 | Молотки отбойные пневматические при работе от передвижных компрессоров |  |  |  | маш.-ч | 88.16 | 1.38 | 8.6335 |  |  | 3.06 |  | 26.42 | [26 empty] | Молотки отбойные пневматические при работе от передвижных компрессоров
|  | Итого прямые затраты |  |  |  | 12: 13500.09 | [27 empty] | Итого прямые затраты
|  | ФОТ |  |  |  | 12: 11270.26 | [28 empty] | ФОТ
| Пр/812-021.0-1 | НР Автомобильные дороги |  |  |  | 4: %; 5: 147; 7: 147; 12: 16567.28 | [28 empty] | НР Автомобильные дороги
| Пр/774-021.0 | СП Автомобильные дороги |  |  |  | 4: %; 5: 134; 7: 134; 12: 15102.15 | [28 empty] | СП Автомобильные дороги
|  | Всего по позиции |  |  |  | 10: 636513.16; 12: 45169.52 | [29 empty] | Всего по позиции
5 | 49-1 | Погрузка в автотранспортное средство: мусор строительный с погрузкой экскаваторами емкостью ковша до 0,5 м3 |  |  |  | 1т груза | 15.6121 | 1 | 15.6121 |  |  | 82.13 |  | 1282.22 | [23 empty] | Погрузка в автотранспортное средство: мусор строительный с погрузкой экскаваторами емкостью ковша до 0,5 м3
|  | Объем=0,070964*100*2,2 | [36 empty] | Объем=0,070964*100*2,2
|  | Всего по позиции |  |  |  | 12: 1282.22 | [29 empty] | Всего по позиции
6 | 02-15-1-01-0053 | Перевозка грузов I класса автомобилями-самосвалами грузоподъемностью до 15 т по дорогам с усовершенствованным (асфальтобетонным, цементобетонным, железобетонным, обработанным органическим вяжущим) дорожным покрытием на расстояние 53 км |  |  |  | 1т груза | 15.6121 | 1 | 15.6121 |  |  | 482.23 |  | 7528.61 | [23 empty] | Перевозка грузов I класса автомобилями-самосвалами грузоподъемностью до 15 т по дорогам с усовершенствованным (асфальтобетонным, цементобетонным, железобетонным, обработанным органическим вяжущим) дорожным покрытием на расстояние 53 км
|  | Всего по позиции |  |  |  | 12: 7528.61 | [29 empty] | Всего по позиции
7 | ГЭСН27-03-008-04 | Разборка покрытий и оснований: асфальтобетонных/дорог |  |  |  | 4: 100 м3; 5: 0.006; 6: 1; 7: 0.006 | [23 empty] | Разборка покрытий и оснований: асфальтобетонных/дорог
|  | Объем=(10*0,06) / 100 | [36 empty] | Объем=(10*0,06) / 100
| 421/пр_2020_прил.10_т.1_п.5_гр.3 | Производство работ осуществляется в стесненных условиях населенных пунктов ОЗП=1,15; ЭМ=1,15 к расх.; ЗПМ=1,15; ТЗ=1,15; ТЗМ=1,15 | [37 empty] | Производство работ осуществляется в стесненных условиях населенных пунктов ОЗП=1,15; ЭМ=1,15 к расх.; ЗПМ=1,15; ТЗ=1,15; ТЗМ=1,15
| Прил.27.3 п.3.1 | Производство работ на одной половине проезжей части при систематическом движении транспорта на другой ОЗП=1,2; ЭМ=1,2 к расх.; ЗПМ=1,2; ТЗ=1,2; ТЗМ=1,2 | [37 empty] | Производство работ на одной половине проезжей части при систематическом движении транспорта на другой ОЗП=1,2; ЭМ=1,2 к расх.; ЗПМ=1,2; ТЗ=1,2; ТЗМ=1,2
| 1-100-27 | Средний разряд работы 2,7 |  |  |  | чел.-ч | 179.8 | 1.38 | 1.4887 |  |  | 493.66 |  | 734.93 | [26 empty] | Средний разряд работы 2,7
| 91.01.02-004 | Автогрейдеры среднего типа, мощность 99 кВт (135 л.с.) |  |  |  | маш.-ч | 1.55 | 1.38 | 0.012834 | 1933 | 1.38 | 2667.54 |  | 34.24 | [26 empty] | Автогрейдеры среднего типа, мощность 99 кВт (135 л.с.)
| 4-100-060 | ОТм(Зтм) Средний разряд машинистов 6 |  |  |  | чел.-ч | 1.55 | 1.38 | 0.012834 |  |  | 766.03 |  | 9.83 | [30 empty] | ОТм(Зтм) Средний разряд машинистов 6
| 91.18.01-007 | Компрессоры винтовые передвижные с двигателем внутреннего сгорания, давление до 0,7 МПа (7 атм), производительность до 5,4 м3/мин |  |  |  | маш.-ч | 44.08 | 1.38 | 0.36498 |  |  | 416.63 |  | 152.06 | [26 empty] | Компрессоры винтовые передвижные с двигателем внутреннего сгорания, давление до 0,7 МПа (7 атм), производительность до 5,4 м3/мин
| 4-100-040 | ОТм(Зтм) Средний разряд машинистов 4 |  |  |  | чел.-ч | 44.08 | 1.38 | 0.36498 |  |  | 570.26 |  | 208.13 | [30 empty] | ОТм(Зтм) Средний разряд машинистов 4
| 91.21.10-002 | Молотки отбойные пневматические при работе от передвижных компрессоров |  |  |  | маш.-ч | 88.16 | 1.38 | 0.72996 |  |  | 3.06 |  | 2.23 | [26 empty] | Молотки отбойные пневматические при работе от передвижных компрессоров
|  | Итого прямые затраты |  |  |  | 12: 1141.42 | [27 empty] | Итого прямые затраты
|  | ФОТ |  |  |  | 12: 952.89 | [28 empty] | ФОТ
| Пр/812-021.0-1 | НР Автомобильные дороги |  |  |  | 4: %; 5: 147; 7: 147; 12: 1400.75 | [28 empty] | НР Автомобильные дороги
| Пр/774-021.0 | СП Автомобильные дороги |  |  |  | 4: %; 5: 134; 7: 134; 12: 1276.87 | [28 empty] | СП Автомобильные дороги
|  | Всего по позиции |  |  |  | 10: 636506.67; 12: 3819.04 | [29 empty] | Всего по позиции
8 | 49-1 | Погрузка в автотранспортное средство: мусор строительный с погрузкой экскаваторами емкостью ковша до 0,5 м3 |  |  |  | 1т груза | 1.32 | 1 | 1.32 |  |  | 82.13 |  | 108.41 | [23 empty] | Погрузка в автотранспортное средство: мусор строительный с погрузкой экскаваторами емкостью ковша до 0,5 м3
|  | Объем=0,006*100*2,2 | [36 empty] | Объем=0,006*100*2,2
|  | Всего по позиции |  |  |  | 12: 108.41 | [29 empty] | Всего по позиции
9 | 02-15-1-01-0053 | Перевозка грузов I класса автомобилями-самосвалами грузоподъемностью до 15 т по дорогам с усовершенствованным (асфальтобетонным, цементобетонным, железобетонным, обработанным органическим вяжущим) дорожным покрытием на расстояние 53 км |  |  |  | 1т груза | 1.32 | 1 | 1.32 |  |  | 482.23 |  | 636.54 | [23 empty] | Перевозка грузов I класса автомобилями-самосвалами грузоподъемностью до 15 т по дорогам с усовершенствованным (асфальтобетонным, цементобетонным, железобетонным, обработанным органическим вяжущим) дорожным покрытием на расстояние 53 км
|  | Всего по позиции |  |  |  | 12: 636.54 | [29 empty] | Всего по позиции
10 | ГЭСН27-03-008-02 | Разборка покрытий и оснований: щебеночных (10 см ) |  |  |  | 4: 100 м3; 5: 0.18741; 6: 1; 7: 0.18741 | [23 empty] | Разборка покрытий и оснований: щебеночных (10 см )
|  | Объем=(187,41*0,1) / 100 | [36 empty] | Объем=(187,41*0,1) / 100
| 421/пр_2020_прил.10_т.1_п.5_гр.3 | Производство работ осуществляется в стесненных условиях населенных пунктов ОЗП=1,15; ЭМ=1,15 к расх.; ЗПМ=1,15; ТЗ=1,15; ТЗМ=1,15 | [37 empty] | Производство работ осуществляется в стесненных условиях населенных пунктов ОЗП=1,15; ЭМ=1,15 к расх.; ЗПМ=1,15; ТЗ=1,15; ТЗМ=1,15
| Прил.27.3 п.3.1 | Производство работ на одной половине проезжей части при систематическом движении транспорта на другой ОЗП=1,2; ЭМ=1,2 к расх.; ЗПМ=1,2; ТЗ=1,2; ТЗМ=1,2 | [37 empty] | Производство работ на одной половине проезжей части при систематическом движении транспорта на другой ОЗП=1,2; ЭМ=1,2 к расх.; ЗПМ=1,2; ТЗ=1,2; ТЗМ=1,2
| 1-100-20 | Средний разряд работы 2,0 |  |  |  | чел.-ч | 13.22 | 1.38 | 3.419 |  |  | 463.87 |  | 1585.99 | [26 empty] | Средний разряд работы 2,0
| 91.01.01-034 | Бульдозеры, мощность 59 кВт (80 л.с.) |  |  |  | маш.-ч | 1.39 | 1.38 | 0.35949 | 828.16 | 1.38 | 1142.86 |  | 410.85 | [26 empty] | Бульдозеры, мощность 59 кВт (80 л.с.)
| 4-100-050 | ОТм(Зтм) Средний разряд машинистов 5 |  |  |  | чел.-ч | 1.39 | 1.38 | 0.35949 |  |  | 655.38 |  | 235.6 | [30 empty] | ОТм(Зтм) Средний разряд машинистов 5
| 91.01.02-004 | Автогрейдеры среднего типа, мощность 99 кВт (135 л.с.) |  |  |  | маш.-ч | 1.94 | 1.38 | 0.50173 | 1933 | 1.38 | 2667.54 |  | 1338.4 | [26 empty] | Автогрейдеры среднего типа, мощность 99 кВт (135 л.с.)
| 4-100-060 | ОТм(Зтм) Средний разряд машинистов 6 |  |  |  | чел.-ч | 1.94 | 1.38 | 0.50173 |  |  | 766.03 |  | 384.34 | [30 empty] | ОТм(Зтм) Средний разряд машинистов 6
| 91.12.06-012 | Рыхлители прицепные (без трактора) |  |  |  | маш.-ч | 1.39 | 1.38 | 0.35949 | 62.31 | 1.23 | 76.64 |  | 27.55 | [26 empty] | Рыхлители прицепные (без трактора)
| 91.13.01-038 | Машины поливомоечные, вместимость цистерны 6 м3 |  |  |  | маш.-ч | 0.46 | 1.38 | 0.11897 |  |  | 1498.03 |  | 178.22 | [26 empty] | Машины поливомоечные, вместимость цистерны 6 м3
| 4-100-040 | ОТм(Зтм) Средний разряд машинистов 4 |  |  |  | чел.-ч | 0.46 | 1.38 | 0.11897 |  |  | 570.26 |  | 67.84 | [30 empty] | ОТм(Зтм) Средний разряд машинистов 4
|  | Итого прямые затраты |  |  |  | 12: 4228.79 | [27 empty] | Итого прямые затраты
|  | ФОТ |  |  |  | 12: 2273.77 | [28 empty] | ФОТ
| Пр/812-021.0-1 | НР Автомобильные дороги |  |  |  | 4: %; 5: 147; 7: 147; 12: 3342.44 | [28 empty] | НР Автомобильные дороги
| Пр/774-021.0 | СП Автомобильные дороги |  |  |  | 4: %; 5: 134; 7: 134; 12: 3046.85 | [28 empty] | СП Автомобильные дороги
|  | Всего по позиции |  |  |  | 10: 56656.96; 12: 10618.08 | [29 empty] | Всего по позиции
11 | 49-1 | Погрузка в автотранспортное средство: мусор строительный с погрузкой экскаваторами емкостью ковша до 0,5 м3 |  |  |  | 1т груза | 31.8597 | 1 | 31.8597 |  |  | 82.13 |  | 2616.64 | [23 empty] | Погрузка в автотранспортное средство: мусор строительный с погрузкой экскаваторами емкостью ковша до 0,5 м3
|  | Объем=0,18741*100*1,7 | [36 empty] | Объем=0,18741*100*1,7
|  | Всего по позиции |  |  |  | 12: 2616.64 | [29 empty] | Всего по позиции
12 | 02-15-1-01-0053 | Перевозка грузов I класса автомобилями-самосвалами грузоподъемностью до 15 т по дорогам с усовершенствованным (асфальтобетонным, цементобетонным, железобетонным, обработанным органическим вяжущим) дорожным покрытием на расстояние 53 км |  |  |  | 1т груза | 31.8597 | 1 | 31.8597 |  |  | 482.23 |  | 15363.7 | [23 empty] | Перевозка грузов I класса автомобилями-самосвалами грузоподъемностью до 15 т по дорогам с усовершенствованным (асфальтобетонным, цементобетонным, железобетонным, обработанным органическим вяжущим) дорожным покрытием на расстояние 53 км
|  | Всего по позиции |  |  |  | 12: 15363.7 | [29 empty] | Всего по позиции
|  | Итоги по разделу 1 Подготовительные работы : | [43 empty] | Итоги по разделу 1 Подготовительные работы :
|  | Всего прямые затраты (справочно) |  |  |  | 12: 59427.51 | [32 empty] | Всего прямые затраты (справочно)
|  | в том числе: | [44 empty] | в том числе:
|  | Оплата труда рабочих |  |  |  | 12: 22385.59 | [32 empty] | Оплата труда рабочих
|  | Эксплуатация машин |  |  |  | 12: 4373.38 | [32 empty] | Эксплуатация машин
|  | Оплата труда машинистов (Отм) |  |  |  | 12: 3483.7 | [32 empty] | Оплата труда машинистов (Отм)
|  | Перевозка |  |  |  | 12: 29184.84 | [32 empty] | Перевозка
|  | Строительные работы |  |  |  | 12: 132120.21 | [32 empty] | Строительные работы
|  | Строительные работы |  |  |  | 12: 102935.37 | [32 empty] | Строительные работы
|  | в том числе: | [44 empty] | в том числе:
|  | оплата труда |  |  |  | 12: 22385.59 | [32 empty] | оплата труда
|  | эксплуатация машин и механизмов |  |  |  | 12: 4373.38 | [32 empty] | эксплуатация машин и механизмов
|  | оплата труда машинистов (Отм) |  |  |  | 12: 3483.7 | [32 empty] | оплата труда машинистов (Отм)
|  | накладные расходы |  |  |  | 12: 38027.85 | [32 empty] | накладные расходы
|  | сметная прибыль |  |  |  | 12: 34664.85 | [32 empty] | сметная прибыль
|  | Перевозка |  |  |  | 12: 29184.84 | [32 empty] | Перевозка
|  | Всего ФОТ (справочно) |  |  |  | 12: 25869.29 | [32 empty] | Всего ФОТ (справочно)
|  | Всего накладные расходы (справочно) |  |  |  | 12: 38027.85 | [32 empty] | Всего накладные расходы (справочно)
|  | Всего сметная прибыль (справочно) |  |  |  | 12: 34664.85 | [32 empty] | Всего сметная прибыль (справочно)
|  | Всего по разделу 1 Подготовительные работы |  |  |  | 12: 132120.21 | [33 empty] | Всего по разделу 1 Подготовительные работы
|  | справочно: | [44 empty] | справочно:
|  | Затраты труда рабочих |  |  |  | 7: 46,3751011 | [34 empty] | Затраты труда рабочих
|  | Затраты труда машинистов |  |  |  | 7: 5,8265688 | [34 empty] | Затраты труда машинистов
Раздел 2. Устройство парковки из асфальтобетона | [36 empty] | Раздел 2. Устройство парковки из асфальтобетона
13 | ГЭСН01-01-018-02 | Разработка грунта с погрузкой на автомобили-самосвалы в котлованах объемом до 500 м3 экскаваторами с ковшом вместимостью 0,4 (0,35-0,45) м3, группа грунтов: 2 |  |  |  | 4: 1000 м3; 5: 0.089415; 6: 1; 7: 0.089415 | [23 empty] | Разработка грунта с погрузкой на автомобили-самосвалы в котлованах объемом до 500 м3 экскаваторами с ковшом вместимостью 0,4 (0,35-0,45) м3, группа грунтов: 2
|  | Объем=((187,41-10)*0,56*0,9) / 1000 | [36 empty] | Объем=((187,41-10)*0,56*0,9) / 1000
| 421/пр_2020_прил.10_т.1_п.5_гр.3 | Производство работ осуществляется в стесненных условиях населенных пунктов ОЗП=1,15; ЭМ=1,15 к расх.; ЗПМ=1,15; ТЗ=1,15; ТЗМ=1,15 | [37 empty] | Производство работ осуществляется в стесненных условиях населенных пунктов ОЗП=1,15; ЭМ=1,15 к расх.; ЗПМ=1,15; ТЗ=1,15; ТЗМ=1,15
| 91.01.05-084 | Экскаваторы одноковшовые дизельные на гусеничном ходу, объем ковша 0,4 м3 |  |  |  | маш.-ч | 45.5 | 1.15 | 4.6786 | 947.64 | 1.33 | 1260.36 |  | 5896.74 | [26 empty] | Экскаваторы одноковшовые дизельные на гусеничном ходу, объем ковша 0,4 м3
| 4-100-050 | ОТм(Зтм) Средний разряд машинистов 5 |  |  |  | чел.-ч | 45.5 | 1.15 | 4.6786 |  |  | 655.38 |  | 3066.27 | [30 empty] | ОТм(Зтм) Средний разряд машинистов 5
|  | Итого прямые затраты |  |  |  | 12: 8963.01 | [27 empty] | Итого прямые затраты
|  | ФОТ |  |  |  | 12: 3066.27 | [28 empty] | ФОТ
| Пр/812-001.1-1 | НР Земляные работы, выполняемые механизированным способом |  |  |  | 4: %; 5: 92; 7: 92; 12: 2820.97 | [28 empty] | НР Земляные работы, выполняемые механизированным способом
| Пр/774-001.1 | СП Земляные работы, выполняемые механизированным способом |  |  |  | 4: %; 5: 46; 7: 46; 12: 1410.48 | [28 empty] | СП Земляные работы, выполняемые механизированным способом
|  | Всего по позиции |  |  |  | 10: 147564.94; 12: 13194.46 | [29 empty] | Всего по позиции
14 | ГЭСН01-02-057-02 | Разработка грунта вручную в траншеях глубиной до 2 м без креплений с откосами, группа грунтов: 2 |  |  |  | 4: 100 м3; 5: 0.09935; 6: 1; 7: 0.09935 | [23 empty] | Разработка грунта вручную в траншеях глубиной до 2 м без креплений с откосами, группа грунтов: 2
|  | Объем=((187,41-10)*0,56*0,1) / 100 | [36 empty] | Объем=((187,41-10)*0,56*0,1) / 100
| 421/пр_2020_прил.10_т.1_п.5_гр.3 | Производство работ осуществляется в стесненных условиях населенных пунктов ОЗП=1,15; ЭМ=1,15 к расх.; ЗПМ=1,15; ТЗ=1,15; ТЗМ=1,15 | [37 empty] | Производство работ осуществляется в стесненных условиях населенных пунктов ОЗП=1,15; ЭМ=1,15 к расх.; ЗПМ=1,15; ТЗ=1,15; ТЗМ=1,15
| Прил.1.12 п.3.187 | Доработка вручную, зачистка дна и стенок с выкидкой грунта в котлованах и траншеях, разработанных механизированным способом ОЗП=1,2; ТЗ=1,2 | [37 empty] | Доработка вручную, зачистка дна и стенок с выкидкой грунта в котлованах и траншеях, разработанных механизированным способом ОЗП=1,2; ТЗ=1,2
| 1-100-20 | Средний разряд работы 2,0 |  |  |  | чел.-ч | 154 | 1.38 | 21.1138 |  |  | 463.87 |  | 9794.05 | [26 empty] | Средний разряд работы 2,0
|  | Итого прямые затраты |  |  |  | 12: 9794.05 | [27 empty] | Итого прямые затраты
|  | ФОТ |  |  |  | 12: 9794.05 | [28 empty] | ФОТ
| Пр/812-001.2-1 | НР Земляные работы, выполняемые ручным способом |  |  |  | 4: %; 5: 89; 7: 89; 12: 8716.7 | [28 empty] | НР Земляные работы, выполняемые ручным способом
| Пр/774-001.2 | СП Земляные работы, выполняемые ручным способом |  |  |  | 4: %; 5: 40; 7: 40; 12: 3917.62 | [28 empty] | СП Земляные работы, выполняемые ручным способом
|  | Всего по позиции |  |  |  | 10: 225751.99; 12: 22428.37 | [29 empty] | Всего по позиции
15 | ГЭСН01-02-060-01 | Погрузка вручную неуплотненного грунта из штабелей и отвалов в транспортные средства, группа грунтов: 1 |  |  |  | 4: 100 м3; 5: 0.09935; 6: 1; 7: 0.09935 | [23 empty] | Погрузка вручную неуплотненного грунта из штабелей и отвалов в транспортные средства, группа грунтов: 1
|  | Объем=(0,0993496*100) / 100 | [36 empty] | Объем=(0,0993496*100) / 100
| 421/пр_2020_прил.10_т.1_п.5_гр.3 | Производство работ осуществляется в стесненных условиях населенных пунктов ОЗП=1,15; ЭМ=1,15 к расх.; ЗПМ=1,15; ТЗ=1,15; ТЗМ=1,15 | [37 empty] | Производство работ осуществляется в стесненных условиях населенных пунктов ОЗП=1,15; ЭМ=1,15 к расх.; ЗПМ=1,15; ТЗ=1,15; ТЗМ=1,15
| 1-100-15 | Средний разряд работы 1,5 |  |  |  | чел.-ч | 53.56 | 1.15 | 6.1193 |  |  | 444.72 |  | 2721.39 | [26 empty] | Средний разряд работы 1,5
|  | Итого прямые затраты |  |  |  | 12: 2721.39 | [27 empty] | Итого прямые затраты
|  | ФОТ |  |  |  | 12: 2721.39 | [28 empty] | ФОТ
| Пр/812-001.2-1 | НР Земляные работы, выполняемые ручным способом |  |  |  | 4: %; 5: 89; 7: 89; 12: 2422.04 | [28 empty] | НР Земляные работы, выполняемые ручным способом
| Пр/774-001.2 | СП Земляные работы, выполняемые ручным способом |  |  |  | 4: %; 5: 40; 7: 40; 12: 1088.56 | [28 empty] | СП Земляные работы, выполняемые ручным способом
|  | Всего по позиции |  |  |  | 10: 62727.88; 12: 6231.99 | [29 empty] | Всего по позиции
16 | 02-15-1-01-0053 | Перевозка грузов I класса автомобилями-самосвалами грузоподъемностью до 15 т по дорогам с усовершенствованным (асфальтобетонным, цементобетонным, железобетонным, обработанным органическим вяжущим) дорожным покрытием на расстояние 53 км |  |  |  | 1т груза | 158.9593 | 1 | 158.9593 |  |  | 482.23 |  | 76654.94 | [23 empty] | Перевозка грузов I класса автомобилями-самосвалами грузоподъемностью до 15 т по дорогам с усовершенствованным (асфальтобетонным, цементобетонным, железобетонным, обработанным органическим вяжущим) дорожным покрытием на расстояние 53 км
|  | Объем=0,0894146*1000*1,6+0,0993496*100*1,6 | [36 empty] | Объем=0,0894146*1000*1,6+0,0993496*100*1,6
|  | Всего по позиции |  |  |  | 12: 76654.94 | [29 empty] | Всего по позиции
17 | ГЭСН27-04-016-04 | Устройство прослойки из нетканого синтетического материала (НСМ) в земляном полотне: сплошной |  |  |  | 4: 1000 м2; 5: 0.17741; 6: 1; 7: 0.17741 | [23 empty] | Устройство прослойки из нетканого синтетического материала (НСМ) в земляном полотне: сплошной
|  | Объем=(187,41-10) / 1000 | [36 empty] | Объем=(187,41-10) / 1000
| 421/пр_2020_прил.10_т.1_п.5_гр.3 | Производство работ осуществляется в стесненных условиях населенных пунктов ОЗП=1,15; ЭМ=1,15 к расх.; ЗПМ=1,15; ТЗ=1,15; ТЗМ=1,15 | [37 empty] | Производство работ осуществляется в стесненных условиях населенных пунктов ОЗП=1,15; ЭМ=1,15 к расх.; ЗПМ=1,15; ТЗ=1,15; ТЗМ=1,15
| 1-100-22 | Средний разряд работы 2,2 |  |  |  | чел.-ч | 27.7 | 1.15 | 5.6514 |  |  | 472.38 |  | 2669.61 | [26 empty] | Средний разряд работы 2,2
| 91.01.01-035 | Бульдозеры, мощность 79 кВт (108 л.с.) |  |  |  | маш.-ч | 2.52 | 1.15 | 0.51413 | 887.54 | 1.38 | 1224.81 |  | 629.72 | [26 empty] | Бульдозеры, мощность 79 кВт (108 л.с.)
| 4-100-060 | ОТм(Зтм) Средний разряд машинистов 6 |  |  |  | чел.-ч | 2.52 | 1.15 | 0.51413 |  |  | 766.03 |  | 393.84 | [30 empty] | ОТм(Зтм) Средний разряд машинистов 6
| 91.08.03-029 | Катки самоходные пневмоколесные статические, масса 16 т |  |  |  | маш.-ч | 1.02 | 1.15 | 0.2081 | 2190.26 | 1.49 | 3263.49 |  | 679.14 | [26 empty] | Катки самоходные пневмоколесные статические, масса 16 т
| 4-100-060 | ОТм(Зтм) Средний разряд машинистов 6 |  |  |  | чел.-ч | 1.02 | 1.15 | 0.2081 |  |  | 766.03 |  | 159.41 | [30 empty] | ОТм(Зтм) Средний разряд машинистов 6
| 91.14.02-001 | Автомобили бортовые, грузоподъемность до 5 т |  |  |  | маш.-ч | 0.3 | 1.15 | 0.061206 |  |  | 657.75 |  | 40.26 | [26 empty] | Автомобили бортовые, грузоподъемность до 5 т
| 4-100-040 | ОТм(Зтм) Средний разряд машинистов 4 |  |  |  | чел.-ч | 0.3 | 1.15 | 0.061206 |  |  | 570.26 |  | 34.9 | [30 empty] | ОТм(Зтм) Средний разряд машинистов 4
| 08.1.02.11-0001 | Поковки из квадратных заготовок, масса 1,5-4,5 кг |  |  |  | т | 0.00013 |  | 2.31e-05 | 55898.18 | 1.36 | 76021.52 |  | 1.76 | [26 empty] | Поковки из квадратных заготовок, масса 1,5-4,5 кг
П,Н | 01.7.12.05-1018 | Геополотно нетканое полипропиленовое, иглопробивное, термоскрепленное, поверхностная плотность 550 г/м2 |  |  |  | 4: м2; 5: 0; 7: 0 | [35 empty] | Геополотно нетканое полипропиленовое, иглопробивное, термоскрепленное, поверхностная плотность 550 г/м2
|  | Итого прямые затраты |  |  |  | 12: 4608.64 | [27 empty] | Итого прямые затраты
|  | ФОТ |  |  |  | 12: 3257.76 | [28 empty] | ФОТ
| Пр/812-021.0-1 | НР Автомобильные дороги |  |  |  | 4: %; 5: 147; 6: 0.99999; 7: 146.9984; 12: 4788.85 | [28 empty] | НР Автомобильные дороги
| Пр/774-021.0 | СП Автомобильные дороги |  |  |  | 4: %; 5: 134; 7: 134; 12: 4365.4 | [28 empty] | СП Автомобильные дороги
|  | Всего по позиции |  |  |  | 10: 77576.74; 12: 13762.89 | [29 empty] | Всего по позиции
18 | ФСБЦ-01.7.12.05-0054 | Геополотно нетканое полиэфирное, иглопробивное, поверхностная плотность 250 г/м2 |  |  |  | м2 | 195.151 | 1 | 195.151 | 30.7 | 1.27 | 38.99 |  | 7608.94 | [23 empty] | Геополотно нетканое полиэфирное, иглопробивное, поверхностная плотность 250 г/м2
|  | Объем=0,17741*1000*1,1 | [36 empty] | Объем=0,17741*1000*1,1
|  | Всего по позиции |  |  |  | 12: 7608.94 | [29 empty] | Всего по позиции
19 | ГЭСН27-04-001-01 | Устройство подстилающих и выравнивающих слоев оснований: из песка |  |  |  | 4: 100 м3; 5: 0.53223; 6: 1; 7: 0.53223 | [23 empty] | Устройство подстилающих и выравнивающих слоев оснований: из песка
|  | Объем=((187,41-10)*0,3) / 100 | [36 empty] | Объем=((187,41-10)*0,3) / 100
| 421/пр_2020_прил.10_т.1_п.5_гр.3 | Производство работ осуществляется в стесненных условиях населенных пунктов ОЗП=1,15; ЭМ=1,15 к расх.; ЗПМ=1,15; ТЗ=1,15; ТЗМ=1,15 | [37 empty] | Производство работ осуществляется в стесненных условиях населенных пунктов ОЗП=1,15; ЭМ=1,15 к расх.; ЗПМ=1,15; ТЗ=1,15; ТЗМ=1,15
| 1-100-23 | Средний разряд работы 2,3 |  |  |  | чел.-ч | 14.4 | 1.15 | 8.8137 |  |  | 476.64 |  | 4200.98 | [26 empty] | Средний разряд работы 2,3
| 91.01.02-004 | Автогрейдеры среднего типа, мощность 99 кВт (135 л.с.) |  |  |  | маш.-ч | 1.77 | 1.15 | 1.0834 | 1933 | 1.38 | 2667.54 |  | 2889.89 | [26 empty] | Автогрейдеры среднего типа, мощность 99 кВт (135 л.с.)
| 4-100-060 | ОТм(Зтм) Средний разряд машинистов 6 |  |  |  | чел.-ч | 1.77 | 1.15 | 1.0834 |  |  | 766.03 |  | 829.88 | [30 empty] | ОТм(Зтм) Средний разряд машинистов 6
| 91.06.05-011 | Погрузчики одноковшовые универсальные фронтальные пневмоколесные, номинальная вместимость основного ковша 2,6 м3, грузоподъемность 5 т |  |  |  | маш.-ч | 4.29 | 1.15 | 2.6258 |  |  | 1648.26 |  | 4327.93 | [26 empty] | Погрузчики одноковшовые универсальные фронтальные пневмоколесные, номинальная вместимость основного ковша 2,6 м3, грузоподъемность 5 т
| 4-100-050 | ОТм(Зтм) Средний разряд машинистов 5 |  |  |  | чел.-ч | 4.29 | 1.15 | 2.6258 |  |  | 655.38 |  | 1720.87 | [30 empty] | ОТм(Зтм) Средний разряд машинистов 5
| 91.08.03-030 | Катки самоходные пневмоколесные статические, масса 30 т |  |  |  | маш.-ч | 7.08 | 1.15 | 4.3334 | 2391.6 | 1.49 | 3563.48 |  | 15442.04 | [26 empty] | Катки самоходные пневмоколесные статические, масса 30 т
| 4-100-060 | ОТм(Зтм) Средний разряд машинистов 6 |  |  |  | чел.-ч | 7.08 | 1.15 | 4.3334 |  |  | 766.03 |  | 3319.53 | [30 empty] | ОТм(Зтм) Средний разряд машинистов 6
| 91.13.01-038 | Машины поливомоечные, вместимость цистерны 6 м3 |  |  |  | маш.-ч | 0.74 | 1.15 | 0.45293 |  |  | 1498.03 |  | 678.5 | [26 empty] | Машины поливомоечные, вместимость цистерны 6 м3
| 4-100-040 | ОТм(Зтм) Средний разряд машинистов 4 |  |  |  | чел.-ч | 0.74 | 1.15 | 0.45293 |  |  | 570.26 |  | 258.29 | [30 empty] | ОТм(Зтм) Средний разряд машинистов 4
| 01.7.03.01-0001 | Вода |  |  |  | м3 | 5 |  | 2.6612 | 35.71 | 0.82 | 29.28 |  | 77.92 | [26 empty] | Вода
П,Н | 02.3.01.02 | Песок для строительных работ природный |  |  |  | 4: м3; 5: 0; 7: 0 | [35 empty] | Песок для строительных работ природный
|  | Итого прямые затраты |  |  |  | 12: 33745.83 | [27 empty] | Итого прямые затраты
|  | ФОТ |  |  |  | 12: 10329.55 | [28 empty] | ФОТ
| Пр/812-021.0-1 | НР Автомобильные дороги |  |  |  | 4: %; 5: 147; 7: 147; 12: 15184.44 | [28 empty] | НР Автомобильные дороги
| Пр/774-021.0 | СП Автомобильные дороги |  |  |  | 4: %; 5: 134; 7: 134; 12: 13841.6 | [28 empty] | СП Автомобильные дороги
|  | Всего по позиции |  |  |  | 10: 117941.25; 12: 62771.87 | [29 empty] | Всего по позиции
20 | ФСБЦ-02.3.01.02-1102 | Песок природный для строительных работ I класс, мелкий |  |  |  | м3 | 58.5453 | 1 | 58.5453 | 650.2 | 1.57 | 1020.81 |  | 59763.63 | [23 empty] | Песок природный для строительных работ I класс, мелкий
|  | Объем=0,53223*100*1,1 | [36 empty] | Объем=0,53223*100*1,1
|  | Всего по позиции |  |  |  | 12: 59763.63 | [29 empty] | Всего по позиции
21 | 02-15-1-01-0030 | Перевозка грузов I класса автомобилями-самосвалами грузоподъемностью до 15 т по дорогам с усовершенствованным (асфальтобетонным, цементобетонным, железобетонным, обработанным органическим вяжущим) дорожным покрытием на расстояние 30 км |  |  |  | 1т груза | -93.6725 | 1 | -93.6725 |  |  | 344.17 |  | -32239.26 | [23 empty] | Перевозка грузов I класса автомобилями-самосвалами грузоподъемностью до 15 т по дорогам с усовершенствованным (асфальтобетонным, цементобетонным, железобетонным, обработанным органическим вяжущим) дорожным покрытием на расстояние 30 км
|  | Объем=-58,5453*1,6 | [36 empty] | Объем=-58,5453*1,6
|  | Всего по позиции |  |  |  | 12: -32239.26 | [29 empty] | Всего по позиции
22 | 02-15-1-01-0073 | Перевозка грузов I класса автомобилями-самосвалами грузоподъемностью до 15 т по дорогам с усовершенствованным (асфальтобетонным, цементобетонным, железобетонным, обработанным органическим вяжущим) дорожным покрытием на расстояние 73 км |  |  |  | 1т груза | 93.6725 | 1 | 93.6725 |  |  | 602.78 |  | 56463.9 | [23 empty] | Перевозка грузов I класса автомобилями-самосвалами грузоподъемностью до 15 т по дорогам с усовершенствованным (асфальтобетонным, цементобетонным, железобетонным, обработанным органическим вяжущим) дорожным покрытием на расстояние 73 км
|  | Объем=58,5453*1,6 | [36 empty] | Объем=58,5453*1,6
|  | Всего по позиции |  |  |  | 12: 56463.9 | [29 empty] | Всего по позиции
23 | ГЭСН27-04-003-05 | Устройство оснований и покрытий из песчано-гравийных или щебеночно-песчаных смесей: однослойных толщиной 15 см |  |  |  | 4: 1000 м2; 5: 0.17741; 6: 1; 7: 0.17741 | [23 empty] | Устройство оснований и покрытий из песчано-гравийных или щебеночно-песчаных смесей: однослойных толщиной 15 см
|  | Объем=(187,41-10) / 1000 | [36 empty] | Объем=(187,41-10) / 1000
| 421/пр_2020_прил.10_т.1_п.5_гр.3 | Производство работ осуществляется в стесненных условиях населенных пунктов ОЗП=1,15; ЭМ=1,15 к расх.; ЗПМ=1,15; ТЗ=1,15; ТЗМ=1,15 | [37 empty] | Производство работ осуществляется в стесненных условиях населенных пунктов ОЗП=1,15; ЭМ=1,15 к расх.; ЗПМ=1,15; ТЗ=1,15; ТЗМ=1,15
| 1-100-30 | Средний разряд работы 3,0 |  |  |  | чел.-ч | 29.71 | 1.15 | 6.0615 |  |  | 506.43 |  | 3069.71 | [26 empty] | Средний разряд работы 3,0
| 91.01.01-035 | Бульдозеры, мощность 79 кВт (108 л.с.) |  |  |  | маш.-ч | 1.21 | 1.15 | 0.24687 | 887.54 | 1.38 | 1224.81 |  | 302.36 | [26 empty] | Бульдозеры, мощность 79 кВт (108 л.с.)
| 4-100-060 | ОТм(Зтм) Средний разряд машинистов 6 |  |  |  | чел.-ч | 1.21 | 1.15 | 0.24687 |  |  | 766.03 |  | 189.11 | [30 empty] | ОТм(Зтм) Средний разряд машинистов 6
| 91.01.02-004 | Автогрейдеры среднего типа, мощность 99 кВт (135 л.с.) |  |  |  | маш.-ч | 1.28 | 1.15 | 0.26115 | 1933 | 1.38 | 2667.54 |  | 696.62 | [26 empty] | Автогрейдеры среднего типа, мощность 99 кВт (135 л.с.)
| 4-100-060 | ОТм(Зтм) Средний разряд машинистов 6 |  |  |  | чел.-ч | 1.28 | 1.15 | 0.26115 |  |  | 766.03 |  | 200.05 | [30 empty] | ОТм(Зтм) Средний разряд машинистов 6
| 91.08.03-016 | Катки самоходные гладкие вибрационные, масса 8 т |  |  |  | маш.-ч | 8.6 | 1.15 | 1.7546 | 1349.63 | 1.42 | 1916.47 |  | 3362.61 | [26 empty] | Катки самоходные гладкие вибрационные, масса 8 т
| 4-100-050 | ОТм(Зтм) Средний разряд машинистов 5 |  |  |  | чел.-ч | 8.6 | 1.15 | 1.7546 |  |  | 655.38 |  | 1149.92 | [30 empty] | ОТм(Зтм) Средний разряд машинистов 5
| 91.08.03-018 | Катки самоходные гладкие вибрационные, масса 13 т |  |  |  | маш.-ч | 5.16 | 1.15 | 1.0528 | 1753.85 | 1.42 | 2490.47 |  | 2621.84 | [26 empty] | Катки самоходные гладкие вибрационные, масса 13 т
| 4-100-060 | ОТм(Зтм) Средний разряд машинистов 6 |  |  |  | чел.-ч | 5.16 | 1.15 | 1.0528 |  |  | 766.03 |  | 806.44 | [30 empty] | ОТм(Зтм) Средний разряд машинистов 6
| 91.08.03-049 | Катки самоходные гладкие вибрационные, масса 14 т |  |  |  | маш.-ч | 2.9 | 1.15 | 0.59166 |  |  | 2427.27 |  | 1436.12 | [26 empty] | Катки самоходные гладкие вибрационные, масса 14 т
| 4-100-060 | ОТм(Зтм) Средний разряд машинистов 6 |  |  |  | чел.-ч | 2.9 | 1.15 | 0.59166 |  |  | 766.03 |  | 453.23 | [30 empty] | ОТм(Зтм) Средний разряд машинистов 6
| 91.13.01-038 | Машины поливомоечные, вместимость цистерны 6 м3 |  |  |  | маш.-ч | 1.82 | 1.15 | 0.37132 |  |  | 1498.03 |  | 556.25 | [26 empty] | Машины поливомоечные, вместимость цистерны 6 м3
| 4-100-040 | ОТм(Зтм) Средний разряд машинистов 4 |  |  |  | чел.-ч | 1.82 | 1.15 | 0.37132 |  |  | 570.26 |  | 211.75 | [30 empty] | ОТм(Зтм) Средний разряд машинистов 4
| 01.7.03.01-0001 | Вода |  |  |  | м3 | 25 |  | 4.4352 | 35.71 | 0.82 | 29.28 |  | 129.86 | [26 empty] | Вода
П,Н | 02.2.04.04 | Смесь песчано-гравийная, щебеночно-песчаная и т.п. |  |  |  | 4: м3; 5: 0; 7: 0 | [35 empty] | Смесь песчано-гравийная, щебеночно-песчаная и т.п.
|  | Итого прямые затраты |  |  |  | 12: 15185.87 | [27 empty] | Итого прямые затраты
|  | ФОТ |  |  |  | 12: 6080.21 | [28 empty] | ФОТ
| Пр/812-021.0-1 | НР Автомобильные дороги |  |  |  | 4: %; 5: 147; 7: 147; 12: 8937.91 | [28 empty] | НР Автомобильные дороги
| Пр/774-021.0 | СП Автомобильные дороги |  |  |  | 4: %; 5: 134; 7: 134; 12: 8147.48 | [28 empty] | СП Автомобильные дороги
|  | Всего по позиции |  |  |  | 10: 181902.15; 12: 32271.26 | [29 empty] | Всего по позиции
24 | ФСБЦ-02.2.04.04-0128 | Смесь щебеночно-песчаная готовая, щебень из плотных горных пород М 1000, номер смеси С5, размер зерен 0-40 мм |  |  |  | м3 | 33.7966 | 1 | 33.7966 |  |  | 1151.09 |  | 38902.93 | [23 empty] | Смесь щебеночно-песчаная готовая, щебень из плотных горных пород М 1000, номер смеси С5, размер зерен 0-40 мм
|  | Объем=0,17741*1000*0,15*1,27 | [36 empty] | Объем=0,17741*1000*0,15*1,27
|  | Всего по позиции |  |  |  | 12: 38902.93 | [29 empty] | Всего по позиции
25 | 02-15-1-01-0030 | Перевозка грузов I класса автомобилями-самосвалами грузоподъемностью до 15 т по дорогам с усовершенствованным (асфальтобетонным, цементобетонным, железобетонным, обработанным органическим вяжущим) дорожным покрытием на расстояние 30 км |  |  |  | 1т груза | -54.0746 | 1 | -54.0746 |  |  | 344.17 |  | -18610.84 | [23 empty] | Перевозка грузов I класса автомобилями-самосвалами грузоподъемностью до 15 т по дорогам с усовершенствованным (асфальтобетонным, цементобетонным, железобетонным, обработанным органическим вяжущим) дорожным покрытием на расстояние 30 км
|  | Объем=-33,796605*1,6 | [36 empty] | Объем=-33,796605*1,6
|  | Всего по позиции |  |  |  | 12: -18610.84 | [29 empty] | Всего по позиции
26 | 02-15-1-01-0136 | Перевозка грузов I класса автомобилями-самосвалами грузоподъемностью до 15 т по дорогам с усовершенствованным (асфальтобетонным, цементобетонным, железобетонным, обработанным органическим вяжущим) дорожным покрытием на расстояние 136 км |  |  |  | 1т груза | 54.0746 | 1 | 54.0746 |  |  | 978.07 |  | 52888.71 | [23 empty] | Перевозка грузов I класса автомобилями-самосвалами грузоподъемностью до 15 т по дорогам с усовершенствованным (асфальтобетонным, цементобетонным, железобетонным, обработанным органическим вяжущим) дорожным покрытием на расстояние 136 км
|  | Объем=33,796605*1,6 | [36 empty] | Объем=33,796605*1,6
|  | Всего по позиции |  |  |  | 12: 52888.71 | [29 empty] | Всего по позиции
27 | ГЭСН27-04-003-08 | На каждый 1 см изменения толщины слоя добавлять или исключать к нормам с 27-04-003-05 по 27-04-003-07/доб. до толщ. 20 см |  |  |  | 4: 1000 м2; 5: 0.17741; 6: 1; 7: 0.17741 | [23 empty] | На каждый 1 см изменения толщины слоя добавлять или исключать к нормам с 27-04-003-05 по 27-04-003-07/доб. до толщ. 20 см
|  | Объем=(187,41-10) / 1000 | [36 empty] | Объем=(187,41-10) / 1000
| 421/пр_2020_прил.10_т.1_п.5_гр.3 | Производство работ осуществляется в стесненных условиях населенных пунктов ОЗП=1,15; ЭМ=1,15 к расх.; ЗПМ=1,15; ТЗ=1,15; ТЗМ=1,15 | [37 empty] | Производство работ осуществляется в стесненных условиях населенных пунктов ОЗП=1,15; ЭМ=1,15 к расх.; ЗПМ=1,15; ТЗ=1,15; ТЗМ=1,15
|  | доб. до толщ. 20 см ПЗ=5 (ОЗП=5; ЭМ=5 к расх.; ЗПМ=5; МАТ=5 к расх.; ТЗ=5; ТЗМ=5) | [37 empty] | доб. до толщ. 20 см ПЗ=5 (ОЗП=5; ЭМ=5 к расх.; ЗПМ=5; МАТ=5 к расх.; ТЗ=5; ТЗМ=5)
| 91.08.03-016 | Катки самоходные гладкие вибрационные, масса 8 т |  |  |  | маш.-ч | 0.23 | 5.75 | 0.23462 | 1349.63 | 1.42 | 1916.47 |  | 449.65 | [26 empty] | Катки самоходные гладкие вибрационные, масса 8 т
| 4-100-050 | ОТм(Зтм) Средний разряд машинистов 5 |  |  |  | чел.-ч | 0.23 | 5.75 | 0.23462 |  |  | 655.38 |  | 153.77 | [30 empty] | ОТм(Зтм) Средний разряд машинистов 5
| 91.08.03-018 | Катки самоходные гладкие вибрационные, масса 13 т |  |  |  | маш.-ч | 0.1 | 5.75 | 0.10201 | 1753.85 | 1.42 | 2490.47 |  | 254.05 | [26 empty] | Катки самоходные гладкие вибрационные, масса 13 т
| 4-100-060 | ОТм(Зтм) Средний разряд машинистов 6 |  |  |  | чел.-ч | 0.1 | 5.75 | 0.10201 |  |  | 766.03 |  | 78.14 | [30 empty] | ОТм(Зтм) Средний разряд машинистов 6
| 91.08.03-049 | Катки самоходные гладкие вибрационные, масса 14 т |  |  |  | маш.-ч | 0.13 | 5.75 | 0.13261 |  |  | 2427.27 |  | 321.89 | [26 empty] | Катки самоходные гладкие вибрационные, масса 14 т
| 4-100-060 | ОТм(Зтм) Средний разряд машинистов 6 |  |  |  | чел.-ч | 0.13 | 5.75 | 0.13261 |  |  | 766.03 |  | 101.59 | [30 empty] | ОТм(Зтм) Средний разряд машинистов 6
П,Н | 02.2.04.04 | Смесь песчано-гравийная, щебеночно-песчаная и т.п. |  |  |  | 4: м3; 5: 0; 6: 5; 7: 0 | [35 empty] | Смесь песчано-гравийная, щебеночно-песчаная и т.п.
|  | Итого прямые затраты |  |  |  | 12: 1359.09 | [27 empty] | Итого прямые затраты
|  | ФОТ |  |  |  | 12: 333.5 | [28 empty] | ФОТ
| Пр/812-021.0-1 | НР Автомобильные дороги |  |  |  | 4: %; 5: 147; 7: 147; 12: 490.25 | [28 empty] | НР Автомобильные дороги
| Пр/774-021.0 | СП Автомобильные дороги |  |  |  | 4: %; 5: 134; 7: 134; 12: 446.89 | [28 empty] | СП Автомобильные дороги
|  | Всего по позиции |  |  |  | 10: 12943.07; 12: 2296.23 | [29 empty] | Всего по позиции
28 | ФСБЦ-02.2.04.04-0128 | Смесь щебеночно-песчаная готовая, щебень из плотных горных пород М 1000, номер смеси С5, размер зерен 0-40 мм |  |  |  | м3 | 11.2655 | 1 | 11.2655 |  |  | 1151.09 |  | 12967.64 | [23 empty] | Смесь щебеночно-песчаная готовая, щебень из плотных горных пород М 1000, номер смеси С5, размер зерен 0-40 мм
|  | Объем=0,17741*1000*0,05*1,27 | [36 empty] | Объем=0,17741*1000*0,05*1,27
|  | Всего по позиции |  |  |  | 12: 12967.64 | [29 empty] | Всего по позиции
29 | 02-15-1-01-0030 | Перевозка грузов I класса автомобилями-самосвалами грузоподъемностью до 15 т по дорогам с усовершенствованным (асфальтобетонным, цементобетонным, железобетонным, обработанным органическим вяжущим) дорожным покрытием на расстояние 30 км |  |  |  | 1т груза | -18.0249 | 1 | -18.0249 |  |  | 344.17 |  | -6203.61 | [23 empty] | Перевозка грузов I класса автомобилями-самосвалами грузоподъемностью до 15 т по дорогам с усовершенствованным (асфальтобетонным, цементобетонным, железобетонным, обработанным органическим вяжущим) дорожным покрытием на расстояние 30 км
|  | Объем=-11,265535*1,6 | [36 empty] | Объем=-11,265535*1,6
|  | Всего по позиции |  |  |  | 12: -6203.61 | [29 empty] | Всего по позиции
30 | 02-15-1-01-0136 | Перевозка грузов I класса автомобилями-самосвалами грузоподъемностью до 15 т по дорогам с усовершенствованным (асфальтобетонным, цементобетонным, железобетонным, обработанным органическим вяжущим) дорожным покрытием на расстояние 136 км |  |  |  | 1т груза | 18.0249 | 1 | 18.0249 |  |  | 978.07 |  | 17629.57 | [23 empty] | Перевозка грузов I класса автомобилями-самосвалами грузоподъемностью до 15 т по дорогам с усовершенствованным (асфальтобетонным, цементобетонным, железобетонным, обработанным органическим вяжущим) дорожным покрытием на расстояние 136 км
|  | Объем=11,265535*1,6 | [36 empty] | Объем=11,265535*1,6
|  | Всего по позиции |  |  |  | 12: 17629.57 | [29 empty] | Всего по позиции
31 | ГЭСН27-06-029-01 | Устройство покрытия из горячих асфальтобетонных смесей асфальтоукладчиками второго типоразмера, толщина слоя 4 см |  |  |  | 4: 1000 м2; 5: 0.17741; 6: 1; 7: 0.17741 | [23 empty] | Устройство покрытия из горячих асфальтобетонных смесей асфальтоукладчиками второго типоразмера, толщина слоя 4 см
|  | Объем=(187,41-10) / 1000 | [36 empty] | Объем=(187,41-10) / 1000
| 421/пр_2020_прил.10_т.1_п.5_гр.3 | Производство работ осуществляется в стесненных условиях населенных пунктов ОЗП=1,15; ЭМ=1,15 к расх.; ЗПМ=1,15; ТЗ=1,15; ТЗМ=1,15 | [37 empty] | Производство работ осуществляется в стесненных условиях населенных пунктов ОЗП=1,15; ЭМ=1,15 к расх.; ЗПМ=1,15; ТЗ=1,15; ТЗМ=1,15
| 1-100-32 | Средний разряд работы 3,2 |  |  |  | чел.-ч | 20.86 | 1.15 | 4.2559 |  |  | 519.2 |  | 2209.66 | [26 empty] | Средний разряд работы 3,2
| 91.06.03-049 | Лебедки ручные и рычажные тяговым усилием до 9,81 кН (1 т) |  |  |  | маш.-ч | 2.44 | 1.15 | 0.49781 | 1.21 | 1.44 | 1.74 |  | 0.87 | [26 empty] | Лебедки ручные и рычажные тяговым усилием до 9,81 кН (1 т)
| 91.06.05-011 | Погрузчики одноковшовые универсальные фронтальные пневмоколесные, номинальная вместимость основного ковша 2,6 м3, грузоподъемность 5 т |  |  |  | маш.-ч | 0.55 | 1.15 | 0.11221 |  |  | 1648.26 |  | 184.95 | [26 empty] | Погрузчики одноковшовые универсальные фронтальные пневмоколесные, номинальная вместимость основного ковша 2,6 м3, грузоподъемность 5 т
| 4-100-050 | ОТм(Зтм) Средний разряд машинистов 5 |  |  |  | чел.-ч | 0.55 | 1.15 | 0.11221 |  |  | 655.38 |  | 73.54 | [30 empty] | ОТм(Зтм) Средний разряд машинистов 5
| 91.08.01-004 | Асфальтоукладчики гусеничные, максимальная ширина укладки 5 м, скорость укладки до 30 м/мин, производительность 350 т/ч |  |  |  | маш.-ч | 2.04 | 1.15 | 0.4162 | 2646.78 | 1.43 | 3784.9 |  | 1575.29 | [26 empty] | Асфальтоукладчики гусеничные, максимальная ширина укладки 5 м, скорость укладки до 30 м/мин, производительность 350 т/ч
| 4-100-070 | ОТм(Зтм) Средний разряд машинистов 7 |  |  |  | чел.-ч | 2.04 | 1.15 | 0.4162 |  |  | 817.09 |  | 340.08 | [30 empty] | ОТм(Зтм) Средний разряд машинистов 7
| 91.08.03-017 | Катки самоходные гладкие вибрационные, масса 10 т |  |  |  | маш.-ч | 2.14 | 1.15 | 0.43661 |  |  | 2254.29 |  | 984.24 | [26 empty] | Катки самоходные гладкие вибрационные, масса 10 т
| 4-100-050 | ОТм(Зтм) Средний разряд машинистов 5 |  |  |  | чел.-ч | 2.14 | 1.15 | 0.43661 |  |  | 655.38 |  | 286.14 | [30 empty] | ОТм(Зтм) Средний разряд машинистов 5
| 91.08.03-045 | Катки самоходные гладкие вибрационные, масса 7 т |  |  |  | маш.-ч | 1.51 | 1.15 | 0.30807 |  |  | 1879.06 |  | 578.89 | [26 empty] | Катки самоходные гладкие вибрационные, масса 7 т
| 4-100-050 | ОТм(Зтм) Средний разряд машинистов 5 |  |  |  | чел.-ч | 1.51 | 1.15 | 0.30807 |  |  | 655.38 |  | 201.9 | [30 empty] | ОТм(Зтм) Средний разряд машинистов 5
| 91.08.03-047 | Катки самоходные пневмоколесные статические, масса 12 т |  |  |  | маш.-ч | 2.59 | 1.15 | 0.52842 | 1334.21 | 1.49 | 1987.97 |  | 1050.47 | [26 empty] | Катки самоходные пневмоколесные статические, масса 12 т
| 4-100-060 | ОТм(Зтм) Средний разряд машинистов 6 |  |  |  | чел.-ч | 2.59 | 1.15 | 0.52842 |  |  | 766.03 |  | 404.78 | [30 empty] | ОТм(Зтм) Средний разряд машинистов 6
| 91.08.03-049 | Катки самоходные гладкие вибрационные, масса 14 т |  |  |  | маш.-ч | 0.97 | 1.15 | 0.1979 |  |  | 2427.27 |  | 480.36 | [26 empty] | Катки самоходные гладкие вибрационные, масса 14 т
| 4-100-060 | ОТм(Зтм) Средний разряд машинистов 6 |  |  |  | чел.-ч | 0.97 | 1.15 | 0.1979 |  |  | 766.03 |  | 151.6 | [30 empty] | ОТм(Зтм) Средний разряд машинистов 6
| 91.08.06-001 | Нарезчики швов, максимальная глубина резки 240 мм, мощность 17,7 кВт (24 л.с.) |  |  |  | маш.-ч | 1.52 | 1.15 | 0.31011 | 181.3 | 1.22 | 221.19 |  | 68.59 | [26 empty] | Нарезчики швов, максимальная глубина резки 240 мм, мощность 17,7 кВт (24 л.с.)
| 91.08.11-031 | Перегружатели асфальтовой смеси, емкость бункера до 25 т |  |  |  | маш.-ч | 2.04 | 1.15 | 0.4162 | 8883.76 | 1.41 | 12526.1 |  | 5213.41 | [26 empty] | Перегружатели асфальтовой смеси, емкость бункера до 25 т
| 4-100-080 | ОТм(Зтм) Средний разряд машинистов 8 |  |  |  | чел.-ч | 2.04 | 1.15 | 0.4162 |  |  | 872.42 |  | 363.1 | [30 empty] | ОТм(Зтм) Средний разряд машинистов 8
| 91.08.11-041 | Разогреватели швов инфракрасные |  |  |  | маш.-ч | 2.04 | 1.15 | 0.4162 | 59.52 | 1.23 | 73.21 |  | 30.47 | [26 empty] | Разогреватели швов инфракрасные
| 91.13.01-038 | Машины поливомоечные, вместимость цистерны 6 м3 |  |  |  | маш.-ч | 3.1 | 1.15 | 0.63247 |  |  | 1498.03 |  | 947.45 | [26 empty] | Машины поливомоечные, вместимость цистерны 6 м3
| 4-100-040 | ОТм(Зтм) Средний разряд машинистов 4 |  |  |  | чел.-ч | 3.1 | 1.15 | 0.63247 |  |  | 570.26 |  | 360.67 | [30 empty] | ОТм(Зтм) Средний разряд машинистов 4
| 91.13.03-112 | Спецавтомобили-вездеходы, грузоподъемность до 1,5 т |  |  |  | маш.-ч | 0.2 | 1.15 | 0.040804 | 435.27 | 1.24 | 539.73 |  | 22.02 | [26 empty] | Спецавтомобили-вездеходы, грузоподъемность до 1,5 т
| 4-100-050 | ОТм(Зтм) Средний разряд машинистов 5 |  |  |  | чел.-ч | 0.2 | 1.15 | 0.040804 |  |  | 655.38 |  | 26.74 | [30 empty] | ОТм(Зтм) Средний разряд машинистов 5
| 91.18.01-013 | Компрессоры передвижные, давление 2 МПа (20 атм), производительность 60 м3/мин |  |  |  | маш.-ч | 3.71 | 1.15 | 0.75692 | 4141.29 | 1.31 | 5425.09 |  | 4106.36 | [26 empty] | Компрессоры передвижные, давление 2 МПа (20 атм), производительность 60 м3/мин
| 4-100-060 | ОТм(Зтм) Средний разряд машинистов 6 |  |  |  | чел.-ч | 3.71 | 1.15 | 0.75692 |  |  | 766.03 |  | 579.82 | [30 empty] | ОТм(Зтм) Средний разряд машинистов 6
| 91.21.10-002 | Молотки отбойные пневматические при работе от передвижных компрессоров |  |  |  | маш.-ч | 1.15 | 1.15 | 0.23462 |  |  | 3.06 |  | 0.72 | [26 empty] | Молотки отбойные пневматические при работе от передвижных компрессоров
| 01.2.03.07-0023 | Эмульсия битумно-дорожная |  |  |  | т | 0.004 |  | 0.0007096 | 16583.53 | 1.26 | 20895.25 |  | 14.83 | [26 empty] | Эмульсия битумно-дорожная
| 01.7.03.01-0002 | Вода водопроводная |  |  |  | м3 | 20.52 |  | 3.6405 | 36.31 | 0.82 | 29.77 |  | 108.38 | [26 empty] | Вода водопроводная
| 01.7.07.26-0032 | Шнур полиамидный крученый, диаметр 2 мм |  |  |  | т | 0.0024 |  | 0.0004258 | 907036.67 | 1.12 | 1015881.07 |  | 432.56 | [26 empty] | Шнур полиамидный крученый, диаметр 2 мм
| 01.7.15.02-0051 | Болты анкерные |  |  |  | т | 0.012 |  | 0.0021289 | 89330.06 | 1.16 | 103622.87 |  | 220.6 | [26 empty] | Болты анкерные
| 01.7.17.06-0061 | Круг алмазный отрезной сегментный, диаметр 350 мм, толщина алмазной кромки 3,2 мм, высота алмазной кромки 8 мм |  |  |  | шт | 0.782 |  | 0.13873 | 4251.61 | 1.24 | 5272 |  | 731.41 | [26 empty] | Круг алмазный отрезной сегментный, диаметр 350 мм, толщина алмазной кромки 3,2 мм, высота алмазной кромки 8 мм
| 08.1.02.11-0001 | Поковки из квадратных заготовок, масса 1,5-4,5 кг |  |  |  | т | 0.0008 |  | 0.0001419 | 55898.18 | 1.36 | 76021.52 |  | 10.79 | [26 empty] | Поковки из квадратных заготовок, масса 1,5-4,5 кг
| 08.4.03.02-0002 | Сталь арматурная горячекатаная гладкая, класс A-I, диаметр 6-22 мм |  |  |  | т | 0.0008 |  | 0.0001419 | 63745 | 0.9 | 57370.5 |  | 8.14 | [26 empty] | Сталь арматурная горячекатаная гладкая, класс A-I, диаметр 6-22 мм
П,Н | 04.2.01.01 | Смеси асфальтобетонные |  |  |  | 4: т; 5: 0; 7: 0 | [35 empty] | Смеси асфальтобетонные
|  | Итого прямые затраты |  |  |  | 12: 21768.83 | [27 empty] | Итого прямые затраты
|  | ФОТ |  |  |  | 12: 4998.03 | [28 empty] | ФОТ
| Пр/812-021.0-1 | НР Автомобильные дороги |  |  |  | 4: %; 5: 147; 7: 147; 12: 7347.1 | [28 empty] | НР Автомобильные дороги
| Пр/774-021.0 | СП Автомобильные дороги |  |  |  | 4: %; 5: 134; 7: 134; 12: 6697.36 | [28 empty] | СП Автомобильные дороги
|  | Всего по позиции |  |  |  | 10: 201867.37; 12: 35813.29 | [29 empty] | Всего по позиции
32 | ФСБЦ-04.2.01.01-1156 | Смеси асфальтобетонные А 11 ВН на БНД |  |  |  | т | 17.0367 | 1 | 17.0367 | 5569.08 | 1.41 | 7852.4 |  | 133778.84 | [23 empty] | Смеси асфальтобетонные А 11 ВН на БНД
|  | Объем=0,17741*96,03 | [36 empty] | Объем=0,17741*96,03
|  | Всего по позиции |  |  |  | 12: 133778.84 | [29 empty] | Всего по позиции
33 | ГЭСН27-06-030-01 | При изменении толщины покрытия на 0,5 см добавлять или исключать: к норме 27-06-029-01 Добавлять до толщ. 6 см |  |  |  | 4: 1000 м2; 5: 0.17741; 6: 1; 7: 0.17741 | [23 empty] | При изменении толщины покрытия на 0,5 см добавлять или исключать: к норме 27-06-029-01 Добавлять до толщ. 6 см
|  | Объем=(187,41-10) / 1000 | [36 empty] | Объем=(187,41-10) / 1000
| 421/пр_2020_прил.10_т.1_п.5_гр.3 | Производство работ осуществляется в стесненных условиях населенных пунктов ОЗП=1,15; ЭМ=1,15 к расх.; ЗПМ=1,15; ТЗ=1,15; ТЗМ=1,15 | [37 empty] | Производство работ осуществляется в стесненных условиях населенных пунктов ОЗП=1,15; ЭМ=1,15 к расх.; ЗПМ=1,15; ТЗ=1,15; ТЗМ=1,15
|  | Добавлять до толщ. 6 см ПЗ=4 (ОЗП=4; ЭМ=4 к расх.; ЗПМ=4; МАТ=4 к расх.; ТЗ=4; ТЗМ=4) | [37 empty] | Добавлять до толщ. 6 см ПЗ=4 (ОЗП=4; ЭМ=4 к расх.; ЗПМ=4; МАТ=4 к расх.; ТЗ=4; ТЗМ=4)
| 1-100-38 | Средний разряд работы 3,8 |  |  |  | чел.-ч | 0.35 | 4.6 | 0.28563 |  |  | 557.5 |  | 159.24 | [26 empty] | Средний разряд работы 3,8
| 91.06.05-011 | Погрузчики одноковшовые универсальные фронтальные пневмоколесные, номинальная вместимость основного ковша 2,6 м3, грузоподъемность 5 т |  |  |  | маш.-ч | 0.11 | 4.6 | 0.08977 |  |  | 1648.26 |  | 147.96 | [26 empty] | Погрузчики одноковшовые универсальные фронтальные пневмоколесные, номинальная вместимость основного ковша 2,6 м3, грузоподъемность 5 т
| 4-100-050 | ОТм(Зтм) Средний разряд машинистов 5 |  |  |  | чел.-ч | 0.11 | 4.6 | 0.08977 |  |  | 655.38 |  | 58.83 | [30 empty] | ОТм(Зтм) Средний разряд машинистов 5
| 91.08.01-004 | Асфальтоукладчики гусеничные, максимальная ширина укладки 5 м, скорость укладки до 30 м/мин, производительность 350 т/ч |  |  |  | маш.-ч | 0.1 | 4.6 | 0.081609 | 2646.78 | 1.43 | 3784.9 |  | 308.88 | [26 empty] | Асфальтоукладчики гусеничные, максимальная ширина укладки 5 м, скорость укладки до 30 м/мин, производительность 350 т/ч
| 4-100-070 | ОТм(Зтм) Средний разряд машинистов 7 |  |  |  | чел.-ч | 0.1 | 4.6 | 0.081609 |  |  | 817.09 |  | 66.68 | [30 empty] | ОТм(Зтм) Средний разряд машинистов 7
| 91.08.11-031 | Перегружатели асфальтовой смеси, емкость бункера до 25 т |  |  |  | маш.-ч | 0.1 | 4.6 | 0.081609 | 8883.76 | 1.41 | 12526.1 |  | 1022.24 | [26 empty] | Перегружатели асфальтовой смеси, емкость бункера до 25 т
| 4-100-080 | ОТм(Зтм) Средний разряд машинистов 8 |  |  |  | чел.-ч | 0.1 | 4.6 | 0.081609 |  |  | 872.42 |  | 71.2 | [30 empty] | ОТм(Зтм) Средний разряд машинистов 8
| 91.08.11-041 | Разогреватели швов инфракрасные |  |  |  | маш.-ч | 0.1 | 4.6 | 0.081609 | 59.52 | 1.23 | 73.21 |  | 5.97 | [26 empty] | Разогреватели швов инфракрасные
| 91.13.01-038 | Машины поливомоечные, вместимость цистерны 6 м3 |  |  |  | маш.-ч | 0.1 | 4.6 | 0.081609 |  |  | 1498.03 |  | 122.25 | [26 empty] | Машины поливомоечные, вместимость цистерны 6 м3
| 4-100-040 | ОТм(Зтм) Средний разряд машинистов 4 |  |  |  | чел.-ч | 0.1 | 4.6 | 0.081609 |  |  | 570.26 |  | 46.54 | [30 empty] | ОТм(Зтм) Средний разряд машинистов 4
| 91.18.01-013 | Компрессоры передвижные, давление 2 МПа (20 атм), производительность 60 м3/мин |  |  |  | маш.-ч | 0.06 | 4.6 | 0.048965 | 4141.29 | 1.31 | 5425.09 |  | 265.64 | [26 empty] | Компрессоры передвижные, давление 2 МПа (20 атм), производительность 60 м3/мин
| 4-100-060 | ОТм(Зтм) Средний разряд машинистов 6 |  |  |  | чел.-ч | 0.06 | 4.6 | 0.048965 |  |  | 766.03 |  | 37.51 | [30 empty] | ОТм(Зтм) Средний разряд машинистов 6
| 01.2.03.07-0023 | Эмульсия битумно-дорожная |  |  |  | т | 0.001 | 4 | 0.0007096 | 16583.53 | 1.26 | 20895.25 |  | 14.83 | [26 empty] | Эмульсия битумно-дорожная
| 01.7.03.01-0002 | Вода водопроводная |  |  |  | м3 | 0.44 | 4 | 0.31224 | 36.31 | 0.82 | 29.77 |  | 9.3 | [26 empty] | Вода водопроводная
П,Н | 04.2.01.01 | Смеси асфальтобетонные |  |  |  | 4: т; 5: 0; 6: 4; 7: 0 | [35 empty] | Смеси асфальтобетонные
|  | Итого прямые затраты |  |  |  | 12: 2337.07 | [27 empty] | Итого прямые затраты
|  | ФОТ |  |  |  | 12: 440 | [28 empty] | ФОТ
| Пр/812-021.0-1 | НР Автомобильные дороги |  |  |  | 4: %; 5: 147; 7: 147; 12: 646.8 | [28 empty] | НР Автомобильные дороги
| Пр/774-021.0 | СП Автомобильные дороги |  |  |  | 4: %; 5: 134; 7: 134; 12: 589.6 | [28 empty] | СП Автомобильные дороги
|  | Всего по позиции |  |  |  | 10: 20142.44; 12: 3573.47 | [29 empty] | Всего по позиции
34 | ФСБЦ-04.2.01.01-1156 | Смеси асфальтобетонные А 11 ВН на БНД |  |  |  | т | 8.5157 | 1 | 8.5157 | 5569.08 | 1.41 | 7852.4 |  | 66868.53 | [23 empty] | Смеси асфальтобетонные А 11 ВН на БНД
|  | Объем=0,17741*12*4 | [36 empty] | Объем=0,17741*12*4
|  | Всего по позиции |  |  |  | 12: 66868.53 | [29 empty] | Всего по позиции
|  | Итоги по разделу 2 Устройство парковки из асфальтобетона : | [43 empty] | Итоги по разделу 2 Устройство парковки из асфальтобетона :
|  | Всего прямые затраты (справочно) |  |  |  | 12: 566957.7 | [32 empty] | Всего прямые затраты (справочно)
|  | в том числе: | [44 empty] | в том числе:
|  | Оплата труда рабочих |  |  |  | 12: 24824.64 | [32 empty] | Оплата труда рабочих
|  | Эксплуатация машин |  |  |  | 12: 57702.64 | [32 empty] | Эксплуатация машин
|  | Оплата труда машинистов (Отм) |  |  |  | 12: 16196.12 | [32 empty] | Оплата труда машинистов (Отм)
|  | Материалы |  |  |  | 12: 321650.89 | [32 empty] | Материалы
|  | Перевозка |  |  |  | 12: 146583.41 | [32 empty] | Перевозка
|  | Строительные работы |  |  |  | 12: 658817.75 | [32 empty] | Строительные работы
|  | Строительные работы |  |  |  | 12: 512234.34 | [32 empty] | Строительные работы
|  | в том числе: | [44 empty] | в том числе:
|  | оплата труда |  |  |  | 12: 24824.64 | [32 empty] | оплата труда
|  | эксплуатация машин и механизмов |  |  |  | 12: 57702.64 | [32 empty] | эксплуатация машин и механизмов
|  | оплата труда машинистов (Отм) |  |  |  | 12: 16196.12 | [32 empty] | оплата труда машинистов (Отм)
|  | материалы |  |  |  | 12: 321650.89 | [32 empty] | материалы
|  | накладные расходы |  |  |  | 12: 51355.06 | [32 empty] | накладные расходы
|  | сметная прибыль |  |  |  | 12: 40504.99 | [32 empty] | сметная прибыль
|  | Перевозка |  |  |  | 12: 146583.41 | [32 empty] | Перевозка
|  | Всего ФОТ (справочно) |  |  |  | 12: 41020.76 | [32 empty] | Всего ФОТ (справочно)
|  | Всего накладные расходы (справочно) |  |  |  | 12: 51355.06 | [32 empty] | Всего накладные расходы (справочно)
|  | Всего сметная прибыль (справочно) |  |  |  | 12: 40504.99 | [32 empty] | Всего сметная прибыль (справочно)
|  | Всего по разделу 2 Устройство парковки из асфальтобетона |  |  |  | 12: 658817.75 | [33 empty] | Всего по разделу 2 Устройство парковки из асфальтобетона
|  | справочно: | [44 empty] | справочно:
|  | Затраты труда рабочих |  |  |  | 7: 52,3012381 | [34 empty] | Затраты труда рабочих
|  | Затраты труда машинистов |  |  |  | 7: 22,9344631 | [34 empty] | Затраты труда машинистов
Раздел 3. Устройство бортовых камней | [36 empty] | Раздел 3. Устройство бортовых камней
35 | ГЭСН01-02-057-02 | Разработка грунта вручную в траншеях глубиной до 2 м без креплений с откосами, группа грунтов: 2 |  |  |  | 4: 100 м3; 5: 0.02097; 6: 1; 7: 0.02097 | [23 empty] | Разработка грунта вручную в траншеях глубиной до 2 м без креплений с откосами, группа грунтов: 2
|  | Объем=((34,95*0,2*0,3)) / 100 | [36 empty] | Объем=((34,95*0,2*0,3)) / 100
| 421/пр_2020_прил.10_т.1_п.5_гр.3 | Производство работ осуществляется в стесненных условиях населенных пунктов ОЗП=1,15; ЭМ=1,15 к расх.; ЗПМ=1,15; ТЗ=1,15; ТЗМ=1,15 | [37 empty] | Производство работ осуществляется в стесненных условиях населенных пунктов ОЗП=1,15; ЭМ=1,15 к расх.; ЗПМ=1,15; ТЗ=1,15; ТЗМ=1,15
| 1-100-20 | Средний разряд работы 2,0 |  |  |  | чел.-ч | 154 | 1.15 | 3.7138 |  |  | 463.87 |  | 1722.71 | [26 empty] | Средний разряд работы 2,0
|  | Итого прямые затраты |  |  |  | 12: 1722.71 | [27 empty] | Итого прямые затраты
|  | ФОТ |  |  |  | 12: 1722.71 | [28 empty] | ФОТ
| Пр/812-001.2-1 | НР Земляные работы, выполняемые ручным способом |  |  |  | 4: %; 5: 89; 7: 89; 12: 1533.21 | [28 empty] | НР Земляные работы, выполняемые ручным способом
| Пр/774-001.2 | СП Земляные работы, выполняемые ручным способом |  |  |  | 4: %; 5: 40; 7: 40; 12: 689.08 | [28 empty] | СП Земляные работы, выполняемые ручным способом
|  | Всего по позиции |  |  |  | 10: 188125.89; 12: 3945 | [29 empty] | Всего по позиции
36 | ГЭСН01-02-060-01 | Погрузка вручную неуплотненного грунта из штабелей и отвалов в транспортные средства, группа грунтов: 1 |  |  |  | 4: 100 м3; 5: 0.02097; 6: 1; 7: 0.02097 | [23 empty] | Погрузка вручную неуплотненного грунта из штабелей и отвалов в транспортные средства, группа грунтов: 1
|  | Объем=(0,02097*100) / 100 | [36 empty] | Объем=(0,02097*100) / 100
| 421/пр_2020_прил.10_т.1_п.5_гр.3 | Производство работ осуществляется в стесненных условиях населенных пунктов ОЗП=1,15; ЭМ=1,15 к расх.; ЗПМ=1,15; ТЗ=1,15; ТЗМ=1,15 | [37 empty] | Производство работ осуществляется в стесненных условиях населенных пунктов ОЗП=1,15; ЭМ=1,15 к расх.; ЗПМ=1,15; ТЗ=1,15; ТЗМ=1,15
| 1-100-15 | Средний разряд работы 1,5 |  |  |  | чел.-ч | 53.56 | 1.15 | 1.2916 |  |  | 444.72 |  | 574.41 | [26 empty] | Средний разряд работы 1,5
|  | Итого прямые затраты |  |  |  | 12: 574.41 | [27 empty] | Итого прямые затраты
|  | ФОТ |  |  |  | 12: 574.41 | [28 empty] | ФОТ
| Пр/812-001.2-1 | НР Земляные работы, выполняемые ручным способом |  |  |  | 4: %; 5: 89; 7: 89; 12: 511.22 | [28 empty] | НР Земляные работы, выполняемые ручным способом
| Пр/774-001.2 | СП Земляные работы, выполняемые ручным способом |  |  |  | 4: %; 5: 40; 7: 40; 12: 229.76 | [28 empty] | СП Земляные работы, выполняемые ручным способом
|  | Всего по позиции |  |  |  | 10: 62727.23; 12: 1315.39 | [29 empty] | Всего по позиции
37 | 02-15-1-01-0053 | Перевозка грузов I класса автомобилями-самосвалами грузоподъемностью до 15 т по дорогам с усовершенствованным (асфальтобетонным, цементобетонным, железобетонным, обработанным органическим вяжущим) дорожным покрытием на расстояние 53 км |  |  |  | 1т груза | 3.3552 | 1 | 3.3552 |  |  | 482.23 |  | 1617.98 | [23 empty] | Перевозка грузов I класса автомобилями-самосвалами грузоподъемностью до 15 т по дорогам с усовершенствованным (асфальтобетонным, цементобетонным, железобетонным, обработанным органическим вяжущим) дорожным покрытием на расстояние 53 км
|  | Объем=0,02097*100*1,6 | [36 empty] | Объем=0,02097*100*1,6
|  | Всего по позиции |  |  |  | 12: 1617.98 | [29 empty] | Всего по позиции
38 | ГЭСН27-04-001-04 | Устройство подстилающих и выравнивающих слоев оснований: из щебня под БК |  |  |  | 4: 100 м3; 5: 0.00699; 6: 1; 7: 0.00699 | [23 empty] | Устройство подстилающих и выравнивающих слоев оснований: из щебня под БК
|  | Объем=((34,95*0,1*0,2)) / 100 | [36 empty] | Объем=((34,95*0,1*0,2)) / 100
| 421/пр_2020_прил.10_т.1_п.5_гр.3 | Производство работ осуществляется в стесненных условиях населенных пунктов ОЗП=1,15; ЭМ=1,15 к расх.; ЗПМ=1,15; ТЗ=1,15; ТЗМ=1,15 | [37 empty] | Производство работ осуществляется в стесненных условиях населенных пунктов ОЗП=1,15; ЭМ=1,15 к расх.; ЗПМ=1,15; ТЗ=1,15; ТЗМ=1,15
| 1-100-23 | Средний разряд работы 2,3 |  |  |  | чел.-ч | 21.6 | 1.15 | 0.17363 |  |  | 476.64 |  | 82.76 | [26 empty] | Средний разряд работы 2,3
| 91.01.01-035 | Бульдозеры, мощность 79 кВт (108 л.с.) |  |  |  | маш.-ч | 2.59 | 1.15 | 0.02082 | 887.54 | 1.38 | 1224.81 |  | 25.5 | [26 empty] | Бульдозеры, мощность 79 кВт (108 л.с.)
| 4-100-060 | ОТм(Зтм) Средний разряд машинистов 6 |  |  |  | чел.-ч | 2.59 | 1.15 | 0.02082 |  |  | 766.03 |  | 15.95 | [30 empty] | ОТм(Зтм) Средний разряд машинистов 6
| 91.01.02-004 | Автогрейдеры среднего типа, мощность 99 кВт (135 л.с.) |  |  |  | маш.-ч | 2.3 | 1.15 | 0.018489 | 1933 | 1.38 | 2667.54 |  | 49.32 | [26 empty] | Автогрейдеры среднего типа, мощность 99 кВт (135 л.с.)
| 4-100-060 | ОТм(Зтм) Средний разряд машинистов 6 |  |  |  | чел.-ч | 2.3 | 1.15 | 0.018489 |  |  | 766.03 |  | 14.16 | [30 empty] | ОТм(Зтм) Средний разряд машинистов 6
| 91.06.05-011 | Погрузчики одноковшовые универсальные фронтальные пневмоколесные, номинальная вместимость основного ковша 2,6 м3, грузоподъемность 5 т |  |  |  | маш.-ч | 2.46 | 1.15 | 0.019775 |  |  | 1648.26 |  | 32.59 | [26 empty] | Погрузчики одноковшовые универсальные фронтальные пневмоколесные, номинальная вместимость основного ковша 2,6 м3, грузоподъемность 5 т
| 4-100-050 | ОТм(Зтм) Средний разряд машинистов 5 |  |  |  | чел.-ч | 2.46 | 1.15 | 0.019775 |  |  | 655.38 |  | 12.96 | [30 empty] | ОТм(Зтм) Средний разряд машинистов 5
| 91.08.03-030 | Катки самоходные пневмоколесные статические, масса 30 т |  |  |  | маш.-ч | 12.21 | 1.15 | 0.09815 | 2391.6 | 1.49 | 3563.48 |  | 349.76 | [26 empty] | Катки самоходные пневмоколесные статические, масса 30 т
| 4-100-060 | ОТм(Зтм) Средний разряд машинистов 6 |  |  |  | чел.-ч | 12.21 | 1.15 | 0.09815 |  |  | 766.03 |  | 75.19 | [30 empty] | ОТм(Зтм) Средний разряд машинистов 6
| 91.13.01-038 | Машины поливомоечные, вместимость цистерны 6 м3 |  |  |  | маш.-ч | 1.04 | 1.15 | 0.00836 |  |  | 1498.03 |  | 12.52 | [26 empty] | Машины поливомоечные, вместимость цистерны 6 м3
| 4-100-040 | ОТм(Зтм) Средний разряд машинистов 4 |  |  |  | чел.-ч | 1.04 | 1.15 | 0.00836 |  |  | 570.26 |  | 4.77 | [30 empty] | ОТм(Зтм) Средний разряд машинистов 4
| 01.7.03.01-0001 | Вода |  |  |  | м3 | 7 |  | 0.04893 | 35.71 | 0.82 | 29.28 |  | 1.43 | [26 empty] | Вода
П,Н | 02.2.05.04 | Щебень из плотных горных пород |  |  |  | 4: м3; 5: 0; 7: 0 | [35 empty] | Щебень из плотных горных пород
|  | Итого прямые затраты |  |  |  | 12: 676.91 | [27 empty] | Итого прямые затраты
|  | ФОТ |  |  |  | 12: 205.79 | [28 empty] | ФОТ
| Пр/812-021.0-1 | НР Автомобильные дороги |  |  |  | 4: %; 5: 147; 7: 147; 12: 302.51 | [28 empty] | НР Автомобильные дороги
| Пр/774-021.0 | СП Автомобильные дороги |  |  |  | 4: %; 5: 134; 7: 134; 12: 275.76 | [28 empty] | СП Автомобильные дороги
|  | Всего по позиции |  |  |  | 10: 179567.95; 12: 1255.18 | [29 empty] | Всего по позиции
39 | ФСБЦ-02.2.05.04-2092 | Щебень из плотных горных пород для строительных работ М 1000, фракция 20-40 мм |  |  |  | м3 | 0.88074 | 1 | 0.88074 | 2184.44 | 0.96 | 2097.06 |  | 1846.96 | [23 empty] | Щебень из плотных горных пород для строительных работ М 1000, фракция 20-40 мм
|  | Объем=0,00699*100*1,26 | [36 empty] | Объем=0,00699*100*1,26
|  | Всего по позиции |  |  |  | 12: 1846.96 | [29 empty] | Всего по позиции
40 | 02-15-1-01-0030 | Перевозка грузов I класса автомобилями-самосвалами грузоподъемностью до 15 т по дорогам с усовершенствованным (асфальтобетонным, цементобетонным, железобетонным, обработанным органическим вяжущим) дорожным покрытием на расстояние 30 км |  |  |  | 1т груза | -1.4092 | 1 | -1.4092 |  |  | 344.17 |  | -485 | [23 empty] | Перевозка грузов I класса автомобилями-самосвалами грузоподъемностью до 15 т по дорогам с усовершенствованным (асфальтобетонным, цементобетонным, железобетонным, обработанным органическим вяжущим) дорожным покрытием на расстояние 30 км
|  | Объем=-0,88074*1,6 | [36 empty] | Объем=-0,88074*1,6
|  | Всего по позиции |  |  |  | 12: -485 | [29 empty] | Всего по позиции
41 | 02-15-1-01-0136 | Перевозка грузов I класса автомобилями-самосвалами грузоподъемностью до 15 т по дорогам с усовершенствованным (асфальтобетонным, цементобетонным, железобетонным, обработанным органическим вяжущим) дорожным покрытием на расстояние 136 км |  |  |  | 1т груза | 1.4092 | 1 | 1.4092 |  |  | 978.07 |  | 1378.28 | [23 empty] | Перевозка грузов I класса автомобилями-самосвалами грузоподъемностью до 15 т по дорогам с усовершенствованным (асфальтобетонным, цементобетонным, железобетонным, обработанным органическим вяжущим) дорожным покрытием на расстояние 136 км
|  | Объем=0,88074*1,6 | [36 empty] | Объем=0,88074*1,6
|  | Всего по позиции |  |  |  | 12: 1378.28 | [29 empty] | Всего по позиции
42 | ГЭСН27-02-010-02 | Установка бортовых камней бетонных: при других видах покрытий |  |  |  | 4: 100 м; 5: 0.3495; 6: 1; 7: 0.3495 | [23 empty] | Установка бортовых камней бетонных: при других видах покрытий
|  | Объем=34,95 / 100 | [36 empty] | Объем=34,95 / 100
| 421/пр_2020_прил.10_т.1_п.5_гр.3 | Производство работ осуществляется в стесненных условиях населенных пунктов ОЗП=1,15; ЭМ=1,15 к расх.; ЗПМ=1,15; ТЗ=1,15; ТЗМ=1,15 | [37 empty] | Производство работ осуществляется в стесненных условиях населенных пунктов ОЗП=1,15; ЭМ=1,15 к расх.; ЗПМ=1,15; ТЗ=1,15; ТЗМ=1,15
| 1-100-29 | Средний разряд работы 2,9 |  |  |  | чел.-ч | 69.8 | 1.15 | 28.0544 |  |  | 502.17 |  | 14088.06 | [26 empty] | Средний разряд работы 2,9
| 91.05.05-015 | Краны на автомобильном ходу, грузоподъемность 16 т |  |  |  | маш.-ч | 0.61 | 1.15 | 0.24517 |  |  | 1664.09 |  | 407.99 | [26 empty] | Краны на автомобильном ходу, грузоподъемность 16 т
| 4-100-060 | ОТм(Зтм) Средний разряд машинистов 6 |  |  |  | чел.-ч | 0.61 | 1.15 | 0.24517 |  |  | 766.03 |  | 187.81 | [30 empty] | ОТм(Зтм) Средний разряд машинистов 6
| 91.14.02-001 | Автомобили бортовые, грузоподъемность до 5 т |  |  |  | маш.-ч | 0.04 | 1.15 | 0.016077 |  |  | 657.75 |  | 10.57 | [26 empty] | Автомобили бортовые, грузоподъемность до 5 т
| 4-100-040 | ОТм(Зтм) Средний разряд машинистов 4 |  |  |  | чел.-ч | 0.04 | 1.15 | 0.016077 |  |  | 570.26 |  | 9.17 | [30 empty] | ОТм(Зтм) Средний разряд машинистов 4
| 01.7.15.06-0111 | Гвозди строительные |  |  |  | т | 0.001 |  | 0.0003495 | 70296.2 | 1.25 | 87870.25 |  | 30.71 | [26 empty] | Гвозди строительные
| 04.3.01.09-0014 | Раствор готовый кладочный, цементный, М100 |  |  |  | м3 | 0.06 |  | 0.02097 | 3778.62 | 1.29 | 4874.42 |  | 102.22 | [26 empty] | Раствор готовый кладочный, цементный, М100
| 11.1.03.06-0070 | Доска обрезная хвойных пород, естественной влажности, длина 2-6,5 м, ширина 100-250 мм, толщина 25 мм, сорт II |  |  |  | м3 | 0.17 |  | 0.059415 | 10082.68 | 1.47 | 14821.54 |  | 880.62 | [26 empty] | Доска обрезная хвойных пород, естественной влажности, длина 2-6,5 м, ширина 100-250 мм, толщина 25 мм, сорт II
П,Н | 05.2.03.03 | Камни бортовые бетонные |  |  |  | 4: м3; 5: 0; 7: 0 | [35 empty] | Камни бортовые бетонные
Н | 04.1.02.05 | Смеси бетонные тяжелого бетона |  |  |  | 4: м3; 5: 5.9; 7: 2.0621 | [35 empty] | Смеси бетонные тяжелого бетона
|  | Итого прямые затраты |  |  |  | 12: 15717.15 | [27 empty] | Итого прямые затраты
|  | ФОТ |  |  |  | 12: 14285.04 | [28 empty] | ФОТ
| Пр/812-021.0-1 | НР Автомобильные дороги |  |  |  | 4: %; 5: 147; 7: 147; 12: 20999.01 | [28 empty] | НР Автомобильные дороги
| Пр/774-021.0 | СП Автомобильные дороги |  |  |  | 4: %; 5: 134; 7: 134; 12: 19141.95 | [28 empty] | СП Автомобильные дороги
|  | Всего по позиции |  |  |  | 10: 159822.92; 12: 55858.11 | [29 empty] | Всего по позиции
43 | ФСБЦ-04.1.02.01-0006 | Смеси бетонные мелкозернистого бетона (БСМ), класс В15 (М200) |  |  |  | м3 | 2.0621 | 1 | 2.0621 | 4155.88 | 1.26 | 5236.41 |  | 10797.74 | [23 empty] | Смеси бетонные мелкозернистого бетона (БСМ), класс В15 (М200)
|  | Всего по позиции |  |  |  | 12: 10797.74 | [29 empty] | Всего по позиции
44 | ФСБЦ-05.2.03.03-0011 | Камни бортовые бетонные марки БР, БВ, бетон В22,5 (М300) БР 100.30.15 объем 0,045 м3 |  |  |  | м3 | 1.5728 | 1 | 1.5728 | 7444.62 | 2.12 | 15782.59 |  | 24822.07 | [23 empty] | Камни бортовые бетонные марки БР, БВ, бетон В22,5 (М300) БР 100.30.15 объем 0,045 м3
|  | Объем=0,3495*100*0,045 | [36 empty] | Объем=0,3495*100*0,045
|  | Всего по позиции |  |  |  | 12: 24822.07 | [29 empty] | Всего по позиции
45 | ГЭСН27-02-022-01 | Резка бортовых камней: бетонных |  |  |  | 4: 100 резов; 5: 0.03; 6: 1; 7: 0.03 | [23 empty] | Резка бортовых камней: бетонных
|  | Объем=3 / 100 | [36 empty] | Объем=3 / 100
| 421/пр_2020_прил.10_т.1_п.5_гр.3 | Производство работ осуществляется в стесненных условиях населенных пунктов ОЗП=1,15; ЭМ=1,15 к расх.; ЗПМ=1,15; ТЗ=1,15; ТЗМ=1,15 | [37 empty] | Производство работ осуществляется в стесненных условиях населенных пунктов ОЗП=1,15; ЭМ=1,15 к расх.; ЗПМ=1,15; ТЗ=1,15; ТЗМ=1,15
| 1-100-40 | Средний разряд работы 4,0 |  |  |  | чел.-ч | 11.33 | 1.15 | 0.39088 |  |  | 570.26 |  | 222.91 | [26 empty] | Средний разряд работы 4,0
| 91.06.05-060 | Погрузчики одноковшовые универсальные фронтальные пневмоколесные, номинальная вместимость основного ковша 0,46 м3, грузоподъемность 1 т |  |  |  | маш.-ч | 11 | 1.15 | 0.3795 |  |  | 690.13 |  | 261.9 | [26 empty] | Погрузчики одноковшовые универсальные фронтальные пневмоколесные, номинальная вместимость основного ковша 0,46 м3, грузоподъемность 1 т
| 4-100-040 | ОТм(Зтм) Средний разряд машинистов 4 |  |  |  | чел.-ч | 11 | 1.15 | 0.3795 |  |  | 570.26 |  | 216.41 | [30 empty] | ОТм(Зтм) Средний разряд машинистов 4
| 91.21.15-508 | Пилы бензиновые отрезные дисковые, мощность до 5 кВт (7 л.с.) |  |  |  | маш.-ч | 11 | 1.15 | 0.3795 | 67.88 | 1.2 | 81.46 |  | 30.91 | [26 empty] | Пилы бензиновые отрезные дисковые, мощность до 5 кВт (7 л.с.)
| 01.7.03.01-0001 | Вода |  |  |  | м3 | 0.3333 |  | 0.009999 | 35.71 | 0.82 | 29.28 |  | 0.29 | [26 empty] | Вода
П,Н | 01.7.17.06-0061 | Круг алмазный отрезной сегментный, диаметр 350 мм, толщина алмазной кромки 3,2 мм, высота алмазной кромки 8 мм |  |  |  | 4: шт; 5: 0; 7: 0 | [35 empty] | Круг алмазный отрезной сегментный, диаметр 350 мм, толщина алмазной кромки 3,2 мм, высота алмазной кромки 8 мм
|  | Итого прямые затраты |  |  |  | 12: 732.42 | [27 empty] | Итого прямые затраты
|  | ФОТ |  |  |  | 12: 439.32 | [28 empty] | ФОТ
| Пр/812-021.0-1 | НР Автомобильные дороги |  |  |  | 4: %; 5: 147; 7: 147; 12: 645.8 | [28 empty] | НР Автомобильные дороги
| Пр/774-021.0 | СП Автомобильные дороги |  |  |  | 4: %; 5: 134; 7: 134; 12: 588.69 | [28 empty] | СП Автомобильные дороги
|  | Всего по позиции |  |  |  | 10: 65563.67; 12: 1966.91 | [29 empty] | Всего по позиции
46 | ФСБЦ-01.7.17.06-0061 | Круг алмазный отрезной сегментный, диаметр 350 мм, толщина алмазной кромки 3,2 мм, высота алмазной кромки 8 мм |  |  |  | шт | 0.375 | 1 | 0.375 | 4251.61 | 1.24 | 5272 |  | 1977 | [23 empty] | Круг алмазный отрезной сегментный, диаметр 350 мм, толщина алмазной кромки 3,2 мм, высота алмазной кромки 8 мм
|  | Объем=0,03*12,5 | [36 empty] | Объем=0,03*12,5
|  | Всего по позиции |  |  |  | 12: 1977 | [29 empty] | Всего по позиции
|  | Итоги по разделу 3 Устройство бортовых камней : | [43 empty] | Итоги по разделу 3 Устройство бортовых камней :
|  | Всего прямые затраты (справочно) |  |  |  | 12: 61378.63 | [32 empty] | Всего прямые затраты (справочно)
|  | в том числе: | [44 empty] | в том числе:
|  | Оплата труда рабочих |  |  |  | 12: 16690.85 | [32 empty] | Оплата труда рабочих
|  | Эксплуатация машин |  |  |  | 12: 1181.06 | [32 empty] | Эксплуатация машин
|  | Оплата труда машинистов (Отм) |  |  |  | 12: 536.42 | [32 empty] | Оплата труда машинистов (Отм)
|  | Материалы |  |  |  | 12: 40459.04 | [32 empty] | Материалы
|  | Перевозка |  |  |  | 12: 2511.26 | [32 empty] | Перевозка
|  | Строительные работы |  |  |  | 12: 106295.62 | [32 empty] | Строительные работы
|  | Строительные работы |  |  |  | 12: 103784.36 | [32 empty] | Строительные работы
|  | в том числе: | [44 empty] | в том числе:
|  | оплата труда |  |  |  | 12: 16690.85 | [32 empty] | оплата труда
|  | эксплуатация машин и механизмов |  |  |  | 12: 1181.06 | [32 empty] | эксплуатация машин и механизмов
|  | оплата труда машинистов (Отм) |  |  |  | 12: 536.42 | [32 empty] | оплата труда машинистов (Отм)
|  | материалы |  |  |  | 12: 40459.04 | [32 empty] | материалы
|  | накладные расходы |  |  |  | 12: 23991.75 | [32 empty] | накладные расходы
|  | сметная прибыль |  |  |  | 12: 20925.24 | [32 empty] | сметная прибыль
|  | Перевозка |  |  |  | 12: 2511.26 | [32 empty] | Перевозка
|  | Всего ФОТ (справочно) |  |  |  | 12: 17227.27 | [32 empty] | Всего ФОТ (справочно)
|  | Всего накладные расходы (справочно) |  |  |  | 12: 23991.75 | [32 empty] | Всего накладные расходы (справочно)
|  | Всего сметная прибыль (справочно) |  |  |  | 12: 20925.24 | [32 empty] | Всего сметная прибыль (справочно)
|  | Всего по разделу 3 Устройство бортовых камней |  |  |  | 12: 106295.62 | [33 empty] | Всего по разделу 3 Устройство бортовых камней
|  | справочно: | [44 empty] | справочно:
|  | Затраты труда рабочих |  |  |  | 7: 33,6242948 | [34 empty] | Затраты труда рабочих
|  | Затраты труда машинистов |  |  |  | 7: 0,8063444 | [34 empty] | Затраты труда машинистов
Раздел 4. Устройство газона | [36 empty] | Раздел 4. Устройство газона
47 | ГЭСН01-01-030-02 | Разработка грунта с перемещением до 10 м бульдозерами мощностью: 59 кВт (80 л.с.), группа грунтов 2 |  |  |  | 4: 1000 м3; 5: 0.0053955; 6: 1; 7: 0.0053955 | [23 empty] | Разработка грунта с перемещением до 10 м бульдозерами мощностью: 59 кВт (80 л.с.), группа грунтов 2
|  | Объем=(35,97*0,15) / 1000 | [36 empty] | Объем=(35,97*0,15) / 1000
| 421/пр_2020_прил.10_т.1_п.5_гр.3 | Производство работ осуществляется в стесненных условиях населенных пунктов ОЗП=1,15; ЭМ=1,15 к расх.; ЗПМ=1,15; ТЗ=1,15; ТЗМ=1,15 | [37 empty] | Производство работ осуществляется в стесненных условиях населенных пунктов ОЗП=1,15; ЭМ=1,15 к расх.; ЗПМ=1,15; ТЗ=1,15; ТЗМ=1,15
| 91.01.01-034 | Бульдозеры, мощность 59 кВт (80 л.с.) |  |  |  | маш.-ч | 11.5 | 1.15 | 0.071356 | 828.16 | 1.38 | 1142.86 |  | 81.55 | [26 empty] | Бульдозеры, мощность 59 кВт (80 л.с.)
| 4-100-050 | ОТм(Зтм) Средний разряд машинистов 5 |  |  |  | чел.-ч | 11.5 | 1.15 | 0.071356 |  |  | 655.38 |  | 46.76 | [30 empty] | ОТм(Зтм) Средний разряд машинистов 5
|  | Итого прямые затраты |  |  |  | 12: 128.31 | [27 empty] | Итого прямые затраты
|  | ФОТ |  |  |  | 12: 46.76 | [28 empty] | ФОТ
| Пр/812-001.1-1 | НР Земляные работы, выполняемые механизированным способом |  |  |  | 4: %; 5: 92; 7: 92; 12: 43.02 | [28 empty] | НР Земляные работы, выполняемые механизированным способом
| Пр/774-001.1 | СП Земляные работы, выполняемые механизированным способом |  |  |  | 4: %; 5: 46; 7: 46; 12: 21.51 | [28 empty] | СП Земляные работы, выполняемые механизированным способом
|  | Всего по позиции |  |  |  | 10: 35740.9; 12: 192.84 | [29 empty] | Всего по позиции
48 | ГЭСН01-02-060-01 | Погрузка вручную неуплотненного грунта из штабелей и отвалов в транспортные средства, группа грунтов: 1 |  |  |  | 4: 100 м3; 5: 0.053955; 6: 1; 7: 0.053955 | [23 empty] | Погрузка вручную неуплотненного грунта из штабелей и отвалов в транспортные средства, группа грунтов: 1
|  | Объем=(0,0053955*1000) / 100 | [36 empty] | Объем=(0,0053955*1000) / 100
| 421/пр_2020_прил.10_т.1_п.5_гр.3 | Производство работ осуществляется в стесненных условиях населенных пунктов ОЗП=1,15; ЭМ=1,15 к расх.; ЗПМ=1,15; ТЗ=1,15; ТЗМ=1,15 | [37 empty] | Производство работ осуществляется в стесненных условиях населенных пунктов ОЗП=1,15; ЭМ=1,15 к расх.; ЗПМ=1,15; ТЗ=1,15; ТЗМ=1,15
| 1-100-15 | Средний разряд работы 1,5 |  |  |  | чел.-ч | 53.56 | 1.15 | 3.3233 |  |  | 444.72 |  | 1477.94 | [26 empty] | Средний разряд работы 1,5
|  | Итого прямые затраты |  |  |  | 12: 1477.94 | [27 empty] | Итого прямые затраты
|  | ФОТ |  |  |  | 12: 1477.94 | [28 empty] | ФОТ
| Пр/812-001.2-1 | НР Земляные работы, выполняемые ручным способом |  |  |  | 4: %; 5: 89; 7: 89; 12: 1315.37 | [28 empty] | НР Земляные работы, выполняемые ручным способом
| Пр/774-001.2 | СП Земляные работы, выполняемые ручным способом |  |  |  | 4: %; 5: 40; 7: 40; 12: 591.18 | [28 empty] | СП Земляные работы, выполняемые ручным способом
|  | Всего по позиции |  |  |  | 10: 62728.01; 12: 3384.49 | [29 empty] | Всего по позиции
49 | 02-15-1-01-0053 | Перевозка грузов I класса автомобилями-самосвалами грузоподъемностью до 15 т по дорогам с усовершенствованным (асфальтобетонным, цементобетонным, железобетонным, обработанным органическим вяжущим) дорожным покрытием на расстояние 53 км |  |  |  | 1т груза | 8.6328 | 1 | 8.6328 |  |  | 482.23 |  | 4163 | [23 empty] | Перевозка грузов I класса автомобилями-самосвалами грузоподъемностью до 15 т по дорогам с усовершенствованным (асфальтобетонным, цементобетонным, железобетонным, обработанным органическим вяжущим) дорожным покрытием на расстояние 53 км
|  | Объем=0,053955*100*1,6 | [36 empty] | Объем=0,053955*100*1,6
|  | Всего по позиции |  |  |  | 12: 4163 | [29 empty] | Всего по позиции
50 | ГЭСН47-01-046-04 | Подготовка почвы для устройства партерного и обыкновенного газона с внесением растительной земли слоем 15 см: вручную |  |  |  | 4: 100 м2; 5: 0.3597; 6: 1; 7: 0.3597 | [23 empty] | Подготовка почвы для устройства партерного и обыкновенного газона с внесением растительной земли слоем 15 см: вручную
|  | Объем=35,97 / 100 | [36 empty] | Объем=35,97 / 100
| 421/пр_2020_прил.10_т.1_п.5_гр.3 | Производство работ осуществляется в стесненных условиях населенных пунктов ОЗП=1,15; ЭМ=1,15 к расх.; ЗПМ=1,15; ТЗ=1,15; ТЗМ=1,15 | [37 empty] | Производство работ осуществляется в стесненных условиях населенных пунктов ОЗП=1,15; ЭМ=1,15 к расх.; ЗПМ=1,15; ТЗ=1,15; ТЗМ=1,15
| 1-100-22 | Средний разряд работы 2,2 |  |  |  | чел.-ч | 40 | 1.15 | 16.5462 |  |  | 472.38 |  | 7816.09 | [26 empty] | Средний разряд работы 2,2
Н | 16.2.01.02 | Земля растительная |  |  |  | 4: м3; 5: 15; 7: 5.3955 | [35 empty] | Земля растительная
|  | Итого прямые затраты |  |  |  | 12: 7816.09 | [27 empty] | Итого прямые затраты
|  | ФОТ |  |  |  | 12: 7816.09 | [28 empty] | ФОТ
| Пр/812-041.0-1 | НР Озеленение. Защитные лесонасаждения |  |  |  | 4: %; 5: 103; 7: 103; 12: 8050.57 | [28 empty] | НР Озеленение. Защитные лесонасаждения
| Пр/774-041.0 | СП Озеленение. Защитные лесонасаждения |  |  |  | 4: %; 5: 72; 7: 72; 12: 5627.58 | [28 empty] | СП Озеленение. Защитные лесонасаждения
|  | Всего по позиции |  |  |  | 10: 59756.02; 12: 21494.24 | [29 empty] | Всего по позиции
51 | ФСБЦ-16.2.01.02-0001 | Земля растительная |  |  |  | м3 | 5.3955 | 1 | 5.3955 | 1062.45 | 1.14 | 1211.19 |  | 6534.98 | [23 empty] | Земля растительная
|  | Всего по позиции |  |  |  | 12: 6534.98 | [29 empty] | Всего по позиции
52 | ГЭСН47-01-046-06 | Посев газонов партерных, мавританских и обыкновенных вручную |  |  |  | 4: 100 м2; 5: 0.3597; 6: 1; 7: 0.3597 | [23 empty] | Посев газонов партерных, мавританских и обыкновенных вручную
|  | Объем=35,97 / 100 | [36 empty] | Объем=35,97 / 100
| 421/пр_2020_прил.10_т.1_п.5_гр.3 | Производство работ осуществляется в стесненных условиях населенных пунктов ОЗП=1,15; ЭМ=1,15 к расх.; ЗПМ=1,15; ТЗ=1,15; ТЗМ=1,15 | [37 empty] | Производство работ осуществляется в стесненных условиях населенных пунктов ОЗП=1,15; ЭМ=1,15 к расх.; ЗПМ=1,15; ТЗ=1,15; ТЗМ=1,15
| 2-100-02 | Рабочий 2 разряда |  |  |  | чел.-ч | 5 | 1.15 | 2.0683 |  |  | 463.87 |  | 959.41 | [26 empty] | Рабочий 2 разряда
| 2-100-03 | Рабочий 3 разряда |  |  |  | чел.-ч | 0.67 | 1.15 | 0.27715 |  |  | 506.43 |  | 140.36 | [26 empty] | Рабочий 3 разряда
| 91.13.01-038 | Машины поливомоечные, вместимость цистерны 6 м3 |  |  |  | маш.-ч | 1.3 | 1.15 | 0.53775 |  |  | 1498.03 |  | 805.57 | [26 empty] | Машины поливомоечные, вместимость цистерны 6 м3
| 4-100-040 | ОТм(Зтм) Средний разряд машинистов 4 |  |  |  | чел.-ч | 1.3 | 1.15 | 0.53775 |  |  | 570.26 |  | 306.66 | [30 empty] | ОТм(Зтм) Средний разряд машинистов 4
| 01.7.03.01-0001 | Вода |  |  |  | м3 | 10 |  | 3.597 | 35.71 | 0.82 | 29.28 |  | 105.32 | [26 empty] | Вода
Н | 16.2.02.07 | Семена газонных трав |  |  |  | 4: кг; 5: 2; 7: 0.7194 | [35 empty] | Семена газонных трав
|  | Итого прямые затраты |  |  |  | 12: 2317.32 | [27 empty] | Итого прямые затраты
|  | ФОТ |  |  |  | 12: 1406.43 | [28 empty] | ФОТ
| Пр/812-041.0-1 | НР Озеленение. Защитные лесонасаждения |  |  |  | 4: %; 5: 103; 7: 103; 12: 1448.62 | [28 empty] | НР Озеленение. Защитные лесонасаждения
| Пр/774-041.0 | СП Озеленение. Защитные лесонасаждения |  |  |  | 4: %; 5: 72; 7: 72; 12: 1012.63 | [28 empty] | СП Озеленение. Защитные лесонасаждения
|  | Всего по позиции |  |  |  | 10: 13284.88; 12: 4778.57 | [29 empty] | Всего по позиции
53 | ФСБЦ-16.2.02.01-0001 | Семена газонной травы, травосмесь «Универсальная» |  |  |  | кг | 0.7194 | 1 | 0.7194 | 271.55 | 1.49 | 404.61 |  | 291.08 | [23 empty] | Семена газонной травы, травосмесь «Универсальная»
|  | Всего по позиции |  |  |  | 12: 291.08 | [29 empty] | Всего по позиции
|  | Итоги по разделу 4 Устройство газона : | [43 empty] | Итоги по разделу 4 Устройство газона :
|  | Всего прямые затраты (справочно) |  |  |  | 12: 22728.72 | [32 empty] | Всего прямые затраты (справочно)
|  | в том числе: | [44 empty] | в том числе:
|  | Оплата труда рабочих |  |  |  | 12: 10393.8 | [32 empty] | Оплата труда рабочих
|  | Эксплуатация машин |  |  |  | 12: 887.12 | [32 empty] | Эксплуатация машин
|  | Оплата труда машинистов (Отм) |  |  |  | 12: 353.42 | [32 empty] | Оплата труда машинистов (Отм)
|  | Материалы |  |  |  | 12: 396.4 | [32 empty] | Материалы
|  | Перевозка |  |  |  | 12: 10697.98 | [32 empty] | Перевозка
|  | Строительные работы |  |  |  | 12: 40839.2 | [32 empty] | Строительные работы
|  | Строительные работы |  |  |  | 12: 30141.22 | [32 empty] | Строительные работы
|  | в том числе: | [44 empty] | в том числе:
|  | оплата труда |  |  |  | 12: 10393.8 | [32 empty] | оплата труда
|  | эксплуатация машин и механизмов |  |  |  | 12: 887.12 | [32 empty] | эксплуатация машин и механизмов
|  | оплата труда машинистов (Отм) |  |  |  | 12: 353.42 | [32 empty] | оплата труда машинистов (Отм)
|  | материалы |  |  |  | 12: 396.4 | [32 empty] | материалы
|  | накладные расходы |  |  |  | 12: 10857.58 | [32 empty] | накладные расходы
|  | сметная прибыль |  |  |  | 12: 7252.9 | [32 empty] | сметная прибыль
|  | Перевозка |  |  |  | 12: 10697.98 | [32 empty] | Перевозка
|  | Всего ФОТ (справочно) |  |  |  | 12: 10747.22 | [32 empty] | Всего ФОТ (справочно)
|  | Всего накладные расходы (справочно) |  |  |  | 12: 10857.58 | [32 empty] | Всего накладные расходы (справочно)
|  | Всего сметная прибыль (справочно) |  |  |  | 12: 7252.9 | [32 empty] | Всего сметная прибыль (справочно)
|  | Всего по разделу 4 Устройство газона |  |  |  | 12: 40839.2 | [33 empty] | Всего по разделу 4 Устройство газона
|  | справочно: | [44 empty] | справочно:
|  | Затраты труда рабочих |  |  |  | 7: 22,2149282 | [34 empty] | Затраты труда рабочих
|  | Затраты труда машинистов |  |  |  | 7: 0,609107 | [34 empty] | Затраты труда машинистов
Раздел 5. Восстановительные работы | [36 empty] | Раздел 5. Восстановительные работы
54 | ГЭСН27-06-008-01 | Устройство шва-стыка в асфальтобетонном покрытии |  |  |  | 4: 100 м; 5: 0.2051; 6: 1; 7: 0.2051 | [23 empty] | Устройство шва-стыка в асфальтобетонном покрытии
|  | Объем=(7,19+7,66+5,66) / 100 | [36 empty] | Объем=(7,19+7,66+5,66) / 100
| 421/пр_2020_прил.10_т.1_п.5_гр.3 | Производство работ осуществляется в стесненных условиях населенных пунктов ОЗП=1,15; ЭМ=1,15 к расх.; ЗПМ=1,15; ТЗ=1,15; ТЗМ=1,15 | [37 empty] | Производство работ осуществляется в стесненных условиях населенных пунктов ОЗП=1,15; ЭМ=1,15 к расх.; ЗПМ=1,15; ТЗ=1,15; ТЗМ=1,15
| Прил.27.3 п.3.1 | Производство работ на одной половине проезжей части при систематическом движении транспорта на другой ОЗП=1,2; ЭМ=1,2 к расх.; ЗПМ=1,2; ТЗ=1,2; ТЗМ=1,2 | [37 empty] | Производство работ на одной половине проезжей части при систематическом движении транспорта на другой ОЗП=1,2; ЭМ=1,2 к расх.; ЗПМ=1,2; ТЗ=1,2; ТЗМ=1,2
| 1-100-25 | Средний разряд работы 2,5 |  |  |  | чел.-ч | 21.89 | 1.38 | 6.1957 |  |  | 485.15 |  | 3005.84 | [26 empty] | Средний разряд работы 2,5
| 91.06.05-011 | Погрузчики одноковшовые универсальные фронтальные пневмоколесные, номинальная вместимость основного ковша 2,6 м3, грузоподъемность 5 т |  |  |  | маш.-ч | 0.13 | 1.38 | 0.036795 |  |  | 1648.26 |  | 60.65 | [26 empty] | Погрузчики одноковшовые универсальные фронтальные пневмоколесные, номинальная вместимость основного ковша 2,6 м3, грузоподъемность 5 т
| 4-100-050 | ОТм(Зтм) Средний разряд машинистов 5 |  |  |  | чел.-ч | 0.13 | 1.38 | 0.036795 |  |  | 655.38 |  | 24.11 | [30 empty] | ОТм(Зтм) Средний разряд машинистов 5
| 91.08.04-021 | Котлы битумные передвижные электрические с центробежной мешалкой, объем загрузочной емкости 400 л |  |  |  | маш.-ч | 0.6 | 1.38 | 0.16982 | 95.25 | 1.66 | 158.12 |  | 26.85 | [26 empty] | Котлы битумные передвижные электрические с центробежной мешалкой, объем загрузочной емкости 400 л
| 91.08.06-003 | Нарезчики швов, максимальная глубина резки 200 мм, мощность 9 кВт (12 л.с.) |  |  |  | маш.-ч | 8.36 | 1.38 | 2.3662 | 100.65 | 1.22 | 122.79 |  | 290.55 | [26 empty] | Нарезчики швов, максимальная глубина резки 200 мм, мощность 9 кВт (12 л.с.)
| 91.08.11-011 | Заливщики швов и трещин самоходные, объем бака до 480 л с компрессором для продувки трещин и швов |  |  |  | маш.-ч | 3.25 | 1.38 | 0.91987 | 2007.7 | 1.66 | 3332.78 |  | 3065.74 | [26 empty] | Заливщики швов и трещин самоходные, объем бака до 480 л с компрессором для продувки трещин и швов
| 4-100-050 | ОТм(Зтм) Средний разряд машинистов 5 |  |  |  | чел.-ч | 3.25 | 1.38 | 0.91987 |  |  | 655.38 |  | 602.87 | [30 empty] | ОТм(Зтм) Средний разряд машинистов 5
| 91.13.01-038 | Машины поливомоечные, вместимость цистерны 6 м3 |  |  |  | маш.-ч | 0.92 | 1.38 | 0.26039 |  |  | 1498.03 |  | 390.08 | [26 empty] | Машины поливомоечные, вместимость цистерны 6 м3
| 4-100-040 | ОТм(Зтм) Средний разряд машинистов 4 |  |  |  | чел.-ч | 0.92 | 1.38 | 0.26039 |  |  | 570.26 |  | 148.49 | [30 empty] | ОТм(Зтм) Средний разряд машинистов 4
| 91.14.02-001 | Автомобили бортовые, грузоподъемность до 5 т |  |  |  | маш.-ч | 0.03 | 1.38 | 0.0084911 |  |  | 657.75 |  | 5.59 | [26 empty] | Автомобили бортовые, грузоподъемность до 5 т
| 4-100-040 | ОТм(Зтм) Средний разряд машинистов 4 |  |  |  | чел.-ч | 0.03 | 1.38 | 0.0084911 |  |  | 570.26 |  | 4.84 | [30 empty] | ОТм(Зтм) Средний разряд машинистов 4
| 91.18.01-007 | Компрессоры винтовые передвижные с двигателем внутреннего сгорания, давление до 0,7 МПа (7 атм), производительность до 5,4 м3/мин |  |  |  | маш.-ч | 0.19 | 1.38 | 0.053777 |  |  | 416.63 |  | 22.41 | [26 empty] | Компрессоры винтовые передвижные с двигателем внутреннего сгорания, давление до 0,7 МПа (7 атм), производительность до 5,4 м3/мин
| 4-100-040 | ОТм(Зтм) Средний разряд машинистов 4 |  |  |  | чел.-ч | 0.19 | 1.38 | 0.053777 |  |  | 570.26 |  | 30.67 | [30 empty] | ОТм(Зтм) Средний разряд машинистов 4
| 01.2.01.01-1026 | Битум нефтяной дорожный БНД 90/130 |  |  |  | т | 0.01 |  | 0.002051 | 22876.38 | 1.03 | 23562.67 |  | 48.33 | [26 empty] | Битум нефтяной дорожный БНД 90/130
| 01.7.03.01-0001 | Вода |  |  |  | м3 | 3.5 |  | 0.71785 | 35.71 | 0.82 | 29.28 |  | 21.02 | [26 empty] | Вода
| 02.3.01.02-1118 | Песок природный для строительных работ II класс, средний |  |  |  | 4: м3; 5: 2; 7: 0.4102; 10: 953.41; 12: 391.09 | [26 empty] | Песок природный для строительных работ II класс, средний
Н | 01.2.03.03 | Мастика |  |  |  | 4: т; 5: 0.07; 7: 0.014357 | [35 empty] | Мастика
Н | 01.7.07.26 | Шнур полиуретановый |  |  |  | 4: 10 м; 5: 10; 7: 2.051 | [35 empty] | Шнур полиуретановый
|  | Итого прямые затраты |  |  |  | 12: 8139.13 | [27 empty] | Итого прямые затраты
|  | ФОТ |  |  |  | 12: 3816.82 | [28 empty] | ФОТ
| Пр/812-021.0-1 | НР Автомобильные дороги |  |  |  | 4: %; 5: 147; 7: 147; 12: 5610.73 | [28 empty] | НР Автомобильные дороги
| Пр/774-021.0 | СП Автомобильные дороги |  |  |  | 4: %; 5: 134; 7: 134; 12: 5114.54 | [28 empty] | СП Автомобильные дороги
|  | Всего по позиции |  |  |  | 10: 91976.6; 12: 18864.4 | [29 empty] | Всего по позиции
55 | ФСБЦ-01.2.01.01-1026 | Битум нефтяной дорожный БНД 90/130 |  |  |  | т | -0.002051 | 1 | -0.002051 | 22876.38 | 1.03 | 23562.67 |  | -48.33 | [23 empty] | Битум нефтяной дорожный БНД 90/130
|  | Всего по позиции |  |  |  | 12: -48.33 | [29 empty] | Всего по позиции
56 | ФСБЦ-01.2.01.01-1026 | Битум нефтяной дорожный БНД 90/130 |  |  |  | т | 0.014357 | 1 | 0.014357 | 22876.38 | 1.75 | 40033.67 |  | 574.76 | [23 empty] | Битум нефтяной дорожный БНД 90/130
|  | Всего по позиции |  |  |  | 12: 574.76 | [29 empty] | Всего по позиции
57 | ГЭСНр68-02-021-01 | Ремонт мест просадок щебнем (прим. ЩПС) |  |  |  | 4: м3; 5: 0.2; 6: 1; 7: 0.2 | [23 empty] | Ремонт мест просадок щебнем (прим. ЩПС)
|  | Объем=(10)*0,02 | [36 empty] | Объем=(10)*0,02
| 421/пр_2020_прил.10_т.1_п.5_гр.3 | Производство работ осуществляется в стесненных условиях населенных пунктов ОЗП=1,15; ЭМ=1,15 к расх.; ЗПМ=1,15; ТЗ=1,15; ТЗМ=1,15 | [37 empty] | Производство работ осуществляется в стесненных условиях населенных пунктов ОЗП=1,15; ЭМ=1,15 к расх.; ЗПМ=1,15; ТЗ=1,15; ТЗМ=1,15
| Прил.68.1 п.1 | При выполнении работ по ремонту дорожных оснований и покрытий в условиях непрекращающегося движения транспорта ОЗП=1,2; ЭМ=1,2 к расх.; ЗПМ=1,2; ТЗ=1,2; ТЗМ=1,2 | [37 empty] | При выполнении работ по ремонту дорожных оснований и покрытий в условиях непрекращающегося движения транспорта ОЗП=1,2; ЭМ=1,2 к расх.; ЗПМ=1,2; ТЗ=1,2; ТЗМ=1,2
| 1-100-30 | Средний разряд работы 3,0 |  |  |  | чел.-ч | 2.18 | 1.38 | 0.60168 |  |  | 506.43 |  | 304.71 | [26 empty] | Средний разряд работы 3,0
| 91.08.09-025 | Трамбовки электрические |  |  |  | маш.-ч | 0.44 | 1.38 | 0.12144 | 12.06 | 1.26 | 15.2 |  | 1.85 | [26 empty] | Трамбовки электрические
Н | 02.2.05.04 | Щебень из плотных горных пород |  |  |  | 4: м3; 5: 1.25; 7: 0.25 | [35 empty] | Щебень из плотных горных пород
|  | Итого прямые затраты |  |  |  | 12: 306.56 | [27 empty] | Итого прямые затраты
|  | ФОТ |  |  |  | 12: 304.71 | [28 empty] | ФОТ
| Пр/812-102.0-1 | НР Благоустройство (ремонтно-строительные) |  |  |  | 4: %; 5: 102; 7: 102; 12: 310.8 | [28 empty] | НР Благоустройство (ремонтно-строительные)
| Пр/774-102.0 | СП Благоустройство (ремонтно-строительные) |  |  |  | 4: %; 5: 54; 7: 54; 12: 164.54 | [28 empty] | СП Благоустройство (ремонтно-строительные)
|  | Всего по позиции |  |  |  | 10: 3909.5; 12: 781.9 | [29 empty] | Всего по позиции
58 | ФСБЦ-02.2.04.04-0128 | Смесь щебеночно-песчаная готовая, щебень из плотных горных пород М 1000, номер смеси С5, размер зерен 0-40 мм |  |  |  | м3 | 0.25 | 1 | 0.25 |  |  | 1151.09 |  | 287.77 | [23 empty] | Смесь щебеночно-песчаная готовая, щебень из плотных горных пород М 1000, номер смеси С5, размер зерен 0-40 мм
|  | Всего по позиции |  |  |  | 12: 287.77 | [29 empty] | Всего по позиции
59 | 02-15-1-01-0030 | Перевозка грузов I класса автомобилями-самосвалами грузоподъемностью до 15 т по дорогам с усовершенствованным (асфальтобетонным, цементобетонным, железобетонным, обработанным органическим вяжущим) дорожным покрытием на расстояние 30 км |  |  |  | 1т груза | -0.4 | 1 | -0.4 |  |  | 344.17 |  | -137.67 | [23 empty] | Перевозка грузов I класса автомобилями-самосвалами грузоподъемностью до 15 т по дорогам с усовершенствованным (асфальтобетонным, цементобетонным, железобетонным, обработанным органическим вяжущим) дорожным покрытием на расстояние 30 км
|  | Объем=-0,25*1,6 | [36 empty] | Объем=-0,25*1,6
|  | Всего по позиции |  |  |  | 12: -137.67 | [29 empty] | Всего по позиции
60 | 02-15-1-01-0136 | Перевозка грузов I класса автомобилями-самосвалами грузоподъемностью до 15 т по дорогам с усовершенствованным (асфальтобетонным, цементобетонным, железобетонным, обработанным органическим вяжущим) дорожным покрытием на расстояние 136 км |  |  |  | 1т груза | 0.4 | 1 | 0.4 |  |  | 978.07 |  | 391.23 | [23 empty] | Перевозка грузов I класса автомобилями-самосвалами грузоподъемностью до 15 т по дорогам с усовершенствованным (асфальтобетонным, цементобетонным, железобетонным, обработанным органическим вяжущим) дорожным покрытием на расстояние 136 км
|  | Объем=0,25*1,6 | [36 empty] | Объем=0,25*1,6
|  | Всего по позиции |  |  |  | 12: 391.23 | [29 empty] | Всего по позиции
61 | ГЭСНр68-02-007-01 | Ремонт асфальтобетонного покрытия дорог однослойного толщиной: 50 мм площадью ремонта до 5 м2 |  |  |  | 4: 100 м2; 5: 0.1; 6: 1; 7: 0.1 | [23 empty] | Ремонт асфальтобетонного покрытия дорог однослойного толщиной: 50 мм площадью ремонта до 5 м2
|  | Объем=10 / 100 | [36 empty] | Объем=10 / 100
| 421/пр_2020_прил.10_т.1_п.5_гр.3 | Производство работ осуществляется в стесненных условиях населенных пунктов ОЗП=1,15; ЭМ=1,15 к расх.; ЗПМ=1,15; ТЗ=1,15; ТЗМ=1,15 | [37 empty] | Производство работ осуществляется в стесненных условиях населенных пунктов ОЗП=1,15; ЭМ=1,15 к расх.; ЗПМ=1,15; ТЗ=1,15; ТЗМ=1,15
| Прил.68.1 п.1 | При выполнении работ по ремонту дорожных оснований и покрытий в условиях непрекращающегося движения транспорта ОЗП=1,2; ЭМ=1,2 к расх.; ЗПМ=1,2; ТЗ=1,2; ТЗМ=1,2 | [37 empty] | При выполнении работ по ремонту дорожных оснований и покрытий в условиях непрекращающегося движения транспорта ОЗП=1,2; ЭМ=1,2 к расх.; ЗПМ=1,2; ТЗ=1,2; ТЗМ=1,2
| 1-100-27 | Средний разряд работы 2,7 |  |  |  | чел.-ч | 100.1 | 1.38 | 13.8138 |  |  | 493.66 |  | 6819.32 | [26 empty] | Средний разряд работы 2,7
| 91.08.03-016 | Катки самоходные гладкие вибрационные, масса 8 т |  |  |  | маш.-ч | 2.9 | 1.38 | 0.4002 | 1349.63 | 1.42 | 1916.47 |  | 766.97 | [26 empty] | Катки самоходные гладкие вибрационные, масса 8 т
| 4-100-050 | ОТм(Зтм) Средний разряд машинистов 5 |  |  |  | чел.-ч | 2.9 | 1.38 | 0.4002 |  |  | 655.38 |  | 262.28 | [30 empty] | ОТм(Зтм) Средний разряд машинистов 5
| 91.08.04-021 | Котлы битумные передвижные электрические с центробежной мешалкой, объем загрузочной емкости 400 л |  |  |  | маш.-ч | 1 | 1.38 | 0.138 | 95.25 | 1.66 | 158.12 |  | 21.82 | [26 empty] | Котлы битумные передвижные электрические с центробежной мешалкой, объем загрузочной емкости 400 л
| 91.14.02-001 | Автомобили бортовые, грузоподъемность до 5 т |  |  |  | маш.-ч | 0.1 | 1.38 | 0.0138 |  |  | 657.75 |  | 9.08 | [26 empty] | Автомобили бортовые, грузоподъемность до 5 т
| 4-100-040 | ОТм(Зтм) Средний разряд машинистов 4 |  |  |  | чел.-ч | 0.1 | 1.38 | 0.0138 |  |  | 570.26 |  | 7.87 | [30 empty] | ОТм(Зтм) Средний разряд машинистов 4
| 91.18.01-007 | Компрессоры винтовые передвижные с двигателем внутреннего сгорания, давление до 0,7 МПа (7 атм), производительность до 5,4 м3/мин |  |  |  | маш.-ч | 2.95 | 1.38 | 0.4071 |  |  | 416.63 |  | 169.61 | [26 empty] | Компрессоры винтовые передвижные с двигателем внутреннего сгорания, давление до 0,7 МПа (7 атм), производительность до 5,4 м3/мин
| 4-100-040 | ОТм(Зтм) Средний разряд машинистов 4 |  |  |  | чел.-ч | 2.95 | 1.38 | 0.4071 |  |  | 570.26 |  | 232.15 | [30 empty] | ОТм(Зтм) Средний разряд машинистов 4
| 91.21.10-002 | Молотки отбойные пневматические при работе от передвижных компрессоров |  |  |  | маш.-ч | 5.9 | 1.38 | 0.8142 |  |  | 3.06 |  | 2.49 | [26 empty] | Молотки отбойные пневматические при работе от передвижных компрессоров
Н | 01.2.01.01 | Битум |  |  |  | 4: т; 5: 0.07; 7: 0.007 | [35 empty] | Битум
Н | 04.2.01.01 | Смеси асфальтобетонные |  |  |  | 4: т; 5: 11.9; 7: 1.19 | [35 empty] | Смеси асфальтобетонные
Н | 999-9900 | Строительный мусор |  |  |  | 4: т; 5: 9; 7: 0.9 | [35 empty] | Строительный мусор
|  | Итого прямые затраты |  |  |  | 12: 8291.59 | [27 empty] | Итого прямые затраты
|  | ФОТ |  |  |  | 12: 7321.62 | [28 empty] | ФОТ
| Пр/812-102.0-1 | НР Благоустройство (ремонтно-строительные) |  |  |  | 4: %; 5: 102; 7: 102; 12: 7468.05 | [28 empty] | НР Благоустройство (ремонтно-строительные)
| Пр/774-102.0 | СП Благоустройство (ремонтно-строительные) |  |  |  | 4: %; 5: 54; 7: 54; 12: 3953.67 | [28 empty] | СП Благоустройство (ремонтно-строительные)
|  | Всего по позиции |  |  |  | 10: 197133.1; 12: 19713.31 | [29 empty] | Всего по позиции
62 | ФСБЦ-04.2.01.01-1156 | Смеси асфальтобетонные А 11 ВН на БНД |  |  |  | т | 1.19 | 1 | 1.19 | 5569.08 | 1.41 | 7852.4 |  | 9344.36 | [23 empty] | Смеси асфальтобетонные А 11 ВН на БНД
|  | Всего по позиции |  |  |  | 12: 9344.36 | [29 empty] | Всего по позиции
63 | ФСБЦ-01.2.01.01-1022 | Битум нефтяной дорожный БНД 60/90 |  |  |  | т | 0.007 | 1 | 0.007 | 22876.38 | 1.03 | 23562.67 |  | 164.94 | [23 empty] | Битум нефтяной дорожный БНД 60/90
|  | Всего по позиции |  |  |  | 12: 164.94 | [29 empty] | Всего по позиции
64 | 49-1 | Погрузка в автотранспортное средство: мусор строительный с погрузкой экскаваторами емкостью ковша до 0,5 м3 |  |  |  | 1т груза | 0.9 | 1 | 0.9 |  |  | 82.13 |  | 73.92 | [23 empty] | Погрузка в автотранспортное средство: мусор строительный с погрузкой экскаваторами емкостью ковша до 0,5 м3
|  | Всего по позиции |  |  |  | 12: 73.92 | [29 empty] | Всего по позиции
65 | 02-15-1-01-0053 | Перевозка грузов I класса автомобилями-самосвалами грузоподъемностью до 15 т по дорогам с усовершенствованным (асфальтобетонным, цементобетонным, железобетонным, обработанным органическим вяжущим) дорожным покрытием на расстояние 53 км |  |  |  | 1т груза | 0.9 | 1 | 0.9 |  |  | 482.23 |  | 434.01 | [23 empty] | Перевозка грузов I класса автомобилями-самосвалами грузоподъемностью до 15 т по дорогам с усовершенствованным (асфальтобетонным, цементобетонным, железобетонным, обработанным органическим вяжущим) дорожным покрытием на расстояние 53 км
|  | Всего по позиции |  |  |  | 12: 434.01 | [29 empty] | Всего по позиции
|  | Итоги по разделу 5 Восстановительные работы : | [43 empty] | Итоги по разделу 5 Восстановительные работы :
|  | Всего прямые затраты (справочно) |  |  |  | 12: 27822.27 | [32 empty] | Всего прямые затраты (справочно)
|  | в том числе: | [44 empty] | в том числе:
|  | Оплата труда рабочих |  |  |  | 12: 10129.87 | [32 empty] | Оплата труда рабочих
|  | Эксплуатация машин |  |  |  | 12: 4833.69 | [32 empty] | Эксплуатация машин
|  | Оплата труда машинистов (Отм) |  |  |  | 12: 1313.28 | [32 empty] | Оплата труда машинистов (Отм)
|  | Материалы |  |  |  | 12: 10783.94 | [32 empty] | Материалы
|  | Перевозка |  |  |  | 12: 761.49 | [32 empty] | Перевозка
|  | Строительные работы |  |  |  | 12: 50444.6 | [32 empty] | Строительные работы
|  | Строительные работы |  |  |  | 12: 49683.11 | [32 empty] | Строительные работы
|  | в том числе: | [44 empty] | в том числе:
|  | оплата труда |  |  |  | 12: 10129.87 | [32 empty] | оплата труда
|  | эксплуатация машин и механизмов |  |  |  | 12: 4833.69 | [32 empty] | эксплуатация машин и механизмов
|  | оплата труда машинистов (Отм) |  |  |  | 12: 1313.28 | [32 empty] | оплата труда машинистов (Отм)
|  | материалы |  |  |  | 12: 10783.94 | [32 empty] | материалы
|  | накладные расходы |  |  |  | 12: 13389.58 | [32 empty] | накладные расходы
|  | сметная прибыль |  |  |  | 12: 9232.75 | [32 empty] | сметная прибыль
|  | Перевозка |  |  |  | 12: 761.49 | [32 empty] | Перевозка
|  | Всего ФОТ (справочно) |  |  |  | 12: 11443.15 | [32 empty] | Всего ФОТ (справочно)
|  | Всего накладные расходы (справочно) |  |  |  | 12: 13389.58 | [32 empty] | Всего накладные расходы (справочно)
|  | Всего сметная прибыль (справочно) |  |  |  | 12: 9232.75 | [32 empty] | Всего сметная прибыль (справочно)
|  | Всего по разделу 5 Восстановительные работы |  |  |  | 12: 50444.6 | [33 empty] | Всего по разделу 5 Восстановительные работы
|  | справочно: | [44 empty] | справочно:
|  | Затраты труда рабочих |  |  |  | 7: 20,6111818 | [34 empty] | Затраты труда рабочих
|  | Затраты труда машинистов |  |  |  | 7: 2,1004317 | [34 empty] | Затраты труда машинистов
|  | Итоги по смете: | [48 empty] | Итоги по смете:
|  | Всего прямые затраты (справочно) |  |  |  | 12: 738314.83 | [37 empty] | Всего прямые затраты (справочно)
|  | в том числе: | [49 empty] | в том числе:
|  | Оплата труда рабочих |  |  |  | 12: 84424.75 | [37 empty] | Оплата труда рабочих
|  | Эксплуатация машин |  |  |  | 12: 68977.89 | [37 empty] | Эксплуатация машин
|  | Оплата труда машинистов (Отм) |  |  |  | 12: 21882.94 | [37 empty] | Оплата труда машинистов (Отм)
|  | Материалы |  |  |  | 12: 373290.27 | [37 empty] | Материалы
|  | Перевозка |  |  |  | 12: 189738.98 | [37 empty] | Перевозка
|  | Строительные работы |  |  |  | 12: 988517.38 | [37 empty] | Строительные работы
|  | Строительные работы |  |  |  | 12: 798778.4 | [37 empty] | Строительные работы
|  | в том числе: | [49 empty] | в том числе:
|  | оплата труда |  |  |  | 12: 84424.75 | [37 empty] | оплата труда
|  | эксплуатация машин и механизмов |  |  |  | 12: 68977.89 | [37 empty] | эксплуатация машин и механизмов
|  | оплата труда машинистов (Отм) |  |  |  | 12: 21882.94 | [37 empty] | оплата труда машинистов (Отм)
|  | материалы |  |  |  | 12: 373290.27 | [37 empty] | материалы
|  | накладные расходы |  |  |  | 12: 137621.82 | [37 empty] | накладные расходы
|  | сметная прибыль |  |  |  | 12: 112580.73 | [37 empty] | сметная прибыль
|  | Перевозка |  |  |  | 12: 189738.98 | [37 empty] | Перевозка
|  | Всего ФОТ (справочно) |  |  |  | 12: 106307.69 | [37 empty] | Всего ФОТ (справочно)
|  | Всего накладные расходы (справочно) |  |  |  | 12: 137621.82 | [37 empty] | Всего накладные расходы (справочно)
|  | Всего сметная прибыль (справочно) |  |  |  | 12: 112580.73 | [37 empty] | Всего сметная прибыль (справочно)
|  | НДС 22% |  |  |  | 12: 217473.82 | [37 empty] | НДС 22%
|  | ВСЕГО по смете |  |  |  | 12: 1205991.2 | [38 empty] | ВСЕГО по смете
|  | справочно: | [49 empty] | справочно:
|  | Затраты труда рабочих |  |  |  | 7: 175,126744 | [39 empty] | Затраты труда рабочих
|  | Затраты труда машинистов |  |  |  | 7: 32,276915 | [39 empty] | Затраты труда машинистов
Составил:
[должность, подпись (инициалы, фамилия)]
Проверил:
[должность, подпись (инициалы, фамилия)]