## 2026 Выполнение работ по устрой
Ведомость объёмов работ
Выполнение работ по устройству пешеходной дорожки у пенсионного фонда
№ п/п | № в ЛСР | Наименование работ | Ед. изм. | Кол-во | Ссылки на чертежи | Формула расчёта, расчёт объёмов работ и расхода материалов
1 | 2 | 3 | 4 | 5 | 6 | 7
Раздел 1. Подготовительные работы | [8 empty] | Раздел 1. Подготовительные работы
1 | 1 | Разборка бортовых камней: на бетонном основании БР 100.30.15 | м | 14.61 |  |  | (14,61 / 100)*100 | 1
2 | 2 | Погрузка в автотранспортное средство: мусор строительный с погрузкой экскаваторами емкостью ковша до 0,5 м3 | 1т груза | 1.5779 |  |  | 0,1461*100*0,15*0,3*2,4 | 1
3 | 3 | Перевозка грузов I класса автомобилями-самосвалами грузоподъемностью до 15 т по дорогам с усовершенствованным (асфальтобетонным, цементобетонным, железобетонным, обработанным органическим вяжущим) дорожным покрытием на расстояние 53 км | 1т груза | 1.5779 |  |  |  | 1
4 | 4 | Разборка покрытий и оснований: асфальтобетонных 5см | м3 | 2.0778 |  |  | ((103,89*0,4*0,05) / 100)*100 | 1
5 | 5 | Погрузка в автотранспортное средство: мусор строительный с погрузкой экскаваторами емкостью ковша до 0,5 м3 | 1т груза | 4.5712 |  |  | 0,020778*100*2,2 | 1
6 | 6 | Перевозка грузов I класса автомобилями-самосвалами грузоподъемностью до 15 т по дорогам с усовершенствованным (асфальтобетонным, цементобетонным, железобетонным, обработанным органическим вяжущим) дорожным покрытием на расстояние 53 км | 1т груза | 4.5712 |  |  |  | 1
Раздел 2. Устройство пешеходной дорожки из асфальтобетона | [8 empty] | Раздел 2. Устройство пешеходной дорожки из асфальтобетона
7 | 7 | Разработка грунта с погрузкой на автомобили-самосвалы в котлованах объемом до 500 м3 экскаваторами с ковшом вместимостью 0,4 (0,35-0,45) м3, группа грунтов: 2 | м3 | 49.2012 |  |  | (((109,32+27,35)*0,4*0,9) / 1000)*1000 | 1
8 | 8 | Разработка грунта вручную в траншеях глубиной до 2 м без креплений с откосами, группа грунтов: 2 | м3 | 5.4668 |  |  | (((109,32+27,35)*0,4*0,1) / 100)*100 | 1
9 | 9 | Погрузка вручную неуплотненного грунта из штабелей и отвалов в транспортные средства, группа грунтов: 1 | м3 | 5.4668 |  |  | ((0,054668*100) / 100)*100 | 1
10 | 10 | Перевозка грузов I класса автомобилями-самосвалами грузоподъемностью до 15 т по дорогам с усовершенствованным (асфальтобетонным, цементобетонным, железобетонным, обработанным органическим вяжущим) дорожным покрытием на расстояние 53 км | 1т груза | 87.4688 |  |  | 0,0492012*1000*1,6+0,054668*100*1,6 | 1
11 | 11 | Устройство прослойки из нетканого синтетического материала (НСМ) в земляном полотне: сплошной | м2 | 136.67 |  |  | ((109,32+27,35) / 1000)*1000 | 1
12 | 12 | Геополотно нетканое полиэфирное, иглопробивное, поверхностная плотность 250 г/м2 | м2 | 150.337 |  |  | 0,13667*1000*1,1 | 1
13 | 13 | Устройство подстилающих и выравнивающих слоев оснований: из песка | м3 | 27.334 |  |  | (((109,32+27,35)*0,2) / 100)*100 | 1
14 | 14 | Песок природный для строительных работ I класс, мелкий | м3 | 30.0674 |  |  | 0,27334*100*1,1 | 1
15 | 15 | Перевозка грузов I класса автомобилями-самосвалами грузоподъемностью до 15 т по дорогам с усовершенствованным (асфальтобетонным, цементобетонным, железобетонным, обработанным органическим вяжущим) дорожным покрытием на расстояние 30 км | 1т груза | -48.1078 |  |  | -30,0674*1,6 | 1
16 | 16 | Перевозка грузов I класса автомобилями-самосвалами грузоподъемностью до 15 т по дорогам с усовершенствованным (асфальтобетонным, цементобетонным, железобетонным, обработанным органическим вяжущим) дорожным покрытием на расстояние 73 км | 1т груза | 48.1078 |  |  | 30,0674*1,6 | 1
17 | 17 | Устройство оснований и покрытий из песчано-гравийных или щебеночно-песчаных смесей: однослойных толщиной 15 см | м2 | 136.67 |  |  | (((109,32+27,35)) / 1000)*1000 | 1
18 | 18 | Смесь щебеночно-песчаная готовая, щебень из плотных горных пород М 1000, номер смеси С5, размер зерен 0-40 мм | м3 | 26.0356 |  |  | 0,13667*1000*0,15*1,27 | 1
19 | 19 | Перевозка грузов I класса автомобилями-самосвалами грузоподъемностью до 15 т по дорогам с усовершенствованным (асфальтобетонным, цементобетонным, железобетонным, обработанным органическим вяжущим) дорожным покрытием на расстояние 30 км | 1т груза | -41.657 |  |  | -26,035635*1,6 | 1
20 | 20 | Перевозка грузов I класса автомобилями-самосвалами грузоподъемностью до 15 т по дорогам с усовершенствованным (асфальтобетонным, цементобетонным, железобетонным, обработанным органическим вяжущим) дорожным покрытием на расстояние 136 км | 1т груза | 41.657 |  |  | 26,035635*1,6 | 1
21 | 21 | Устройство покрытия дорожек и тротуаров из горячих асфальтобетонных смесей асфальтоукладчиками первого типоразмера, толщина слоя 4 см | м2 | 136.67 |  |  | ((109,32+27,35) / 1000)*1000 | 1
22 | 22 | Битум нефтяной дорожный БНД 70/100 | т | 0.088835 |  |  |  | 1
23 | 23 | Смеси асфальтобетонные А 8 ВН на БНД | т | 12.9413 |  |  | 0,13667*94,69 | 1
24 | 24 | При изменении толщины слоя покрытия на 0,5 см добавлять или исключать к норме 27-07-006-01 Добавлять до толщ. 5 см. | м2 | 136.67 |  |  | ((109,32+27,35) / 1000)*1000 | 1
25 | 25 | Смеси асфальтобетонные А 8 ВН на БНД | т | 3.2363 |  |  | 0,13667*11,84*2 | 1
Раздел 3. Устройство бортовых камней | [8 empty] | Раздел 3. Устройство бортовых камней
26 | 26 | Разработка грунта вручную в траншеях глубиной до 2 м без креплений с откосами, группа грунтов: 2 | м3 | 6.0192 |  |  | (((16,92*0,2*0,3)+125,1*0,2*0,2) / 100)*100 | 1
27 | 27 | Погрузка вручную неуплотненного грунта из штабелей и отвалов в транспортные средства, группа грунтов: 1 | м3 | 6.0192 |  |  | ((0,060192*100) / 100)*100 | 1
28 | 28 | Перевозка грузов I класса автомобилями-самосвалами грузоподъемностью до 15 т по дорогам с усовершенствованным (асфальтобетонным, цементобетонным, железобетонным, обработанным органическим вяжущим) дорожным покрытием на расстояние 53 км | 1т груза | 9.6307 |  |  | 0,060192*100*1,6 | 1
29 | 29 | Устройство подстилающих и выравнивающих слоев оснований: из щебня под БК | м3 | 1.5894 |  |  | (((16,92*0,1*0,2)+125,1*0,1*0,1) / 100)*100 | 1
30 | 30 | Щебень из плотных горных пород для строительных работ М 1000, фракция 20-40 мм | м3 | 2.0026 |  |  | 0,015894*100*1,26 | 1
31 | 31 | Перевозка грузов I класса автомобилями-самосвалами грузоподъемностью до 15 т по дорогам с усовершенствованным (асфальтобетонным, цементобетонным, железобетонным, обработанным органическим вяжущим) дорожным покрытием на расстояние 30 км | 1т груза | -3.2042 |  |  | -2,002644*1,6 | 1
32 | 32 | Перевозка грузов I класса автомобилями-самосвалами грузоподъемностью до 15 т по дорогам с усовершенствованным (асфальтобетонным, цементобетонным, железобетонным, обработанным органическим вяжущим) дорожным покрытием на расстояние 136 км | 1т груза | 3.2042 |  |  | 2,002644*1,6 | 1
33 | 33 | Установка бортовых камней бетонных: при других видах покрытий | м | 16.92 |  |  | (16,92 / 100)*100 | 1
34 | 34 | Смеси бетонные мелкозернистого бетона (БСМ), класс В15 (М200) | м3 | 0.99828 |  |  |  | 1
35 | 35 | Камни бортовые бетонные марки БР, БВ, бетон В22,5 (М300) БР 100.30.15 объем 0,045 м3 | м3 | 0.7614 |  |  | 0,1692*100*0,045 | 1
36 | 36 | Установка бортовых камней бетонных газонных и садовых: при других видах покрытий | м | 125.1 |  |  | (125,1 / 100)*100 | 1
37 | 37 | Смеси бетонные мелкозернистого бетона (БСМ), класс В15 (М200) | м3 | 6.1299 |  |  |  | 1
38 | 38 | Камни бортовые бетонные марки БР, БВ, бетон В22,5 (М300) БР 100.20.8 | м3 | 2.0016 |  |  |  | 1
39 | 39 | Резка бортовых камней: бетонных | резов | 14 |  |  | (14 / 100)*100 | 1
40 | 40 | Круг алмазный отрезной сегментный, диаметр 350 мм, толщина алмазной кромки 3,2 мм, высота алмазной кромки 8 мм | шт | 1 |  |  |  | 1
Раздел 4. Устройство газона | [8 empty] | Раздел 4. Устройство газона
41 | 41 | Разработка грунта с перемещением до 10 м бульдозерами мощностью: 59 кВт (80 л.с.), группа грунтов 2 | м3 | 8.8125 |  |  | ((58,75*0,15) / 1000)*1000 | 1
42 | 42 | Погрузка вручную неуплотненного грунта из штабелей и отвалов в транспортные средства, группа грунтов: 1 | м3 | 8.8125 |  |  | ((0,0088125*1000) / 100)*100 | 1
43 | 43 | Перевозка грузов I класса автомобилями-самосвалами грузоподъемностью до 15 т по дорогам с усовершенствованным (асфальтобетонным, цементобетонным, железобетонным, обработанным органическим вяжущим) дорожным покрытием на расстояние 53 км | 1т груза | 14.1 |  |  | 0,088125*100*1,6 | 1
44 | 44 | Подготовка почвы для устройства партерного и обыкновенного газона с внесением растительной земли слоем 15 см: вручную | м2 | 58.75 |  |  | (58,75 / 100)*100 | 1
45 | 45 | Земля растительная | м3 | 8.8125 |  |  |  | 1
46 | 46 | Посев газонов партерных, мавританских и обыкновенных вручную | м2 | 58.75 |  |  | (58,75 / 100)*100 | 1
47 | 47 | Семена газонной травы, травосмесь «Универсальная» | кг | 1.175 |  |  |  | 1
Раздел 5. Пешеходное ограждение | [8 empty] | Раздел 5. Пешеходное ограждение
48 | 48 | Устройство металлических пешеходных ограждений | м | 44 |  |  | (44 / 100)*100 | 1
49 | 49 | Смеси бетонные мелкозернистого бетона (БСМ), класс В7,5 (М100) | м3 | 2.3 |  |  | 0,5*0,5*0,4*23 | 1
50 | 50 | Детали закладные, вес до 1 кг | т | 0.0115 |  |  | 0,5*23/1000 | 1
51 | 51 | ПО-1 Секция "Крест" Тип2 194х93 (гц) длина 1,94 м / высота 0,93 м / масса 13,4кг* | м | 44 |  |  | 0,44*100 | 1
52 | 52 | ПО Столб 60х1500 (гц) с крепежом комплект: столб, крепёж (шпилька М8 - 2 шт, гайка М8 - 4 шт) / длина 1,5 м / 60х60 мм / масса 5,5кг* / горячее цинкование по ГОСТ 9.307-2021 / сертифицировано | шт | 1 |  |  |  | 1
Раздел 6. Восстановительные работы | [8 empty] | Раздел 6. Восстановительные работы
53 | 53 | Устройство шва-стыка в асфальтобетонном покрытии | м | 16.1 |  |  | ((2,3+0,5+0,5+0,5+4+0,5+0,5+3,2+3,6+0,5) / 100)*100 | 1
54 | 54 | Битум нефтяной дорожный БНД 90/130 | т | -0.00161 |  |  |  | 1
55 | 55 | Битум нефтяной дорожный БНД 70/100 | т | 0.01127 |  |  |  | 1
56 | 56 | Ремонт мест просадок щебнем (прим. ЩПС) | м3 | 0.1714 |  |  | (8,57)*0,02 | 1
57 | 57 | Смесь щебеночно-песчаная готовая, щебень из плотных горных пород М 1000, номер смеси С5, размер зерен 0-40 мм | м3 | 0.21425 |  |  |  | 1
58 | 58 | Перевозка грузов I класса автомобилями-самосвалами грузоподъемностью до 15 т по дорогам с усовершенствованным (асфальтобетонным, цементобетонным, железобетонным, обработанным органическим вяжущим) дорожным покрытием на расстояние 30 км | 1т груза | -0.3428 |  |  | -0,21425*1,6 | 1
59 | 59 | Перевозка грузов I класса автомобилями-самосвалами грузоподъемностью до 15 т по дорогам с усовершенствованным (асфальтобетонным, цементобетонным, железобетонным, обработанным органическим вяжущим) дорожным покрытием на расстояние 136 км | 1т груза | 0.3428 |  |  | 0,21425*1,6 | 1
60 | 60 | Ремонт асфальтобетонного покрытия дорог однослойного толщиной: 50 мм площадью ремонта до 5 м2 | м2 | 8.57 |  |  | (8,57 / 100)*100 | 1
61 | 61 | Смеси асфальтобетонные А 11 ВН на БНД | т | 1.0198 |  |  |  | 1
62 | 62 | Битум нефтяной дорожный БНД 70/100 | т | 0.005999 |  |  |  | 1
63 | 63 | Погрузка в автотранспортное средство: мусор строительный с погрузкой экскаваторами емкостью ковша до 0,5 м3 | 1т груза | 0.7713 |  |  |  | 1
64 | 64 | Перевозка грузов I класса автомобилями-самосвалами грузоподъемностью до 15 т по дорогам с усовершенствованным (асфальтобетонным, цементобетонным, железобетонным, обработанным органическим вяжущим) дорожным покрытием на расстояние 53 км | 1т груза | 0.7713 |  |  |  | 1
Раздел 7. Прочие работы | [8 empty] | Раздел 7. Прочие работы
Разметка и дорожные знаки | [9 empty] | Разметка и дорожные знаки
65 | 65 | Нанесение дорожной разметки холодным пластиком со световозвращающими элементами вручную с применением трафаретной самоклеящейся ленты: островки безопасности, пешеходные переходы/ прим. термопластик | м2 | 11.2 |  |  | ((7*0,4*4) / 10)*10 | 1
66 | 66 | Термопластик для дорожной разметки автомобильных дорог с микростеклошариками, цвет белый | кг | 41.92 |  |  | 69,44/7*4+0,00448/2*1000 | 1
67 | 67 | Термопластик для дорожной разметки автомобильных дорог с микростеклошариками, цвет желтый | кг | 32 |  |  | 69,44/7*3+0,00448/2*1000 | 1
68 | 68 | Установка дорожных знаков на сборных железобетонных фундаментах и металлических стойках массой: до 25 кг | т стоек | 0.0216 |  |  | 5,4/1000*4 | 1
69 | 69 | Знак дорожный на оцинкованной подоснове со световозвращающей пленкой типа В, с желто-зеленой флуоресцентной окантовкой, размеры 750х750 мм, тип 5.19.1, 5.19.1, двусторонний | шт | 2 |  |  |  | 1
70 | 70 | Знак дорожный на оцинкованной подоснове со световозвращающей пленкой типа Б, размеры 700х700 мм, тип 2.1, 2.2, 2.7, 5.5, 5.6, 5.8-5.14.1, 5.15.2-5.15.6, 5.20, 6.2, 6.3.1, 6.3.2, 6.4-6.7, 6.8.1-6.8.3, 8.1.2, 8.13 | шт | 2 |  |  |  | 1
71 | 71 | Стойка (опора) металлическая для дорожных знаков, окрашенная, диаметр 76 мм, толщина стенки 3 мм, высота 4000 мм | шт | 4 |  |  |  | 1
72 | 72 | Фундаменты под столбы оград железобетонные, объем до 1,7 м3, бетон В15, расход арматуры до 50 кг/м3 | м3 | 0.033178 |  |  | 1,536*0,0216 | 1
73 | 73 | Смеси бетонные мелкозернистого бетона (БСМ), класс В7,5 (М100) | м3 | 0.12226 |  |  |  | 1
Монтаж искусственной дорожной неровности со знаком | [9 empty] | Монтаж искусственной дорожной неровности со знаком
74 | 74 | Монтаж искусственной дорожной неровности (ИДН) | м2 | 3.25 |  |  | 6,5*0,5 | 1
75 | 75 | Неровность искусственная дорожная сборно-разборная волнообразная, резиновая, элемент основной со светоотражающимися элементами, максимальная скорость движения 30 км/ч (А2), размеры 500х500 мм, высота гребня 50-60 мм | шт | 12 |  |  |  | 1
76 | 76 | Неровность искусственная дорожная сборно-разборная волнообразная, резиновая, элемент краевой, максимальная скорость движения 30 км/ч (А2), размеры 250х500 мм, высота гребня 50-60 мм | шт | 2 |  |  |  | 1
Установа МАФ | [9 empty] | Установа МАФ
77 | 77 | Установка мелких конструкций (подоконников, сливов, парапетов и др.) массой до 0,5 т (прим. установка урн и скамеек) | шт | 4 |  |  | ((2+2) / 100)*100 | 1
78 | 78 | Диван садово-парковый (габариты 1 950* 710* 870) | шт | 2 |  |  |  | 1
79 | 79 | Урна ( габариты 430*430*580) | шт | 2 |  |  |  | 1
80 | 80 | Вставка для урны | шт | 2 |  |  |  | 1
Составил:
[должность, подпись (инициалы, фамилия)]
Проверил:
[должность, подпись (инициалы, фамилия)]