## 2026 Выполнение работ по устрой
Приложение № 3
Утверждено приказом Минстроя РФ № 421/пр от 4 августа 2020 г. в редакции приказа № 557/пр от 7 июля 2022 г.
СОГЛАСОВАНО: | [10 empty] | УТВЕРЖДАЮ:
"____" ________________ 2026 года | [10 empty] | "____" ________________ 2026 года | [5 empty] | "____" ________________ 2026 года | "____" ________________ 2026 года
Наименование программного продукта |  |  |  |  | ГРАНД-Смета, версия 2026.1
Наименование редакции сметных нормативов |  |  |  |  | Приказ Минстроя России от 30.12.2021 № 1046/пр; Приказ Минстроя России от 04.08.2020 № 421/пр; Приказ Минстроя России от 21.12.2020 № 812/пр; Приказ Минстроя России от 11.12.2020 № 774/пр; Приказ Минстроя России от 02.08.2023 № 551/пр; Приказ Минстроя России от 14.11.2023 № 817/пр; Приказ Минстроя России от 16.02.2024 № 102/пр; Приказ Минстроя России от 13.05.2024 №323/пр; Приказ Минстроя России от 09.08.2024 №524/пр; Приказ Минстроя России от 07.11.2024 №747/пр; Приказ Минстроя России от 23.01.2025 №30/пр; Приказ Минстроя России от 07.02.2025 №69/пр; Приказ Минстроя России от 19.05.2025 №299/пр; Приказ Минстроя России от 14.08.2025 №490/пр; Приказ Минстроя России от 12.11.2025 №696/пр; Приказ Минстроя России от 17.02.2026 №91/пр | [13 empty] | Наименование редакции сметных нормативов | Приказ Минстроя России от 30.12.2021 № 1046/пр; Приказ Минстроя России от 04.08.2020 № 421/пр; Приказ Минстроя России от 21.12.2020 № 812/пр; Приказ Минстроя России от 11.12.2020 № 774/пр; Приказ Минстроя России от 02.08.2023 № 551/пр; Приказ Минстроя России от 14.11.2023 № 817/пр; Приказ Минстроя России от 16.02.2024 № 102/пр; Приказ Минстроя России от 13.05.2024 №323/пр; Приказ Минстроя России от 09.08.2024 №524/пр; Приказ Минстроя России от 07.11.2024 №747/пр; Приказ Минстроя России от 23.01.2025 №30/пр; Приказ Минстроя России от 07.02.2025 №69/пр; Приказ Минстроя России от 19.05.2025 №299/пр; Приказ Минстроя России от 14.08.2025 №490/пр; Приказ Минстроя России от 12.11.2025 №696/пр; Приказ Минстроя России от 17.02.2026 №91/пр
Реквизиты приказа Минстроя России об утверждении дополнений и изменений к сметным нормативам |  |  |  |  | Приказ Минстроя России от 18 мая 2022 г. № 378/пр, Приказ Минстроя России от 26 августа 2022 г. № 703/пр, Приказ Минстроя России от 26 октября 2022 г. № 905/пр, Приказ Минстроя России от 27 декабря 2022 г. № 1133/пр, Приказ Минстроя России от 10 февраля 2023 г. № 84/пр, Приказ Минстроя России от 11.05.2023 №335/пр; Приказ Минстроя России от 07.07.2022 № 557/пр; Приказ Минстроя России от 02.09.2021 № 636/пр, Приказ Минстроя России от 26.07.2022 № 611/пр; Приказ Минстроя России от 22.04.2022 № 317/пр; Приказ Минстроя России от 02.08.2023 № 551/пр; Приказ Минстроя России от 14.11.2023 № 817/пр; Приказ Минстроя России от 30.01.2024 № 55/пр; Приказ Минстроя России от 16.02.2024 № 102/пр; Приказ Минстроя России от 13.05.2024 №323/пр; Приказ Минстроя России от 09.08.2024 №524/пр; Приказ Минстроя России от 07.11.2024 №747/пр; Приказ Минстроя России от 23.01.2025 №30/пр; Приказ Минстроя России от 07.02.2025 №69/пр; Приказ Минстроя России от 19.05.2025 №299/пр; Приказ Минстроя России от 14.08.2025 №490/пр; Приказ Минстроя России от 12.11.2025 №696/пр; Приказ Минстроя России от 17.02.2026 №91/пр | [15 empty] | Реквизиты приказа Минстроя России об утверждении дополнений и изменений к сметным нормативам | Приказ Минстроя России от 18 мая 2022 г. № 378/пр, Приказ Минстроя России от 26 августа 2022 г. № 703/пр, Приказ Минстроя России от 26 октября 2022 г. № 905/пр, Приказ Минстроя России от 27 декабря 2022 г. № 1133/пр, Приказ Минстроя России от 10 февраля 2023 г. № 84/пр, Приказ Минстроя России от 11.05.2023 №335/пр; Приказ Минстроя России от 07.07.2022 № 557/пр; Приказ Минстроя России от 02.09.2021 № 636/пр, Приказ Минстроя России от 26.07.2022 № 611/пр; Приказ Минстроя России от 22.04.2022 № 317/пр; Приказ Минстроя России от 02.08.2023 № 551/пр; Приказ Минстроя России от 14.11.2023 № 817/пр; Приказ Минстроя России от 30.01.2024 № 55/пр; Приказ Минстроя России от 16.02.2024 № 102/пр; Приказ Минстроя России от 13.05.2024 №323/пр; Приказ Минстроя России от 09.08.2024 №524/пр; Приказ Минстроя России от 07.11.2024 №747/пр; Приказ Минстроя России от 23.01.2025 №30/пр; Приказ Минстроя России от 07.02.2025 №69/пр; Приказ Минстроя России от 19.05.2025 №299/пр; Приказ Минстроя России от 14.08.2025 №490/пр; Приказ Минстроя России от 12.11.2025 №696/пр; Приказ Минстроя России от 17.02.2026 №91/пр
Реквизиты письма Минстроя России об индексах изменения сметной стоимости строительства, включаемые в федеральный реестр сметных нормативов и размещаемые в федеральной государственной информационной системе ценообразования в строительстве, подготовленного в соответствии пунктом 85 Методики расчета индексов изменения сметной стоимости строительства, утвержденной приказом Министерства строительства и жилищно-коммунального хозяйства Российской Федерации от 5 июня 2019 г. № 326/пр¹ |  |  |  |  | Письмо Минстроя России от 25.02.2026 № 9859-ИФ/09 | [9 empty] | Реквизиты письма Минстроя России об индексах изменения сметной стоимости строительства, включаемые в федеральный реестр сметных нормативов и размещаемые в федеральной государственной информационной системе ценообразования в строительстве, подготовленного в соответствии пунктом 85 Методики расчета индексов изменения сметной стоимости строительства, утвержденной приказом Министерства строительства и жилищно-коммунального хозяйства Российской Федерации от 5 июня 2019 г. № 326/пр¹ | Письмо Минстроя России от 25.02.2026 № 9859-ИФ/09 | [6 empty] | Реквизиты письма Минстроя России об индексах изменения сметной стоимости строительства, включаемые в федеральный реестр сметных нормативов и размещаемые в федеральной государственной информационной системе ценообразования в строительстве, подготовленного в соответствии пунктом 85 Методики расчета индексов изменения сметной стоимости строительства, утвержденной приказом Министерства строительства и жилищно-коммунального хозяйства Российской Федерации от 5 июня 2019 г. № 326/пр¹ | Письмо Минстроя России от 25.02.2026 № 9859-ИФ/09
Реквизиты нормативного правового акта об утверждении оплаты труда, утверждаемый в соответствии с пунктом 22(1) Правилами мониторинга цен, утвержденными постановлением Правительства Российской Федерации от 23 декабря 2016 г. № 1452 |  |  |  |  | Распоряжение Комитета по строительству Администрации Ленинградской области от 06.05.2025 № 126 | [9 empty] | Реквизиты нормативного правового акта об утверждении оплаты труда, утверждаемый в соответствии с пунктом 22(1) Правилами мониторинга цен, утвержденными постановлением Правительства Российской Федерации от 23 декабря 2016 г. № 1452 | Распоряжение Комитета по строительству Администрации Ленинградской области от 06.05.2025 № 126 | [8 empty] | Реквизиты нормативного правового акта об утверждении оплаты труда, утверждаемый в соответствии с пунктом 22(1) Правилами мониторинга цен, утвержденными постановлением Правительства Российской Федерации от 23 декабря 2016 г. № 1452 | Распоряжение Комитета по строительству Администрации Ленинградской области от 06.05.2025 № 126
Обоснование принятых текущих цен на строительные ресурсы | [26 empty] | Обоснование принятых текущих цен на строительные ресурсы
Наименование субъекта Российской Федерации |  |  |  |  | 47. Ленинградская область | [10 empty] | 47. Ленинградская область | [11 empty] | Наименование субъекта Российской Федерации | 47. Ленинградская область
Наименование зоны субъекта Российской Федерации |  |  |  |  | Ленинградская область | [10 empty] | Ленинградская область | [13 empty] | Наименование зоны субъекта Российской Федерации | Ленинградская область
Выполнение работ по устройству пешеходной дорожки у пенсионного фонда | [31 empty] | Выполнение работ по устройству пешеходной дорожки у пенсионного фонда
(наименование стройки)
Выполнение работ по устройству пешеходной дорожки у пенсионного фонда | [32 empty] | Выполнение работ по устройству пешеходной дорожки у пенсионного фонда
(наименование объекта капитального строительства)
ЛОКАЛЬНЫЙ СМЕТНЫЙ РАСЧЕТ (СМЕТА) № 23.03.2026-08-03
Выполнение работ по устройству пешеходной дорожки у пенсионного фонда | [33 empty] | Выполнение работ по устройству пешеходной дорожки у пенсионного фонда
(наименование работ и затрат)
Составлен | ресурсно-индексным | методом
Основание | Дефектная ведомость | [33 empty] | Дефектная ведомость
(проектная и (или) иная техническая документация)
Составлен(а) в текущем уровне цен |  | I квартал 2026 года | [33 empty] | I квартал 2026 года
Сметная стоимость |  |  | 1677.19 | тыс.руб.
в том числе:
| строительных работ |  | 1374.74 | тыс.руб. |  |  |  |  | Средства на оплату труда рабочих |  |  |  | 160.43 | тыс.руб.
| монтажных работ |  | 0 | тыс.руб. |  |  |  |  | Средства на оплату труда машинистов |  |  |  | 26.43 | тыс.руб.
| оборудования |  | 0 | тыс.руб. |  |  |  |  | Нормативные затраты труда рабочих |  |  |  | 317.82 | чел.-ч.
| прочих затрат |  | 0 | тыс.руб. |  |  |  |  | Нормативные затраты труда машинистов |  |  |  | 42.92 | чел.-ч.
№ п/п | Обоснование | Наименование работ и затрат |  |  |  | Единица измерения | Количество |  |  | Сметная стоимость, руб.
[7 empty] | на единицу измерения | коэффициенты | всего с учетом коэффициентов | на единицу измерения в базисном уровне цен | индекс | на единицу измерения в текущем уровне цен | коэффициенты | всего в текущем уровне цен
1 | 2 | 3 |  |  |  | 4 | 5 | 6 | 7 | 8 | 9 | 10 | 11 | 12
Раздел 1. Подготовительные работы | [36 empty] | Раздел 1. Подготовительные работы
1 | ГЭСН27-03-010-01 | Разборка бортовых камней: на бетонном основании БР 100.30.15 |  |  |  | 4: 100 м; 5: 0.1461; 6: 1; 7: 0.1461 | [23 empty] | Разборка бортовых камней: на бетонном основании БР 100.30.15
|  | Объем=14,61 / 100 | [36 empty] | Объем=14,61 / 100
| 421/пр_2020_прил.10_т.1_п.5_гр.3 | Производство работ осуществляется в стесненных условиях населенных пунктов ОЗП=1,15; ЭМ=1,15 к расх.; ЗПМ=1,15; ТЗ=1,15; ТЗМ=1,15 | [37 empty] | Производство работ осуществляется в стесненных условиях населенных пунктов ОЗП=1,15; ЭМ=1,15 к расх.; ЗПМ=1,15; ТЗ=1,15; ТЗМ=1,15
| 1-100-23 | Средний разряд работы 2,3 |  |  |  | чел.-ч | 76.7 | 1.15 | 12.8868 |  |  | 476.64 |  | 6142.34 | [26 empty] | Средний разряд работы 2,3
|  | Итого прямые затраты |  |  |  | 12: 6142.34 | [27 empty] | Итого прямые затраты
|  | ФОТ |  |  |  | 12: 6142.34 | [28 empty] | ФОТ
| Пр/812-021.0-1 | НР Автомобильные дороги |  |  |  | 4: %; 5: 147; 7: 147; 12: 9029.24 | [28 empty] | НР Автомобильные дороги
| Пр/774-021.0 | СП Автомобильные дороги |  |  |  | 4: %; 5: 134; 7: 134; 12: 8230.74 | [28 empty] | СП Автомобильные дороги
|  | Всего по позиции |  |  |  | 10: 160180.15; 12: 23402.32 | [29 empty] | Всего по позиции
2 | 49-1 | Погрузка в автотранспортное средство: мусор строительный с погрузкой экскаваторами емкостью ковша до 0,5 м3 |  |  |  | 1т груза | 1.5779 | 1 | 1.5779 |  |  | 82.13 |  | 129.59 | [23 empty] | Погрузка в автотранспортное средство: мусор строительный с погрузкой экскаваторами емкостью ковша до 0,5 м3
|  | Объем=0,1461*100*0,15*0,3*2,4 | [36 empty] | Объем=0,1461*100*0,15*0,3*2,4
|  | Всего по позиции |  |  |  | 12: 129.59 | [29 empty] | Всего по позиции
3 | 02-15-1-01-0053 | Перевозка грузов I класса автомобилями-самосвалами грузоподъемностью до 15 т по дорогам с усовершенствованным (асфальтобетонным, цементобетонным, железобетонным, обработанным органическим вяжущим) дорожным покрытием на расстояние 53 км |  |  |  | 1т груза | 1.5779 | 1 | 1.5779 |  |  | 482.23 |  | 760.9 | [23 empty] | Перевозка грузов I класса автомобилями-самосвалами грузоподъемностью до 15 т по дорогам с усовершенствованным (асфальтобетонным, цементобетонным, железобетонным, обработанным органическим вяжущим) дорожным покрытием на расстояние 53 км
|  | Всего по позиции |  |  |  | 12: 760.9 | [29 empty] | Всего по позиции
4 | ГЭСН27-03-008-04 | Разборка покрытий и оснований: асфальтобетонных 5см |  |  |  | 4: 100 м3; 5: 0.020778; 6: 1; 7: 0.020778 | [23 empty] | Разборка покрытий и оснований: асфальтобетонных 5см
|  | Объем=(103,89*0,4*0,05) / 100 | [36 empty] | Объем=(103,89*0,4*0,05) / 100
| 421/пр_2020_прил.10_т.1_п.5_гр.3 | Производство работ осуществляется в стесненных условиях населенных пунктов ОЗП=1,15; ЭМ=1,15 к расх.; ЗПМ=1,15; ТЗ=1,15; ТЗМ=1,15 | [37 empty] | Производство работ осуществляется в стесненных условиях населенных пунктов ОЗП=1,15; ЭМ=1,15 к расх.; ЗПМ=1,15; ТЗ=1,15; ТЗМ=1,15
| Прил.27.3 п.3.1 | Производство работ на одной половине проезжей части при систематическом движении транспорта на другой ОЗП=1,2; ЭМ=1,2 к расх.; ЗПМ=1,2; ТЗ=1,2; ТЗМ=1,2 | [37 empty] | Производство работ на одной половине проезжей части при систематическом движении транспорта на другой ОЗП=1,2; ЭМ=1,2 к расх.; ЗПМ=1,2; ТЗ=1,2; ТЗМ=1,2
| 1-100-27 | Средний разряд работы 2,7 |  |  |  | чел.-ч | 179.8 | 1.38 | 5.1555 |  |  | 493.66 |  | 2545.07 | [26 empty] | Средний разряд работы 2,7
| 91.01.02-004 | Автогрейдеры среднего типа, мощность 99 кВт (135 л.с.) |  |  |  | маш.-ч | 1.55 | 1.38 | 0.044444 | 1933 | 1.38 | 2667.54 |  | 118.56 | [26 empty] | Автогрейдеры среднего типа, мощность 99 кВт (135 л.с.)
| 4-100-060 | ОТм(Зтм) Средний разряд машинистов 6 |  |  |  | чел.-ч | 1.55 | 1.38 | 0.044444 |  |  | 766.03 |  | 34.05 | [30 empty] | ОТм(Зтм) Средний разряд машинистов 6
| 91.18.01-007 | Компрессоры винтовые передвижные с двигателем внутреннего сгорания, давление до 0,7 МПа (7 атм), производительность до 5,4 м3/мин |  |  |  | маш.-ч | 44.08 | 1.38 | 1.2639 |  |  | 416.63 |  | 526.59 | [26 empty] | Компрессоры винтовые передвижные с двигателем внутреннего сгорания, давление до 0,7 МПа (7 атм), производительность до 5,4 м3/мин
| 4-100-040 | ОТм(Зтм) Средний разряд машинистов 4 |  |  |  | чел.-ч | 44.08 | 1.38 | 1.2639 |  |  | 570.26 |  | 720.77 | [30 empty] | ОТм(Зтм) Средний разряд машинистов 4
| 91.21.10-002 | Молотки отбойные пневматические при работе от передвижных компрессоров |  |  |  | маш.-ч | 88.16 | 1.38 | 2.5279 |  |  | 3.06 |  | 7.74 | [26 empty] | Молотки отбойные пневматические при работе от передвижных компрессоров
|  | Итого прямые затраты |  |  |  | 12: 3952.78 | [27 empty] | Итого прямые затраты
|  | ФОТ |  |  |  | 12: 3299.89 | [28 empty] | ФОТ
| Пр/812-021.0-1 | НР Автомобильные дороги |  |  |  | 4: %; 5: 147; 7: 147; 12: 4850.84 | [28 empty] | НР Автомобильные дороги
| Пр/774-021.0 | СП Автомобильные дороги |  |  |  | 4: %; 5: 134; 7: 134; 12: 4421.85 | [28 empty] | СП Автомобильные дороги
|  | Всего по позиции |  |  |  | 10: 636513.14; 12: 13225.47 | [29 empty] | Всего по позиции
5 | 49-1 | Погрузка в автотранспортное средство: мусор строительный с погрузкой экскаваторами емкостью ковша до 0,5 м3 |  |  |  | 1т груза | 4.5712 | 1 | 4.5712 |  |  | 82.13 |  | 375.43 | [23 empty] | Погрузка в автотранспортное средство: мусор строительный с погрузкой экскаваторами емкостью ковша до 0,5 м3
|  | Объем=0,020778*100*2,2 | [36 empty] | Объем=0,020778*100*2,2
|  | Всего по позиции |  |  |  | 12: 375.43 | [29 empty] | Всего по позиции
6 | 02-15-1-01-0053 | Перевозка грузов I класса автомобилями-самосвалами грузоподъемностью до 15 т по дорогам с усовершенствованным (асфальтобетонным, цементобетонным, железобетонным, обработанным органическим вяжущим) дорожным покрытием на расстояние 53 км |  |  |  | 1т груза | 4.5712 | 1 | 4.5712 |  |  | 482.23 |  | 2204.35 | [23 empty] | Перевозка грузов I класса автомобилями-самосвалами грузоподъемностью до 15 т по дорогам с усовершенствованным (асфальтобетонным, цементобетонным, железобетонным, обработанным органическим вяжущим) дорожным покрытием на расстояние 53 км
|  | Всего по позиции |  |  |  | 12: 2204.35 | [29 empty] | Всего по позиции
|  | Итоги по разделу 1 Подготовительные работы : | [43 empty] | Итоги по разделу 1 Подготовительные работы :
|  | Всего прямые затраты (справочно) |  |  |  | 12: 13565.39 | [32 empty] | Всего прямые затраты (справочно)
|  | в том числе: | [44 empty] | в том числе:
|  | Оплата труда рабочих |  |  |  | 12: 8687.41 | [32 empty] | Оплата труда рабочих
|  | Эксплуатация машин |  |  |  | 12: 652.89 | [32 empty] | Эксплуатация машин
|  | Оплата труда машинистов (Отм) |  |  |  | 12: 754.82 | [32 empty] | Оплата труда машинистов (Отм)
|  | Перевозка |  |  |  | 12: 3470.27 | [32 empty] | Перевозка
|  | Строительные работы |  |  |  | 12: 40098.06 | [32 empty] | Строительные работы
|  | Строительные работы |  |  |  | 12: 36627.79 | [32 empty] | Строительные работы
|  | в том числе: | [44 empty] | в том числе:
|  | оплата труда |  |  |  | 12: 8687.41 | [32 empty] | оплата труда
|  | эксплуатация машин и механизмов |  |  |  | 12: 652.89 | [32 empty] | эксплуатация машин и механизмов
|  | оплата труда машинистов (Отм) |  |  |  | 12: 754.82 | [32 empty] | оплата труда машинистов (Отм)
|  | накладные расходы |  |  |  | 12: 13880.08 | [32 empty] | накладные расходы
|  | сметная прибыль |  |  |  | 12: 12652.59 | [32 empty] | сметная прибыль
|  | Перевозка |  |  |  | 12: 3470.27 | [32 empty] | Перевозка
|  | Всего ФОТ (справочно) |  |  |  | 12: 9442.23 | [32 empty] | Всего ФОТ (справочно)
|  | Всего накладные расходы (справочно) |  |  |  | 12: 13880.08 | [32 empty] | Всего накладные расходы (справочно)
|  | Всего сметная прибыль (справочно) |  |  |  | 12: 12652.59 | [32 empty] | Всего сметная прибыль (справочно)
|  | Всего по разделу 1 Подготовительные работы |  |  |  | 12: 40098.06 | [33 empty] | Всего по разделу 1 Подготовительные работы
|  | справочно: | [44 empty] | справочно:
|  | Затраты труда рабочих |  |  |  | 7: 18,042271 | [34 empty] | Затраты труда рабочих
|  | Затраты труда машинистов |  |  |  | 7: 1,3083782 | [34 empty] | Затраты труда машинистов
Раздел 2. Устройство пешеходной дорожки из асфальтобетона | [36 empty] | Раздел 2. Устройство пешеходной дорожки из асфальтобетона
7 | ГЭСН01-01-018-02 | Разработка грунта с погрузкой на автомобили-самосвалы в котлованах объемом до 500 м3 экскаваторами с ковшом вместимостью 0,4 (0,35-0,45) м3, группа грунтов: 2 |  |  |  | 4: 1000 м3; 5: 0.049201; 6: 1; 7: 0.049201 | [23 empty] | Разработка грунта с погрузкой на автомобили-самосвалы в котлованах объемом до 500 м3 экскаваторами с ковшом вместимостью 0,4 (0,35-0,45) м3, группа грунтов: 2
|  | Объем=((109,32+27,35)*0,4*0,9) / 1000 | [36 empty] | Объем=((109,32+27,35)*0,4*0,9) / 1000
| 421/пр_2020_прил.10_т.1_п.5_гр.3 | Производство работ осуществляется в стесненных условиях населенных пунктов ОЗП=1,15; ЭМ=1,15 к расх.; ЗПМ=1,15; ТЗ=1,15; ТЗМ=1,15 | [37 empty] | Производство работ осуществляется в стесненных условиях населенных пунктов ОЗП=1,15; ЭМ=1,15 к расх.; ЗПМ=1,15; ТЗ=1,15; ТЗМ=1,15
| 91.01.05-084 | Экскаваторы одноковшовые дизельные на гусеничном ходу, объем ковша 0,4 м3 |  |  |  | маш.-ч | 45.5 | 1.15 | 2.5745 | 947.64 | 1.33 | 1260.36 |  | 3244.74 | [26 empty] | Экскаваторы одноковшовые дизельные на гусеничном ходу, объем ковша 0,4 м3
| 4-100-050 | ОТм(Зтм) Средний разряд машинистов 5 |  |  |  | чел.-ч | 45.5 | 1.15 | 2.5745 |  |  | 655.38 |  | 1687.24 | [30 empty] | ОТм(Зтм) Средний разряд машинистов 5
|  | Итого прямые затраты |  |  |  | 12: 4931.98 | [27 empty] | Итого прямые затраты
|  | ФОТ |  |  |  | 12: 1687.24 | [28 empty] | ФОТ
| Пр/812-001.1-1 | НР Земляные работы, выполняемые механизированным способом |  |  |  | 4: %; 5: 92; 7: 92; 12: 1552.26 | [28 empty] | НР Земляные работы, выполняемые механизированным способом
| Пр/774-001.1 | СП Земляные работы, выполняемые механизированным способом |  |  |  | 4: %; 5: 46; 7: 46; 12: 776.13 | [28 empty] | СП Земляные работы, выполняемые механизированным способом
|  | Всего по позиции |  |  |  | 10: 147564.9; 12: 7260.37 | [29 empty] | Всего по позиции
8 | ГЭСН01-02-057-02 | Разработка грунта вручную в траншеях глубиной до 2 м без креплений с откосами, группа грунтов: 2 |  |  |  | 4: 100 м3; 5: 0.054668; 6: 1; 7: 0.054668 | [23 empty] | Разработка грунта вручную в траншеях глубиной до 2 м без креплений с откосами, группа грунтов: 2
|  | Объем=((109,32+27,35)*0,4*0,1) / 100 | [36 empty] | Объем=((109,32+27,35)*0,4*0,1) / 100
| 421/пр_2020_прил.10_т.1_п.5_гр.3 | Производство работ осуществляется в стесненных условиях населенных пунктов ОЗП=1,15; ЭМ=1,15 к расх.; ЗПМ=1,15; ТЗ=1,15; ТЗМ=1,15 | [37 empty] | Производство работ осуществляется в стесненных условиях населенных пунктов ОЗП=1,15; ЭМ=1,15 к расх.; ЗПМ=1,15; ТЗ=1,15; ТЗМ=1,15
| Прил.1.12 п.3.187 | Доработка вручную, зачистка дна и стенок с выкидкой грунта в котлованах и траншеях, разработанных механизированным способом ОЗП=1,2; ТЗ=1,2 | [37 empty] | Доработка вручную, зачистка дна и стенок с выкидкой грунта в котлованах и траншеях, разработанных механизированным способом ОЗП=1,2; ТЗ=1,2
| 1-100-20 | Средний разряд работы 2,0 |  |  |  | чел.-ч | 154 | 1.38 | 11.618 |  |  | 463.87 |  | 5389.26 | [26 empty] | Средний разряд работы 2,0
|  | Итого прямые затраты |  |  |  | 12: 5389.26 | [27 empty] | Итого прямые затраты
|  | ФОТ |  |  |  | 12: 5389.26 | [28 empty] | ФОТ
| Пр/812-001.2-1 | НР Земляные работы, выполняемые ручным способом |  |  |  | 4: %; 5: 89; 7: 89; 12: 4796.44 | [28 empty] | НР Земляные работы, выполняемые ручным способом
| Пр/774-001.2 | СП Земляные работы, выполняемые ручным способом |  |  |  | 4: %; 5: 40; 7: 40; 12: 2155.7 | [28 empty] | СП Земляные работы, выполняемые ручным способом
|  | Всего по позиции |  |  |  | 10: 225751.81; 12: 12341.4 | [29 empty] | Всего по позиции
9 | ГЭСН01-02-060-01 | Погрузка вручную неуплотненного грунта из штабелей и отвалов в транспортные средства, группа грунтов: 1 |  |  |  | 4: 100 м3; 5: 0.054668; 6: 1; 7: 0.054668 | [23 empty] | Погрузка вручную неуплотненного грунта из штабелей и отвалов в транспортные средства, группа грунтов: 1
|  | Объем=(0,054668*100) / 100 | [36 empty] | Объем=(0,054668*100) / 100
| 421/пр_2020_прил.10_т.1_п.5_гр.3 | Производство работ осуществляется в стесненных условиях населенных пунктов ОЗП=1,15; ЭМ=1,15 к расх.; ЗПМ=1,15; ТЗ=1,15; ТЗМ=1,15 | [37 empty] | Производство работ осуществляется в стесненных условиях населенных пунктов ОЗП=1,15; ЭМ=1,15 к расх.; ЗПМ=1,15; ТЗ=1,15; ТЗМ=1,15
| 1-100-15 | Средний разряд работы 1,5 |  |  |  | чел.-ч | 53.56 | 1.15 | 3.3672 |  |  | 444.72 |  | 1497.47 | [26 empty] | Средний разряд работы 1,5
|  | Итого прямые затраты |  |  |  | 12: 1497.47 | [27 empty] | Итого прямые затраты
|  | ФОТ |  |  |  | 12: 1497.47 | [28 empty] | ФОТ
| Пр/812-001.2-1 | НР Земляные работы, выполняемые ручным способом |  |  |  | 4: %; 5: 89; 7: 89; 12: 1332.75 | [28 empty] | НР Земляные работы, выполняемые ручным способом
| Пр/774-001.2 | СП Земляные работы, выполняемые ручным способом |  |  |  | 4: %; 5: 40; 7: 40; 12: 598.99 | [28 empty] | СП Земляные работы, выполняемые ручным способом
|  | Всего по позиции |  |  |  | 10: 62727.92; 12: 3429.21 | [29 empty] | Всего по позиции
10 | 02-15-1-01-0053 | Перевозка грузов I класса автомобилями-самосвалами грузоподъемностью до 15 т по дорогам с усовершенствованным (асфальтобетонным, цементобетонным, железобетонным, обработанным органическим вяжущим) дорожным покрытием на расстояние 53 км |  |  |  | 1т груза | 87.4688 | 1 | 87.4688 |  |  | 482.23 |  | 42180.08 | [23 empty] | Перевозка грузов I класса автомобилями-самосвалами грузоподъемностью до 15 т по дорогам с усовершенствованным (асфальтобетонным, цементобетонным, железобетонным, обработанным органическим вяжущим) дорожным покрытием на расстояние 53 км
|  | Объем=0,0492012*1000*1,6+0,054668*100*1,6 | [36 empty] | Объем=0,0492012*1000*1,6+0,054668*100*1,6
|  | Всего по позиции |  |  |  | 12: 42180.08 | [29 empty] | Всего по позиции
11 | ГЭСН27-04-016-04 | Устройство прослойки из нетканого синтетического материала (НСМ) в земляном полотне: сплошной |  |  |  | 4: 1000 м2; 5: 0.13667; 6: 1; 7: 0.13667 | [23 empty] | Устройство прослойки из нетканого синтетического материала (НСМ) в земляном полотне: сплошной
|  | Объем=(109,32+27,35) / 1000 | [36 empty] | Объем=(109,32+27,35) / 1000
| 421/пр_2020_прил.10_т.1_п.5_гр.3 | Производство работ осуществляется в стесненных условиях населенных пунктов ОЗП=1,15; ЭМ=1,15 к расх.; ЗПМ=1,15; ТЗ=1,15; ТЗМ=1,15 | [37 empty] | Производство работ осуществляется в стесненных условиях населенных пунктов ОЗП=1,15; ЭМ=1,15 к расх.; ЗПМ=1,15; ТЗ=1,15; ТЗМ=1,15
| 1-100-22 | Средний разряд работы 2,2 |  |  |  | чел.-ч | 27.7 | 1.15 | 4.3536 |  |  | 472.38 |  | 2056.56 | [26 empty] | Средний разряд работы 2,2
| 91.01.01-035 | Бульдозеры, мощность 79 кВт (108 л.с.) |  |  |  | маш.-ч | 2.52 | 1.15 | 0.39607 | 887.54 | 1.38 | 1224.81 |  | 485.11 | [26 empty] | Бульдозеры, мощность 79 кВт (108 л.с.)
| 4-100-060 | ОТм(Зтм) Средний разряд машинистов 6 |  |  |  | чел.-ч | 2.52 | 1.15 | 0.39607 |  |  | 766.03 |  | 303.4 | [30 empty] | ОТм(Зтм) Средний разряд машинистов 6
| 91.08.03-029 | Катки самоходные пневмоколесные статические, масса 16 т |  |  |  | маш.-ч | 1.02 | 1.15 | 0.16031 | 2190.26 | 1.49 | 3263.49 |  | 523.18 | [26 empty] | Катки самоходные пневмоколесные статические, масса 16 т
| 4-100-060 | ОТм(Зтм) Средний разряд машинистов 6 |  |  |  | чел.-ч | 1.02 | 1.15 | 0.16031 |  |  | 766.03 |  | 122.81 | [30 empty] | ОТм(Зтм) Средний разряд машинистов 6
| 91.14.02-001 | Автомобили бортовые, грузоподъемность до 5 т |  |  |  | маш.-ч | 0.3 | 1.15 | 0.047151 |  |  | 657.75 |  | 31.01 | [26 empty] | Автомобили бортовые, грузоподъемность до 5 т
| 4-100-040 | ОТм(Зтм) Средний разряд машинистов 4 |  |  |  | чел.-ч | 0.3 | 1.15 | 0.047151 |  |  | 570.26 |  | 26.89 | [30 empty] | ОТм(Зтм) Средний разряд машинистов 4
| 08.1.02.11-0001 | Поковки из квадратных заготовок, масса 1,5-4,5 кг |  |  |  | т | 0.00013 |  | 1.78e-05 | 55898.18 | 1.36 | 76021.52 |  | 1.35 | [26 empty] | Поковки из квадратных заготовок, масса 1,5-4,5 кг
П,Н | 01.7.12.05-1018 | Геополотно нетканое полипропиленовое, иглопробивное, термоскрепленное, поверхностная плотность 550 г/м2 |  |  |  | 4: м2; 5: 0; 7: 0 | [35 empty] | Геополотно нетканое полипропиленовое, иглопробивное, термоскрепленное, поверхностная плотность 550 г/м2
|  | Итого прямые затраты |  |  |  | 12: 3550.31 | [27 empty] | Итого прямые затраты
|  | ФОТ |  |  |  | 12: 2509.66 | [28 empty] | ФОТ
| Пр/812-021.0-1 | НР Автомобильные дороги |  |  |  | 4: %; 5: 147; 6: 0.99999; 7: 146.9984; 12: 3689.16 | [28 empty] | НР Автомобильные дороги
| Пр/774-021.0 | СП Автомобильные дороги |  |  |  | 4: %; 5: 134; 7: 134; 12: 3362.94 | [28 empty] | СП Автомобильные дороги
|  | Всего по позиции |  |  |  | 10: 77576.72; 12: 10602.41 | [29 empty] | Всего по позиции
12 | ФСБЦ-01.7.12.05-0054 | Геополотно нетканое полиэфирное, иглопробивное, поверхностная плотность 250 г/м2 |  |  |  | м2 | 150.337 | 1 | 150.337 | 30.7 | 1.27 | 38.99 |  | 5861.64 | [23 empty] | Геополотно нетканое полиэфирное, иглопробивное, поверхностная плотность 250 г/м2
|  | Объем=0,13667*1000*1,1 | [36 empty] | Объем=0,13667*1000*1,1
|  | Всего по позиции |  |  |  | 12: 5861.64 | [29 empty] | Всего по позиции
13 | ГЭСН27-04-001-01 | Устройство подстилающих и выравнивающих слоев оснований: из песка |  |  |  | 4: 100 м3; 5: 0.27334; 6: 1; 7: 0.27334 | [23 empty] | Устройство подстилающих и выравнивающих слоев оснований: из песка
|  | Объем=((109,32+27,35)*0,2) / 100 | [36 empty] | Объем=((109,32+27,35)*0,2) / 100
| 421/пр_2020_прил.10_т.1_п.5_гр.3 | Производство работ осуществляется в стесненных условиях населенных пунктов ОЗП=1,15; ЭМ=1,15 к расх.; ЗПМ=1,15; ТЗ=1,15; ТЗМ=1,15 | [37 empty] | Производство работ осуществляется в стесненных условиях населенных пунктов ОЗП=1,15; ЭМ=1,15 к расх.; ЗПМ=1,15; ТЗ=1,15; ТЗМ=1,15
| 1-100-23 | Средний разряд работы 2,3 |  |  |  | чел.-ч | 14.4 | 1.15 | 4.5265 |  |  | 476.64 |  | 2157.52 | [26 empty] | Средний разряд работы 2,3
| 91.01.02-004 | Автогрейдеры среднего типа, мощность 99 кВт (135 л.с.) |  |  |  | маш.-ч | 1.77 | 1.15 | 0.55638 | 1933 | 1.38 | 2667.54 |  | 1484.18 | [26 empty] | Автогрейдеры среднего типа, мощность 99 кВт (135 л.с.)
| 4-100-060 | ОТм(Зтм) Средний разряд машинистов 6 |  |  |  | чел.-ч | 1.77 | 1.15 | 0.55638 |  |  | 766.03 |  | 426.21 | [30 empty] | ОТм(Зтм) Средний разряд машинистов 6
| 91.06.05-011 | Погрузчики одноковшовые универсальные фронтальные пневмоколесные, номинальная вместимость основного ковша 2,6 м3, грузоподъемность 5 т |  |  |  | маш.-ч | 4.29 | 1.15 | 1.3485 |  |  | 1648.26 |  | 2222.72 | [26 empty] | Погрузчики одноковшовые универсальные фронтальные пневмоколесные, номинальная вместимость основного ковша 2,6 м3, грузоподъемность 5 т
| 4-100-050 | ОТм(Зтм) Средний разряд машинистов 5 |  |  |  | чел.-ч | 4.29 | 1.15 | 1.3485 |  |  | 655.38 |  | 883.79 | [30 empty] | ОТм(Зтм) Средний разряд машинистов 5
| 91.08.03-030 | Катки самоходные пневмоколесные статические, масса 30 т |  |  |  | маш.-ч | 7.08 | 1.15 | 2.2255 | 2391.6 | 1.49 | 3563.48 |  | 7930.65 | [26 empty] | Катки самоходные пневмоколесные статические, масса 30 т
| 4-100-060 | ОТм(Зтм) Средний разряд машинистов 6 |  |  |  | чел.-ч | 7.08 | 1.15 | 2.2255 |  |  | 766.03 |  | 1704.83 | [30 empty] | ОТм(Зтм) Средний разряд машинистов 6
| 91.13.01-038 | Машины поливомоечные, вместимость цистерны 6 м3 |  |  |  | маш.-ч | 0.74 | 1.15 | 0.23261 |  |  | 1498.03 |  | 348.46 | [26 empty] | Машины поливомоечные, вместимость цистерны 6 м3
| 4-100-040 | ОТм(Зтм) Средний разряд машинистов 4 |  |  |  | чел.-ч | 0.74 | 1.15 | 0.23261 |  |  | 570.26 |  | 132.65 | [30 empty] | ОТм(Зтм) Средний разряд машинистов 4
| 01.7.03.01-0001 | Вода |  |  |  | м3 | 5 |  | 1.3667 | 35.71 | 0.82 | 29.28 |  | 40.02 | [26 empty] | Вода
П,Н | 02.3.01.02 | Песок для строительных работ природный |  |  |  | 4: м3; 5: 0; 7: 0 | [35 empty] | Песок для строительных работ природный
|  | Итого прямые затраты |  |  |  | 12: 17331.03 | [27 empty] | Итого прямые затраты
|  | ФОТ |  |  |  | 12: 5305 | [28 empty] | ФОТ
| Пр/812-021.0-1 | НР Автомобильные дороги |  |  |  | 4: %; 5: 147; 7: 147; 12: 7798.35 | [28 empty] | НР Автомобильные дороги
| Пр/774-021.0 | СП Автомобильные дороги |  |  |  | 4: %; 5: 134; 7: 134; 12: 7108.7 | [28 empty] | СП Автомобильные дороги
|  | Всего по позиции |  |  |  | 10: 117941.32; 12: 32238.08 | [29 empty] | Всего по позиции
14 | ФСБЦ-02.3.01.02-1102 | Песок природный для строительных работ I класс, мелкий |  |  |  | м3 | 30.0674 | 1 | 30.0674 | 650.2 | 1.57 | 1020.81 |  | 30693.1 | [23 empty] | Песок природный для строительных работ I класс, мелкий
|  | Объем=0,27334*100*1,1 | [36 empty] | Объем=0,27334*100*1,1
|  | Всего по позиции |  |  |  | 12: 30693.1 | [29 empty] | Всего по позиции
15 | 02-15-1-01-0030 | Перевозка грузов I класса автомобилями-самосвалами грузоподъемностью до 15 т по дорогам с усовершенствованным (асфальтобетонным, цементобетонным, железобетонным, обработанным органическим вяжущим) дорожным покрытием на расстояние 30 км |  |  |  | 1т груза | -48.1078 | 1 | -48.1078 |  |  | 344.17 |  | -16557.28 | [23 empty] | Перевозка грузов I класса автомобилями-самосвалами грузоподъемностью до 15 т по дорогам с усовершенствованным (асфальтобетонным, цементобетонным, железобетонным, обработанным органическим вяжущим) дорожным покрытием на расстояние 30 км
|  | Объем=-30,0674*1,6 | [36 empty] | Объем=-30,0674*1,6
|  | Всего по позиции |  |  |  | 12: -16557.28 | [29 empty] | Всего по позиции
16 | 02-15-1-01-0073 | Перевозка грузов I класса автомобилями-самосвалами грузоподъемностью до 15 т по дорогам с усовершенствованным (асфальтобетонным, цементобетонным, железобетонным, обработанным органическим вяжущим) дорожным покрытием на расстояние 73 км |  |  |  | 1т груза | 48.1078 | 1 | 48.1078 |  |  | 602.78 |  | 28998.44 | [23 empty] | Перевозка грузов I класса автомобилями-самосвалами грузоподъемностью до 15 т по дорогам с усовершенствованным (асфальтобетонным, цементобетонным, железобетонным, обработанным органическим вяжущим) дорожным покрытием на расстояние 73 км
|  | Объем=30,0674*1,6 | [36 empty] | Объем=30,0674*1,6
|  | Всего по позиции |  |  |  | 12: 28998.44 | [29 empty] | Всего по позиции
17 | ГЭСН27-04-003-05 | Устройство оснований и покрытий из песчано-гравийных или щебеночно-песчаных смесей: однослойных толщиной 15 см |  |  |  | 4: 1000 м2; 5: 0.13667; 6: 1; 7: 0.13667 | [23 empty] | Устройство оснований и покрытий из песчано-гравийных или щебеночно-песчаных смесей: однослойных толщиной 15 см
|  | Объем=((109,32+27,35)) / 1000 | [36 empty] | Объем=((109,32+27,35)) / 1000
| 421/пр_2020_прил.10_т.1_п.5_гр.3 | Производство работ осуществляется в стесненных условиях населенных пунктов ОЗП=1,15; ЭМ=1,15 к расх.; ЗПМ=1,15; ТЗ=1,15; ТЗМ=1,15 | [37 empty] | Производство работ осуществляется в стесненных условиях населенных пунктов ОЗП=1,15; ЭМ=1,15 к расх.; ЗПМ=1,15; ТЗ=1,15; ТЗМ=1,15
| 1-100-30 | Средний разряд работы 3,0 |  |  |  | чел.-ч | 29.71 | 1.15 | 4.6695 |  |  | 506.43 |  | 2364.79 | [26 empty] | Средний разряд работы 3,0
| 91.01.01-035 | Бульдозеры, мощность 79 кВт (108 л.с.) |  |  |  | маш.-ч | 1.21 | 1.15 | 0.19018 | 887.54 | 1.38 | 1224.81 |  | 232.93 | [26 empty] | Бульдозеры, мощность 79 кВт (108 л.с.)
| 4-100-060 | ОТм(Зтм) Средний разряд машинистов 6 |  |  |  | чел.-ч | 1.21 | 1.15 | 0.19018 |  |  | 766.03 |  | 145.68 | [30 empty] | ОТм(Зтм) Средний разряд машинистов 6
| 91.01.02-004 | Автогрейдеры среднего типа, мощность 99 кВт (135 л.с.) |  |  |  | маш.-ч | 1.28 | 1.15 | 0.20118 | 1933 | 1.38 | 2667.54 |  | 536.65 | [26 empty] | Автогрейдеры среднего типа, мощность 99 кВт (135 л.с.)
| 4-100-060 | ОТм(Зтм) Средний разряд машинистов 6 |  |  |  | чел.-ч | 1.28 | 1.15 | 0.20118 |  |  | 766.03 |  | 154.11 | [30 empty] | ОТм(Зтм) Средний разряд машинистов 6
| 91.08.03-016 | Катки самоходные гладкие вибрационные, масса 8 т |  |  |  | маш.-ч | 8.6 | 1.15 | 1.3517 | 1349.63 | 1.42 | 1916.47 |  | 2590.43 | [26 empty] | Катки самоходные гладкие вибрационные, масса 8 т
| 4-100-050 | ОТм(Зтм) Средний разряд машинистов 5 |  |  |  | чел.-ч | 8.6 | 1.15 | 1.3517 |  |  | 655.38 |  | 885.86 | [30 empty] | ОТм(Зтм) Средний разряд машинистов 5
| 91.08.03-018 | Катки самоходные гладкие вибрационные, масса 13 т |  |  |  | маш.-ч | 5.16 | 1.15 | 0.811 | 1753.85 | 1.42 | 2490.47 |  | 2019.77 | [26 empty] | Катки самоходные гладкие вибрационные, масса 13 т
| 4-100-060 | ОТм(Зтм) Средний разряд машинистов 6 |  |  |  | чел.-ч | 5.16 | 1.15 | 0.811 |  |  | 766.03 |  | 621.25 | [30 empty] | ОТм(Зтм) Средний разряд машинистов 6
| 91.08.03-049 | Катки самоходные гладкие вибрационные, масса 14 т |  |  |  | маш.-ч | 2.9 | 1.15 | 0.45579 |  |  | 2427.27 |  | 1106.34 | [26 empty] | Катки самоходные гладкие вибрационные, масса 14 т
| 4-100-060 | ОТм(Зтм) Средний разряд машинистов 6 |  |  |  | чел.-ч | 2.9 | 1.15 | 0.45579 |  |  | 766.03 |  | 349.15 | [30 empty] | ОТм(Зтм) Средний разряд машинистов 6
| 91.13.01-038 | Машины поливомоечные, вместимость цистерны 6 м3 |  |  |  | маш.-ч | 1.82 | 1.15 | 0.28605 |  |  | 1498.03 |  | 428.51 | [26 empty] | Машины поливомоечные, вместимость цистерны 6 м3
| 4-100-040 | ОТм(Зтм) Средний разряд машинистов 4 |  |  |  | чел.-ч | 1.82 | 1.15 | 0.28605 |  |  | 570.26 |  | 163.12 | [30 empty] | ОТм(Зтм) Средний разряд машинистов 4
| 01.7.03.01-0001 | Вода |  |  |  | м3 | 25 |  | 3.4167 | 35.71 | 0.82 | 29.28 |  | 100.04 | [26 empty] | Вода
П,Н | 02.2.04.04 | Смесь песчано-гравийная, щебеночно-песчаная и т.п. |  |  |  | 4: м3; 5: 0; 7: 0 | [35 empty] | Смесь песчано-гравийная, щебеночно-песчаная и т.п.
|  | Итого прямые затраты |  |  |  | 12: 11698.63 | [27 empty] | Итого прямые затраты
|  | ФОТ |  |  |  | 12: 4683.96 | [28 empty] | ФОТ
| Пр/812-021.0-1 | НР Автомобильные дороги |  |  |  | 4: %; 5: 147; 7: 147; 12: 6885.42 | [28 empty] | НР Автомобильные дороги
| Пр/774-021.0 | СП Автомобильные дороги |  |  |  | 4: %; 5: 134; 7: 134; 12: 6276.51 | [28 empty] | СП Автомобильные дороги
|  | Всего по позиции |  |  |  | 10: 181902.1; 12: 24860.56 | [29 empty] | Всего по позиции
18 | ФСБЦ-02.2.04.04-0128 | Смесь щебеночно-песчаная готовая, щебень из плотных горных пород М 1000, номер смеси С5, размер зерен 0-40 мм |  |  |  | м3 | 26.0356 | 1 | 26.0356 |  |  | 1151.09 |  | 29969.36 | [23 empty] | Смесь щебеночно-песчаная готовая, щебень из плотных горных пород М 1000, номер смеси С5, размер зерен 0-40 мм
|  | Объем=0,13667*1000*0,15*1,27 | [36 empty] | Объем=0,13667*1000*0,15*1,27
|  | Всего по позиции |  |  |  | 12: 29969.36 | [29 empty] | Всего по позиции
19 | 02-15-1-01-0030 | Перевозка грузов I класса автомобилями-самосвалами грузоподъемностью до 15 т по дорогам с усовершенствованным (асфальтобетонным, цементобетонным, железобетонным, обработанным органическим вяжущим) дорожным покрытием на расстояние 30 км |  |  |  | 1т груза | -41.657 | 1 | -41.657 |  |  | 344.17 |  | -14337.1 | [23 empty] | Перевозка грузов I класса автомобилями-самосвалами грузоподъемностью до 15 т по дорогам с усовершенствованным (асфальтобетонным, цементобетонным, железобетонным, обработанным органическим вяжущим) дорожным покрытием на расстояние 30 км
|  | Объем=-26,035635*1,6 | [36 empty] | Объем=-26,035635*1,6
|  | Всего по позиции |  |  |  | 12: -14337.1 | [29 empty] | Всего по позиции
20 | 02-15-1-01-0136 | Перевозка грузов I класса автомобилями-самосвалами грузоподъемностью до 15 т по дорогам с усовершенствованным (асфальтобетонным, цементобетонным, железобетонным, обработанным органическим вяжущим) дорожным покрытием на расстояние 136 км |  |  |  | 1т груза | 41.657 | 1 | 41.657 |  |  | 978.07 |  | 40743.48 | [23 empty] | Перевозка грузов I класса автомобилями-самосвалами грузоподъемностью до 15 т по дорогам с усовершенствованным (асфальтобетонным, цементобетонным, железобетонным, обработанным органическим вяжущим) дорожным покрытием на расстояние 136 км
|  | Объем=26,035635*1,6 | [36 empty] | Объем=26,035635*1,6
|  | Всего по позиции |  |  |  | 12: 40743.48 | [29 empty] | Всего по позиции
21 | ГЭСН27-07-006-01 | Устройство покрытия дорожек и тротуаров из горячих асфальтобетонных смесей асфальтоукладчиками первого типоразмера, толщина слоя 4 см |  |  |  | 4: 1000 м2; 5: 0.13667; 6: 1; 7: 0.13667 | [23 empty] | Устройство покрытия дорожек и тротуаров из горячих асфальтобетонных смесей асфальтоукладчиками первого типоразмера, толщина слоя 4 см
|  | Объем=(109,32+27,35) / 1000 | [36 empty] | Объем=(109,32+27,35) / 1000
| 421/пр_2020_прил.10_т.1_п.5_гр.3 | Производство работ осуществляется в стесненных условиях населенных пунктов ОЗП=1,15; ЭМ=1,15 к расх.; ЗПМ=1,15; ТЗ=1,15; ТЗМ=1,15 | [37 empty] | Производство работ осуществляется в стесненных условиях населенных пунктов ОЗП=1,15; ЭМ=1,15 к расх.; ЗПМ=1,15; ТЗ=1,15; ТЗМ=1,15
| 1-100-36 | Средний разряд работы 3,6 |  |  |  | чел.-ч | 18.58 | 1.15 | 2.9202 |  |  | 544.73 |  | 1590.74 | [26 empty] | Средний разряд работы 3,6
| 91.08.01-021 | Асфальтоукладчики гусеничные, ширина укладки от 1,8 до 4,5 м, скорость укладки 30 м/мин, производительность 400 т/ч |  |  |  | маш.-ч | 1.68 | 1.15 | 0.26405 |  |  | 2401.36 |  | 634.07 | [26 empty] | Асфальтоукладчики гусеничные, ширина укладки от 1,8 до 4,5 м, скорость укладки 30 м/мин, производительность 400 т/ч
| 4-100-070 | ОТм(Зтм) Средний разряд машинистов 7 |  |  |  | чел.-ч | 1.68 | 1.15 | 0.26405 |  |  | 817.09 |  | 215.75 | [30 empty] | ОТм(Зтм) Средний разряд машинистов 7
| 91.08.02-002 | Автогудронаторы, емкость цистерны 7000 л |  |  |  | маш.-ч | 0.16 | 1.15 | 0.025147 | 1324.58 | 1.42 | 1880.9 |  | 47.3 | [26 empty] | Автогудронаторы, емкость цистерны 7000 л
| 4-100-045 | ОТм(Зтм) Средний разряд машинистов 4,5 |  |  |  | чел.-ч | 0.32 | 1.15 | 0.050295 |  |  | 612.82 |  | 30.82 | [30 empty] | ОТм(Зтм) Средний разряд машинистов 4,5
| 91.08.02-011 | Гудронаторы ручные |  |  |  | маш.-ч | 0.1 | 1.15 | 0.015717 | 8.22 | 1.23 | 10.11 |  | 0.16 | [26 empty] | Гудронаторы ручные
| 91.08.03-024 | Катки самоходные комбинированные вибрационные, масса 3,5 т |  |  |  | маш.-ч | 1.71 | 1.15 | 0.26876 | 893.04 | 1.43 | 1277.05 |  | 343.22 | [26 empty] | Катки самоходные комбинированные вибрационные, масса 3,5 т
| 4-100-040 | ОТм(Зтм) Средний разряд машинистов 4 |  |  |  | чел.-ч | 1.71 | 1.15 | 0.26876 |  |  | 570.26 |  | 153.26 | [30 empty] | ОТм(Зтм) Средний разряд машинистов 4
| 91.08.03-027 | Катки самоходные гладкие вибрационные, масса 3,5 т |  |  |  | маш.-ч | 2.12 | 1.15 | 0.3332 |  |  | 1021.45 |  | 340.35 | [26 empty] | Катки самоходные гладкие вибрационные, масса 3,5 т
| 4-100-040 | ОТм(Зтм) Средний разряд машинистов 4 |  |  |  | чел.-ч | 2.12 | 1.15 | 0.3332 |  |  | 570.26 |  | 190.01 | [30 empty] | ОТм(Зтм) Средний разряд машинистов 4
| 91.08.11-031 | Перегружатели асфальтовой смеси, емкость бункера до 25 т |  |  |  | маш.-ч | 1.68 | 1.15 | 0.26405 | 8883.76 | 1.41 | 12526.1 |  | 3307.47 | [26 empty] | Перегружатели асфальтовой смеси, емкость бункера до 25 т
| 4-100-080 | ОТм(Зтм) Средний разряд машинистов 8 |  |  |  | чел.-ч | 1.68 | 1.15 | 0.26405 |  |  | 872.42 |  | 230.36 | [30 empty] | ОТм(Зтм) Средний разряд машинистов 8
| 91.13.01-038 | Машины поливомоечные, вместимость цистерны 6 м3 |  |  |  | маш.-ч | 0.47 | 1.15 | 0.07387 |  |  | 1498.03 |  | 110.66 | [26 empty] | Машины поливомоечные, вместимость цистерны 6 м3
| 4-100-040 | ОТм(Зтм) Средний разряд машинистов 4 |  |  |  | чел.-ч | 0.47 | 1.15 | 0.07387 |  |  | 570.26 |  | 42.13 | [30 empty] | ОТм(Зтм) Средний разряд машинистов 4
| 01.7.03.01-0001 | Вода |  |  |  | м3 | 0.92 |  | 0.12574 | 35.71 | 0.82 | 29.28 |  | 3.68 | [26 empty] | Вода
Н | 01.2.01.01 | Битум |  |  |  | 4: т; 5: 0.65; 7: 0.088835 | [35 empty] | Битум
П,Н | 04.2.01.01 | Смеси асфальтобетонные |  |  |  | 4: т; 5: 0; 7: 0 | [35 empty] | Смеси асфальтобетонные
|  | Итого прямые затраты |  |  |  | 12: 7239.98 | [27 empty] | Итого прямые затраты
|  | ФОТ |  |  |  | 12: 2453.07 | [28 empty] | ФОТ
| Пр/812-021.1-1 | НР Устройство покрытий дорожек, тротуаров, мостовых и площадок и прочее |  |  |  | 4: %; 5: 113; 7: 113; 12: 2771.97 | [28 empty] | НР Устройство покрытий дорожек, тротуаров, мостовых и площадок и прочее
| Пр/774-021.1 | СП Устройство покрытий дорожек, тротуаров, мостовых и площадок и прочее |  |  |  | 4: %; 5: 77; 7: 77; 12: 1888.86 | [28 empty] | СП Устройство покрытий дорожек, тротуаров, мостовых и площадок и прочее
|  | Всего по позиции |  |  |  | 10: 87076.97; 12: 11900.81 | [29 empty] | Всего по позиции
22 | ФСБЦ-01.2.01.01-1024 | Битум нефтяной дорожный БНД 70/100 |  |  |  | т | 0.088835 | 1 | 0.088835 |  |  | 28133.8 |  | 2499.28 | [23 empty] | Битум нефтяной дорожный БНД 70/100
|  | Всего по позиции |  |  |  | 12: 2499.28 | [29 empty] | Всего по позиции
23 | ФСБЦ-04.2.01.01-1148 | Смеси асфальтобетонные А 8 ВН на БНД |  |  |  | т | 12.9413 | 1 | 12.9413 |  |  | 9049.68 |  | 117114.46 | [23 empty] | Смеси асфальтобетонные А 8 ВН на БНД
|  | Объем=0,13667*94,69 | [36 empty] | Объем=0,13667*94,69
|  | Всего по позиции |  |  |  | 12: 117114.46 | [29 empty] | Всего по позиции
24 | ГЭСН27-07-006-02 | При изменении толщины слоя покрытия на 0,5 см добавлять или исключать к норме 27-07-006-01 Добавлять до толщ. 5 см. |  |  |  | 4: 1000 м2; 5: 0.13667; 6: 1; 7: 0.13667 | [23 empty] | При изменении толщины слоя покрытия на 0,5 см добавлять или исключать к норме 27-07-006-01 Добавлять до толщ. 5 см.
|  | Объем=(109,32+27,35) / 1000 | [36 empty] | Объем=(109,32+27,35) / 1000
| 421/пр_2020_прил.10_т.1_п.5_гр.3 | Производство работ осуществляется в стесненных условиях населенных пунктов ОЗП=1,15; ЭМ=1,15 к расх.; ЗПМ=1,15; ТЗ=1,15; ТЗМ=1,15 | [37 empty] | Производство работ осуществляется в стесненных условиях населенных пунктов ОЗП=1,15; ЭМ=1,15 к расх.; ЗПМ=1,15; ТЗ=1,15; ТЗМ=1,15
|  | Добавлять до толщ. 5 см. ПЗ=2 (ОЗП=2; ЭМ=2 к расх.; ЗПМ=2; МАТ=2 к расх.; ТЗ=2; ТЗМ=2) | [37 empty] | Добавлять до толщ. 5 см. ПЗ=2 (ОЗП=2; ЭМ=2 к расх.; ЗПМ=2; МАТ=2 к расх.; ТЗ=2; ТЗМ=2)
| 1-100-27 | Средний разряд работы 2,7 |  |  |  | чел.-ч | 0.67 | 2.3 | 0.21061 |  |  | 493.66 |  | 103.97 | [26 empty] | Средний разряд работы 2,7
| 91.08.01-021 | Асфальтоукладчики гусеничные, ширина укладки от 1,8 до 4,5 м, скорость укладки 30 м/мин, производительность 400 т/ч |  |  |  | маш.-ч | 0.09 | 2.3 | 0.028291 |  |  | 2401.36 |  | 67.94 | [26 empty] | Асфальтоукладчики гусеничные, ширина укладки от 1,8 до 4,5 м, скорость укладки 30 м/мин, производительность 400 т/ч
| 4-100-070 | ОТм(Зтм) Средний разряд машинистов 7 |  |  |  | чел.-ч | 0.09 | 2.3 | 0.028291 |  |  | 817.09 |  | 23.12 | [30 empty] | ОТм(Зтм) Средний разряд машинистов 7
| 91.08.03-024 | Катки самоходные комбинированные вибрационные, масса 3,5 т |  |  |  | маш.-ч | 0.06 | 2.3 | 0.01886 | 893.04 | 1.43 | 1277.05 |  | 24.09 | [26 empty] | Катки самоходные комбинированные вибрационные, масса 3,5 т
| 4-100-040 | ОТм(Зтм) Средний разряд машинистов 4 |  |  |  | чел.-ч | 0.06 | 2.3 | 0.01886 |  |  | 570.26 |  | 10.76 | [30 empty] | ОТм(Зтм) Средний разряд машинистов 4
| 91.08.03-027 | Катки самоходные гладкие вибрационные, масса 3,5 т |  |  |  | маш.-ч | 0.03 | 2.3 | 0.0094302 |  |  | 1021.45 |  | 9.63 | [26 empty] | Катки самоходные гладкие вибрационные, масса 3,5 т
| 4-100-040 | ОТм(Зтм) Средний разряд машинистов 4 |  |  |  | чел.-ч | 0.03 | 2.3 | 0.0094302 |  |  | 570.26 |  | 5.38 | [30 empty] | ОТм(Зтм) Средний разряд машинистов 4
| 91.08.11-031 | Перегружатели асфальтовой смеси, емкость бункера до 25 т |  |  |  | маш.-ч | 0.09 | 2.3 | 0.028291 | 8883.76 | 1.41 | 12526.1 |  | 354.37 | [26 empty] | Перегружатели асфальтовой смеси, емкость бункера до 25 т
| 4-100-080 | ОТм(Зтм) Средний разряд машинистов 8 |  |  |  | чел.-ч | 0.09 | 2.3 | 0.028291 |  |  | 872.42 |  | 24.68 | [30 empty] | ОТм(Зтм) Средний разряд машинистов 8
П,Н | 04.2.01.01 | Смеси асфальтобетонные |  |  |  | 4: т; 5: 0; 6: 2; 7: 0 | [35 empty] | Смеси асфальтобетонные
|  | Итого прямые затраты |  |  |  | 12: 623.94 | [27 empty] | Итого прямые затраты
|  | ФОТ |  |  |  | 12: 167.91 | [28 empty] | ФОТ
| Пр/812-021.1-1 | НР Устройство покрытий дорожек, тротуаров, мостовых и площадок и прочее |  |  |  | 4: %; 5: 113; 7: 113; 12: 189.74 | [28 empty] | НР Устройство покрытий дорожек, тротуаров, мостовых и площадок и прочее
| Пр/774-021.1 | СП Устройство покрытий дорожек, тротуаров, мостовых и площадок и прочее |  |  |  | 4: %; 5: 77; 7: 77; 12: 129.29 | [28 empty] | СП Устройство покрытий дорожек, тротуаров, мостовых и площадок и прочее
|  | Всего по позиции |  |  |  | 10: 6899.61; 12: 942.97 | [29 empty] | Всего по позиции
25 | ФСБЦ-04.2.01.01-1148 | Смеси асфальтобетонные А 8 ВН на БНД |  |  |  | т | 3.2363 | 1 | 3.2363 |  |  | 9049.68 |  | 29287.89 | [23 empty] | Смеси асфальтобетонные А 8 ВН на БНД
|  | Объем=0,13667*11,84*2 | [36 empty] | Объем=0,13667*11,84*2
|  | Всего по позиции |  |  |  | 12: 29287.89 | [29 empty] | Всего по позиции
|  | Итоги по разделу 2 Устройство пешеходной дорожки из асфальтобетона : | [43 empty] | Итоги по разделу 2 Устройство пешеходной дорожки из асфальтобетона :
|  | Всего прямые затраты (справочно) |  |  |  | 12: 348715.95 | [32 empty] | Всего прямые затраты (справочно)
|  | в том числе: | [44 empty] | в том числе:
|  | Оплата труда рабочих |  |  |  | 12: 15160.31 | [32 empty] | Оплата труда рабочих
|  | Эксплуатация машин |  |  |  | 12: 28423.94 | [32 empty] | Эксплуатация машин
|  | Оплата труда машинистов (Отм) |  |  |  | 12: 8533.26 | [32 empty] | Оплата труда машинистов (Отм)
|  | Материалы |  |  |  | 12: 215570.82 | [32 empty] | Материалы
|  | Перевозка |  |  |  | 12: 81027.62 | [32 empty] | Перевозка
|  | Строительные работы |  |  |  | 12: 400029.16 | [32 empty] | Строительные работы
|  | Строительные работы |  |  |  | 12: 319001.54 | [32 empty] | Строительные работы
|  | в том числе: | [44 empty] | в том числе:
|  | оплата труда |  |  |  | 12: 15160.31 | [32 empty] | оплата труда
|  | эксплуатация машин и механизмов |  |  |  | 12: 28423.94 | [32 empty] | эксплуатация машин и механизмов
|  | оплата труда машинистов (Отм) |  |  |  | 12: 8533.26 | [32 empty] | оплата труда машинистов (Отм)
|  | материалы |  |  |  | 12: 215570.82 | [32 empty] | материалы
|  | накладные расходы |  |  |  | 12: 29016.09 | [32 empty] | накладные расходы
|  | сметная прибыль |  |  |  | 12: 22297.12 | [32 empty] | сметная прибыль
|  | Перевозка |  |  |  | 12: 81027.62 | [32 empty] | Перевозка
|  | Всего ФОТ (справочно) |  |  |  | 12: 23693.57 | [32 empty] | Всего ФОТ (справочно)
|  | Всего накладные расходы (справочно) |  |  |  | 12: 29016.09 | [32 empty] | Всего накладные расходы (справочно)
|  | Всего сметная прибыль (справочно) |  |  |  | 12: 22297.12 | [32 empty] | Всего сметная прибыль (справочно)
|  | Всего по разделу 2 Устройство пешеходной дорожки из асфальтобетона |  |  |  | 12: 400029.16 | [33 empty] | Всего по разделу 2 Устройство пешеходной дорожки из асфальтобетона
|  | справочно: | [44 empty] | справочно:
|  | Затраты труда рабочих |  |  |  | 7: 31,6657695 | [34 empty] | Затраты труда рабочих
|  | Затраты труда машинистов |  |  |  | 7: 12,1759988 | [34 empty] | Затраты труда машинистов
Раздел 3. Устройство бортовых камней | [36 empty] | Раздел 3. Устройство бортовых камней
26 | ГЭСН01-02-057-02 | Разработка грунта вручную в траншеях глубиной до 2 м без креплений с откосами, группа грунтов: 2 |  |  |  | 4: 100 м3; 5: 0.060192; 6: 1; 7: 0.060192 | [23 empty] | Разработка грунта вручную в траншеях глубиной до 2 м без креплений с откосами, группа грунтов: 2
|  | Объем=((16,92*0,2*0,3)+125,1*0,2*0,2) / 100 | [36 empty] | Объем=((16,92*0,2*0,3)+125,1*0,2*0,2) / 100
| 421/пр_2020_прил.10_т.1_п.5_гр.3 | Производство работ осуществляется в стесненных условиях населенных пунктов ОЗП=1,15; ЭМ=1,15 к расх.; ЗПМ=1,15; ТЗ=1,15; ТЗМ=1,15 | [37 empty] | Производство работ осуществляется в стесненных условиях населенных пунктов ОЗП=1,15; ЭМ=1,15 к расх.; ЗПМ=1,15; ТЗ=1,15; ТЗМ=1,15
| 1-100-20 | Средний разряд работы 2,0 |  |  |  | чел.-ч | 154 | 1.15 | 10.66 |  |  | 463.87 |  | 4944.86 | [26 empty] | Средний разряд работы 2,0
|  | Итого прямые затраты |  |  |  | 12: 4944.86 | [27 empty] | Итого прямые затраты
|  | ФОТ |  |  |  | 12: 4944.86 | [28 empty] | ФОТ
| Пр/812-001.2-1 | НР Земляные работы, выполняемые ручным способом |  |  |  | 4: %; 5: 89; 7: 89; 12: 4400.93 | [28 empty] | НР Земляные работы, выполняемые ручным способом
| Пр/774-001.2 | СП Земляные работы, выполняемые ручным способом |  |  |  | 4: %; 5: 40; 7: 40; 12: 1977.94 | [28 empty] | СП Земляные работы, выполняемые ручным способом
|  | Всего по позиции |  |  |  | 10: 188126.83; 12: 11323.73 | [29 empty] | Всего по позиции
27 | ГЭСН01-02-060-01 | Погрузка вручную неуплотненного грунта из штабелей и отвалов в транспортные средства, группа грунтов: 1 |  |  |  | 4: 100 м3; 5: 0.060192; 6: 1; 7: 0.060192 | [23 empty] | Погрузка вручную неуплотненного грунта из штабелей и отвалов в транспортные средства, группа грунтов: 1
|  | Объем=(0,060192*100) / 100 | [36 empty] | Объем=(0,060192*100) / 100
| 421/пр_2020_прил.10_т.1_п.5_гр.3 | Производство работ осуществляется в стесненных условиях населенных пунктов ОЗП=1,15; ЭМ=1,15 к расх.; ЗПМ=1,15; ТЗ=1,15; ТЗМ=1,15 | [37 empty] | Производство работ осуществляется в стесненных условиях населенных пунктов ОЗП=1,15; ЭМ=1,15 к расх.; ЗПМ=1,15; ТЗ=1,15; ТЗМ=1,15
| 1-100-15 | Средний разряд работы 1,5 |  |  |  | чел.-ч | 53.56 | 1.15 | 3.7075 |  |  | 444.72 |  | 1648.78 | [26 empty] | Средний разряд работы 1,5
|  | Итого прямые затраты |  |  |  | 12: 1648.78 | [27 empty] | Итого прямые затраты
|  | ФОТ |  |  |  | 12: 1648.78 | [28 empty] | ФОТ
| Пр/812-001.2-1 | НР Земляные работы, выполняемые ручным способом |  |  |  | 4: %; 5: 89; 7: 89; 12: 1467.41 | [28 empty] | НР Земляные работы, выполняемые ручным способом
| Пр/774-001.2 | СП Земляные работы, выполняемые ручным способом |  |  |  | 4: %; 5: 40; 7: 40; 12: 659.51 | [28 empty] | СП Земляные работы, выполняемые ручным способом
|  | Всего по позиции |  |  |  | 10: 62727.6; 12: 3775.7 | [29 empty] | Всего по позиции
28 | 02-15-1-01-0053 | Перевозка грузов I класса автомобилями-самосвалами грузоподъемностью до 15 т по дорогам с усовершенствованным (асфальтобетонным, цементобетонным, железобетонным, обработанным органическим вяжущим) дорожным покрытием на расстояние 53 км |  |  |  | 1т груза | 9.6307 | 1 | 9.6307 |  |  | 482.23 |  | 4644.22 | [23 empty] | Перевозка грузов I класса автомобилями-самосвалами грузоподъемностью до 15 т по дорогам с усовершенствованным (асфальтобетонным, цементобетонным, железобетонным, обработанным органическим вяжущим) дорожным покрытием на расстояние 53 км
|  | Объем=0,060192*100*1,6 | [36 empty] | Объем=0,060192*100*1,6
|  | Всего по позиции |  |  |  | 12: 4644.22 | [29 empty] | Всего по позиции
29 | ГЭСН27-04-001-04 | Устройство подстилающих и выравнивающих слоев оснований: из щебня под БК |  |  |  | 4: 100 м3; 5: 0.015894; 6: 1; 7: 0.015894 | [23 empty] | Устройство подстилающих и выравнивающих слоев оснований: из щебня под БК
|  | Объем=((16,92*0,1*0,2)+125,1*0,1*0,1) / 100 | [36 empty] | Объем=((16,92*0,1*0,2)+125,1*0,1*0,1) / 100
| 421/пр_2020_прил.10_т.1_п.5_гр.3 | Производство работ осуществляется в стесненных условиях населенных пунктов ОЗП=1,15; ЭМ=1,15 к расх.; ЗПМ=1,15; ТЗ=1,15; ТЗМ=1,15 | [37 empty] | Производство работ осуществляется в стесненных условиях населенных пунктов ОЗП=1,15; ЭМ=1,15 к расх.; ЗПМ=1,15; ТЗ=1,15; ТЗМ=1,15
| 1-100-23 | Средний разряд работы 2,3 |  |  |  | чел.-ч | 21.6 | 1.15 | 0.39481 |  |  | 476.64 |  | 188.18 | [26 empty] | Средний разряд работы 2,3
| 91.01.01-035 | Бульдозеры, мощность 79 кВт (108 л.с.) |  |  |  | маш.-ч | 2.59 | 1.15 | 0.04734 | 887.54 | 1.38 | 1224.81 |  | 57.98 | [26 empty] | Бульдозеры, мощность 79 кВт (108 л.с.)
| 4-100-060 | ОТм(Зтм) Средний разряд машинистов 6 |  |  |  | чел.-ч | 2.59 | 1.15 | 0.04734 |  |  | 766.03 |  | 36.26 | [30 empty] | ОТм(Зтм) Средний разряд машинистов 6
| 91.01.02-004 | Автогрейдеры среднего типа, мощность 99 кВт (135 л.с.) |  |  |  | маш.-ч | 2.3 | 1.15 | 0.04204 | 1933 | 1.38 | 2667.54 |  | 112.14 | [26 empty] | Автогрейдеры среднего типа, мощность 99 кВт (135 л.с.)
| 4-100-060 | ОТм(Зтм) Средний разряд машинистов 6 |  |  |  | чел.-ч | 2.3 | 1.15 | 0.04204 |  |  | 766.03 |  | 32.2 | [30 empty] | ОТм(Зтм) Средний разряд машинистов 6
| 91.06.05-011 | Погрузчики одноковшовые универсальные фронтальные пневмоколесные, номинальная вместимость основного ковша 2,6 м3, грузоподъемность 5 т |  |  |  | маш.-ч | 2.46 | 1.15 | 0.044964 |  |  | 1648.26 |  | 74.11 | [26 empty] | Погрузчики одноковшовые универсальные фронтальные пневмоколесные, номинальная вместимость основного ковша 2,6 м3, грузоподъемность 5 т
| 4-100-050 | ОТм(Зтм) Средний разряд машинистов 5 |  |  |  | чел.-ч | 2.46 | 1.15 | 0.044964 |  |  | 655.38 |  | 29.47 | [30 empty] | ОТм(Зтм) Средний разряд машинистов 5
| 91.08.03-030 | Катки самоходные пневмоколесные статические, масса 30 т |  |  |  | маш.-ч | 12.21 | 1.15 | 0.22318 | 2391.6 | 1.49 | 3563.48 |  | 795.28 | [26 empty] | Катки самоходные пневмоколесные статические, масса 30 т
| 4-100-060 | ОТм(Зтм) Средний разряд машинистов 6 |  |  |  | чел.-ч | 12.21 | 1.15 | 0.22318 |  |  | 766.03 |  | 170.96 | [30 empty] | ОТм(Зтм) Средний разряд машинистов 6
| 91.13.01-038 | Машины поливомоечные, вместимость цистерны 6 м3 |  |  |  | маш.-ч | 1.04 | 1.15 | 0.019009 |  |  | 1498.03 |  | 28.48 | [26 empty] | Машины поливомоечные, вместимость цистерны 6 м3
| 4-100-040 | ОТм(Зтм) Средний разряд машинистов 4 |  |  |  | чел.-ч | 1.04 | 1.15 | 0.019009 |  |  | 570.26 |  | 10.84 | [30 empty] | ОТм(Зтм) Средний разряд машинистов 4
| 01.7.03.01-0001 | Вода |  |  |  | м3 | 7 |  | 0.11126 | 35.71 | 0.82 | 29.28 |  | 3.26 | [26 empty] | Вода
П,Н | 02.2.05.04 | Щебень из плотных горных пород |  |  |  | 4: м3; 5: 0; 7: 0 | [35 empty] | Щебень из плотных горных пород
|  | Итого прямые затраты |  |  |  | 12: 1539.16 | [27 empty] | Итого прямые затраты
|  | ФОТ |  |  |  | 12: 467.91 | [28 empty] | ФОТ
| Пр/812-021.0-1 | НР Автомобильные дороги |  |  |  | 4: %; 5: 147; 7: 147; 12: 687.83 | [28 empty] | НР Автомобильные дороги
| Пр/774-021.0 | СП Автомобильные дороги |  |  |  | 4: %; 5: 134; 7: 134; 12: 627 | [28 empty] | СП Автомобильные дороги
|  | Всего по позиции |  |  |  | 10: 179563.99; 12: 2853.99 | [29 empty] | Всего по позиции
30 | ФСБЦ-02.2.05.04-2092 | Щебень из плотных горных пород для строительных работ М 1000, фракция 20-40 мм |  |  |  | м3 | 2.0026 | 1 | 2.0026 | 2184.44 | 0.75 | 1638.33 |  | 3280.99 | [23 empty] | Щебень из плотных горных пород для строительных работ М 1000, фракция 20-40 мм
|  | Объем=0,015894*100*1,26 | [36 empty] | Объем=0,015894*100*1,26
|  | Всего по позиции |  |  |  | 12: 3280.99 | [29 empty] | Всего по позиции
31 | 02-15-1-01-0030 | Перевозка грузов I класса автомобилями-самосвалами грузоподъемностью до 15 т по дорогам с усовершенствованным (асфальтобетонным, цементобетонным, железобетонным, обработанным органическим вяжущим) дорожным покрытием на расстояние 30 км |  |  |  | 1т груза | -3.2042 | 1 | -3.2042 |  |  | 344.17 |  | -1102.8 | [23 empty] | Перевозка грузов I класса автомобилями-самосвалами грузоподъемностью до 15 т по дорогам с усовершенствованным (асфальтобетонным, цементобетонным, железобетонным, обработанным органическим вяжущим) дорожным покрытием на расстояние 30 км
|  | Объем=-2,002644*1,6 | [36 empty] | Объем=-2,002644*1,6
|  | Всего по позиции |  |  |  | 12: -1102.8 | [29 empty] | Всего по позиции
32 | 02-15-1-01-0136 | Перевозка грузов I класса автомобилями-самосвалами грузоподъемностью до 15 т по дорогам с усовершенствованным (асфальтобетонным, цементобетонным, железобетонным, обработанным органическим вяжущим) дорожным покрытием на расстояние 136 км |  |  |  | 1т груза | 3.2042 | 1 | 3.2042 |  |  | 978.07 |  | 3133.96 | [23 empty] | Перевозка грузов I класса автомобилями-самосвалами грузоподъемностью до 15 т по дорогам с усовершенствованным (асфальтобетонным, цементобетонным, железобетонным, обработанным органическим вяжущим) дорожным покрытием на расстояние 136 км
|  | Объем=2,002644*1,6 | [36 empty] | Объем=2,002644*1,6
|  | Всего по позиции |  |  |  | 12: 3133.96 | [29 empty] | Всего по позиции
33 | ГЭСН27-02-010-02 | Установка бортовых камней бетонных: при других видах покрытий |  |  |  | 4: 100 м; 5: 0.1692; 6: 1; 7: 0.1692 | [23 empty] | Установка бортовых камней бетонных: при других видах покрытий
|  | Объем=16,92 / 100 | [36 empty] | Объем=16,92 / 100
| 421/пр_2020_прил.10_т.1_п.5_гр.3 | Производство работ осуществляется в стесненных условиях населенных пунктов ОЗП=1,15; ЭМ=1,15 к расх.; ЗПМ=1,15; ТЗ=1,15; ТЗМ=1,15 | [37 empty] | Производство работ осуществляется в стесненных условиях населенных пунктов ОЗП=1,15; ЭМ=1,15 к расх.; ЗПМ=1,15; ТЗ=1,15; ТЗМ=1,15
| 1-100-29 | Средний разряд работы 2,9 |  |  |  | чел.-ч | 69.8 | 1.15 | 13.5817 |  |  | 502.17 |  | 6820.31 | [26 empty] | Средний разряд работы 2,9
| 91.05.05-015 | Краны на автомобильном ходу, грузоподъемность 16 т |  |  |  | маш.-ч | 0.61 | 1.15 | 0.11869 |  |  | 1664.09 |  | 197.52 | [26 empty] | Краны на автомобильном ходу, грузоподъемность 16 т
| 4-100-060 | ОТм(Зтм) Средний разряд машинистов 6 |  |  |  | чел.-ч | 0.61 | 1.15 | 0.11869 |  |  | 766.03 |  | 90.92 | [30 empty] | ОТм(Зтм) Средний разряд машинистов 6
| 91.14.02-001 | Автомобили бортовые, грузоподъемность до 5 т |  |  |  | маш.-ч | 0.04 | 1.15 | 0.0077832 |  |  | 657.75 |  | 5.12 | [26 empty] | Автомобили бортовые, грузоподъемность до 5 т
| 4-100-040 | ОТм(Зтм) Средний разряд машинистов 4 |  |  |  | чел.-ч | 0.04 | 1.15 | 0.0077832 |  |  | 570.26 |  | 4.44 | [30 empty] | ОТм(Зтм) Средний разряд машинистов 4
| 01.7.15.06-0111 | Гвозди строительные |  |  |  | т | 0.001 |  | 0.0001692 | 70296.2 | 1.25 | 87870.25 |  | 14.87 | [26 empty] | Гвозди строительные
| 04.3.01.09-0014 | Раствор готовый кладочный, цементный, М100 |  |  |  | м3 | 0.06 |  | 0.010152 | 3778.62 | 1.29 | 4874.42 |  | 49.49 | [26 empty] | Раствор готовый кладочный, цементный, М100
| 11.1.03.06-0070 | Доска обрезная хвойных пород, естественной влажности, длина 2-6,5 м, ширина 100-250 мм, толщина 25 мм, сорт II |  |  |  | м3 | 0.17 |  | 0.028764 | 10082.68 | 1.47 | 14821.54 |  | 426.33 | [26 empty] | Доска обрезная хвойных пород, естественной влажности, длина 2-6,5 м, ширина 100-250 мм, толщина 25 мм, сорт II
П,Н | 05.2.03.03 | Камни бортовые бетонные |  |  |  | 4: м3; 5: 0; 7: 0 | [35 empty] | Камни бортовые бетонные
Н | 04.1.02.05 | Смеси бетонные тяжелого бетона |  |  |  | 4: м3; 5: 5.9; 7: 0.99828 | [35 empty] | Смеси бетонные тяжелого бетона
|  | Итого прямые затраты |  |  |  | 12: 7609 | [27 empty] | Итого прямые затраты
|  | ФОТ |  |  |  | 12: 6915.67 | [28 empty] | ФОТ
| Пр/812-021.0-1 | НР Автомобильные дороги |  |  |  | 4: %; 5: 147; 7: 147; 12: 10166.03 | [28 empty] | НР Автомобильные дороги
| Пр/774-021.0 | СП Автомобильные дороги |  |  |  | 4: %; 5: 134; 7: 134; 12: 9267 | [28 empty] | СП Автомобильные дороги
|  | Всего по позиции |  |  |  | 10: 159822.87; 12: 27042.03 | [29 empty] | Всего по позиции
34 | ФСБЦ-04.1.02.01-0006 | Смеси бетонные мелкозернистого бетона (БСМ), класс В15 (М200) |  |  |  | м3 | 0.99828 | 1 | 0.99828 | 4155.88 | 1.26 | 5236.41 |  | 5227.4 | [23 empty] | Смеси бетонные мелкозернистого бетона (БСМ), класс В15 (М200)
|  | Всего по позиции |  |  |  | 12: 5227.4 | [29 empty] | Всего по позиции
35 | ФСБЦ-05.2.03.03-0011 | Камни бортовые бетонные марки БР, БВ, бетон В22,5 (М300) БР 100.30.15 объем 0,045 м3 |  |  |  | м3 | 0.7614 | 1 | 0.7614 | 7444.62 | 2.12 | 15782.59 |  | 12016.86 | [23 empty] | Камни бортовые бетонные марки БР, БВ, бетон В22,5 (М300) БР 100.30.15 объем 0,045 м3
|  | Объем=0,1692*100*0,045 | [36 empty] | Объем=0,1692*100*0,045
|  | Всего по позиции |  |  |  | 12: 12016.86 | [29 empty] | Всего по позиции
36 | ГЭСН27-02-010-09 | Установка бортовых камней бетонных газонных и садовых: при других видах покрытий |  |  |  | 4: 100 м; 5: 1.251; 6: 1; 7: 1.251 | [23 empty] | Установка бортовых камней бетонных газонных и садовых: при других видах покрытий
|  | Объем=125,1 / 100 | [36 empty] | Объем=125,1 / 100
| 421/пр_2020_прил.10_т.1_п.5_гр.3 | Производство работ осуществляется в стесненных условиях населенных пунктов ОЗП=1,15; ЭМ=1,15 к расх.; ЗПМ=1,15; ТЗ=1,15; ТЗМ=1,15 | [37 empty] | Производство работ осуществляется в стесненных условиях населенных пунктов ОЗП=1,15; ЭМ=1,15 к расх.; ЗПМ=1,15; ТЗ=1,15; ТЗМ=1,15
| 2-100-02 | Рабочий 2 разряда |  |  |  | чел.-ч | 32.66 | 1.15 | 46.9863 |  |  | 463.87 |  | 21795.54 | [26 empty] | Рабочий 2 разряда
| 2-100-03 | Рабочий 3 разряда |  |  |  | чел.-ч | 15.97 | 1.15 | 22.9752 |  |  | 506.43 |  | 11635.35 | [26 empty] | Рабочий 3 разряда
| 2-100-04 | Рабочий 4 разряда |  |  |  | чел.-ч | 15.97 | 1.15 | 22.9752 |  |  | 570.26 |  | 13101.86 | [26 empty] | Рабочий 4 разряда
| 91.05.13-003 | Автомобили бортовые, грузоподъемность до 6 т, с краном-манипулятором, грузоподъемность 1,5 т |  |  |  | маш.-ч | 0.32 | 1.15 | 0.46037 | 735.21 | 1.38 | 1014.59 |  | 467.08 | [26 empty] | Автомобили бортовые, грузоподъемность до 6 т, с краном-манипулятором, грузоподъемность 1,5 т
| 4-100-040 | ОТм(Зтм) Средний разряд машинистов 4 |  |  |  | чел.-ч | 0.32 | 1.15 | 0.46037 |  |  | 570.26 |  | 262.53 | [30 empty] | ОТм(Зтм) Средний разряд машинистов 4
| 91.06.05-060 | Погрузчики одноковшовые универсальные фронтальные пневмоколесные, номинальная вместимость основного ковша 0,46 м3, грузоподъемность 1 т |  |  |  | маш.-ч | 0.2 | 1.15 | 0.28773 |  |  | 690.13 |  | 198.57 | [26 empty] | Погрузчики одноковшовые универсальные фронтальные пневмоколесные, номинальная вместимость основного ковша 0,46 м3, грузоподъемность 1 т
| 4-100-040 | ОТм(Зтм) Средний разряд машинистов 4 |  |  |  | чел.-ч | 0.2 | 1.15 | 0.28773 |  |  | 570.26 |  | 164.08 | [30 empty] | ОТм(Зтм) Средний разряд машинистов 4
| 01.7.15.06-0111 | Гвозди строительные |  |  |  | т | 0.0005 |  | 0.0006255 | 70296.2 | 1.25 | 87870.25 |  | 54.96 | [26 empty] | Гвозди строительные
| 04.3.01.09-0014 | Раствор готовый кладочный, цементный, М100 |  |  |  | м3 | 0.008 |  | 0.010008 | 3778.62 | 1.29 | 4874.42 |  | 48.78 | [26 empty] | Раствор готовый кладочный, цементный, М100
| 11.1.03.06-0070 | Доска обрезная хвойных пород, естественной влажности, длина 2-6,5 м, ширина 100-250 мм, толщина 25 мм, сорт II |  |  |  | м3 | 0.1 |  | 0.1251 | 10082.68 | 1.47 | 14821.54 |  | 1854.17 | [26 empty] | Доска обрезная хвойных пород, естественной влажности, длина 2-6,5 м, ширина 100-250 мм, толщина 25 мм, сорт II
Н | 05.2.03.04 | Камни бортовые бетонные |  |  |  | 4: м3; 5: 1.6; 7: 2.0016 | [35 empty] | Камни бортовые бетонные
Н | 04.1.02.05 | Смеси бетонные тяжелого бетона |  |  |  | 4: м3; 5: 4.9; 7: 6.1299 | [35 empty] | Смеси бетонные тяжелого бетона
|  | Итого прямые затраты |  |  |  | 12: 49582.92 | [27 empty] | Итого прямые затраты
|  | ФОТ |  |  |  | 12: 46959.36 | [28 empty] | ФОТ
| Пр/812-021.1-1 | НР Устройство покрытий дорожек, тротуаров, мостовых и площадок и прочее |  |  |  | 4: %; 5: 113; 7: 113; 12: 53064.08 | [28 empty] | НР Устройство покрытий дорожек, тротуаров, мостовых и площадок и прочее
| Пр/774-021.1 | СП Устройство покрытий дорожек, тротуаров, мостовых и площадок и прочее |  |  |  | 4: %; 5: 77; 7: 77; 12: 36158.71 | [28 empty] | СП Устройство покрытий дорожек, тротуаров, мостовых и площадок и прочее
|  | Всего по позиции |  |  |  | 10: 110955.8; 12: 138805.71 | [29 empty] | Всего по позиции
37 | ФСБЦ-04.1.02.01-0006 | Смеси бетонные мелкозернистого бетона (БСМ), класс В15 (М200) |  |  |  | м3 | 6.1299 | 1 | 6.1299 | 4155.88 | 1.26 | 5236.41 |  | 32098.67 | [23 empty] | Смеси бетонные мелкозернистого бетона (БСМ), класс В15 (М200)
|  | Всего по позиции |  |  |  | 12: 32098.67 | [29 empty] | Всего по позиции
38 | ФСБЦ-05.2.03.03-0011 | Камни бортовые бетонные марки БР, БВ, бетон В22,5 (М300) БР 100.20.8 |  |  |  | м3 | 2.0016 | 1 | 2.0016 | 7444.62 | 2.12 | 15782.59 |  | 31590.43 | [23 empty] | Камни бортовые бетонные марки БР, БВ, бетон В22,5 (М300) БР 100.20.8
|  | Всего по позиции |  |  |  | 12: 31590.43 | [29 empty] | Всего по позиции
39 | ГЭСН27-02-022-01 | Резка бортовых камней: бетонных |  |  |  | 4: 100 резов; 5: 0.14; 6: 1; 7: 0.14 | [23 empty] | Резка бортовых камней: бетонных
|  | Объем=14 / 100 | [36 empty] | Объем=14 / 100
| 421/пр_2020_прил.10_т.1_п.5_гр.3 | Производство работ осуществляется в стесненных условиях населенных пунктов ОЗП=1,15; ЭМ=1,15 к расх.; ЗПМ=1,15; ТЗ=1,15; ТЗМ=1,15 | [37 empty] | Производство работ осуществляется в стесненных условиях населенных пунктов ОЗП=1,15; ЭМ=1,15 к расх.; ЗПМ=1,15; ТЗ=1,15; ТЗМ=1,15
| 1-100-40 | Средний разряд работы 4,0 |  |  |  | чел.-ч | 11.33 | 1.15 | 1.8241 |  |  | 570.26 |  | 1040.23 | [26 empty] | Средний разряд работы 4,0
| 91.06.05-060 | Погрузчики одноковшовые универсальные фронтальные пневмоколесные, номинальная вместимость основного ковша 0,46 м3, грузоподъемность 1 т |  |  |  | маш.-ч | 11 | 1.15 | 1.771 |  |  | 690.13 |  | 1222.22 | [26 empty] | Погрузчики одноковшовые универсальные фронтальные пневмоколесные, номинальная вместимость основного ковша 0,46 м3, грузоподъемность 1 т
| 4-100-040 | ОТм(Зтм) Средний разряд машинистов 4 |  |  |  | чел.-ч | 11 | 1.15 | 1.771 |  |  | 570.26 |  | 1009.93 | [30 empty] | ОТм(Зтм) Средний разряд машинистов 4
| 91.21.15-508 | Пилы бензиновые отрезные дисковые, мощность до 5 кВт (7 л.с.) |  |  |  | маш.-ч | 11 | 1.15 | 1.771 | 67.88 | 1.2 | 81.46 |  | 144.27 | [26 empty] | Пилы бензиновые отрезные дисковые, мощность до 5 кВт (7 л.с.)
| 01.7.03.01-0001 | Вода |  |  |  | м3 | 0.3333 |  | 0.046662 | 35.71 | 0.82 | 29.28 |  | 1.37 | [26 empty] | Вода
П,Н | 01.7.17.06-0061 | Круг алмазный отрезной сегментный, диаметр 350 мм, толщина алмазной кромки 3,2 мм, высота алмазной кромки 8 мм |  |  |  | 4: шт; 5: 0; 7: 0 | [35 empty] | Круг алмазный отрезной сегментный, диаметр 350 мм, толщина алмазной кромки 3,2 мм, высота алмазной кромки 8 мм
|  | Итого прямые затраты |  |  |  | 12: 3418.02 | [27 empty] | Итого прямые затраты
|  | ФОТ |  |  |  | 12: 2050.16 | [28 empty] | ФОТ
| Пр/812-021.0-1 | НР Автомобильные дороги |  |  |  | 4: %; 5: 147; 7: 147; 12: 3013.74 | [28 empty] | НР Автомобильные дороги
| Пр/774-021.0 | СП Автомобильные дороги |  |  |  | 4: %; 5: 134; 7: 134; 12: 2747.21 | [28 empty] | СП Автомобильные дороги
|  | Всего по позиции |  |  |  | 10: 65564.07; 12: 9178.97 | [29 empty] | Всего по позиции
40 | ФСБЦ-01.7.17.06-0061 | Круг алмазный отрезной сегментный, диаметр 350 мм, толщина алмазной кромки 3,2 мм, высота алмазной кромки 8 мм |  |  |  | шт | 1 | 1 | 1 | 4251.61 | 1.24 | 5272 |  | 5272 | [23 empty] | Круг алмазный отрезной сегментный, диаметр 350 мм, толщина алмазной кромки 3,2 мм, высота алмазной кромки 8 мм
|  | Всего по позиции |  |  |  | 12: 5272 | [29 empty] | Всего по позиции
|  | Итоги по разделу 3 Устройство бортовых камней : | [43 empty] | Итоги по разделу 3 Устройство бортовых камней :
|  | Всего прямые затраты (справочно) |  |  |  | 12: 164904.47 | [32 empty] | Всего прямые затраты (справочно)
|  | в том числе: | [44 empty] | в том числе:
|  | Оплата труда рабочих |  |  |  | 12: 61175.11 | [32 empty] | Оплата труда рабочих
|  | Эксплуатация машин |  |  |  | 12: 3302.77 | [32 empty] | Эксплуатация машин
|  | Оплата труда машинистов (Отм) |  |  |  | 12: 1811.63 | [32 empty] | Оплата труда машинистов (Отм)
|  | Материалы |  |  |  | 12: 91939.58 | [32 empty] | Материалы
|  | Перевозка |  |  |  | 12: 6675.38 | [32 empty] | Перевозка
|  | Строительные работы |  |  |  | 12: 289141.86 | [32 empty] | Строительные работы
|  | Строительные работы |  |  |  | 12: 282466.48 | [32 empty] | Строительные работы
|  | в том числе: | [44 empty] | в том числе:
|  | оплата труда |  |  |  | 12: 61175.11 | [32 empty] | оплата труда
|  | эксплуатация машин и механизмов |  |  |  | 12: 3302.77 | [32 empty] | эксплуатация машин и механизмов
|  | оплата труда машинистов (Отм) |  |  |  | 12: 1811.63 | [32 empty] | оплата труда машинистов (Отм)
|  | материалы |  |  |  | 12: 91939.58 | [32 empty] | материалы
|  | накладные расходы |  |  |  | 12: 72800.02 | [32 empty] | накладные расходы
|  | сметная прибыль |  |  |  | 12: 51437.37 | [32 empty] | сметная прибыль
|  | Перевозка |  |  |  | 12: 6675.38 | [32 empty] | Перевозка
|  | Всего ФОТ (справочно) |  |  |  | 12: 62986.74 | [32 empty] | Всего ФОТ (справочно)
|  | Всего накладные расходы (справочно) |  |  |  | 12: 72800.02 | [32 empty] | Всего накладные расходы (справочно)
|  | Всего сметная прибыль (справочно) |  |  |  | 12: 51437.37 | [32 empty] | Всего сметная прибыль (справочно)
|  | Всего по разделу 3 Устройство бортовых камней |  |  |  | 12: 289141.86 | [33 empty] | Всего по разделу 3 Устройство бортовых камней
|  | справочно: | [44 empty] | справочно:
|  | Затраты труда рабочих |  |  |  | 7: 123,1048802 | [34 empty] | Затраты труда рабочих
|  | Затраты труда машинистов |  |  |  | 7: 3,0221038 | [34 empty] | Затраты труда машинистов
Раздел 4. Устройство газона | [36 empty] | Раздел 4. Устройство газона
41 | ГЭСН01-01-030-02 | Разработка грунта с перемещением до 10 м бульдозерами мощностью: 59 кВт (80 л.с.), группа грунтов 2 |  |  |  | 4: 1000 м3; 5: 0.0088125; 6: 1; 7: 0.0088125 | [23 empty] | Разработка грунта с перемещением до 10 м бульдозерами мощностью: 59 кВт (80 л.с.), группа грунтов 2
|  | Объем=(58,75*0,15) / 1000 | [36 empty] | Объем=(58,75*0,15) / 1000
| 421/пр_2020_прил.10_т.1_п.5_гр.3 | Производство работ осуществляется в стесненных условиях населенных пунктов ОЗП=1,15; ЭМ=1,15 к расх.; ЗПМ=1,15; ТЗ=1,15; ТЗМ=1,15 | [37 empty] | Производство работ осуществляется в стесненных условиях населенных пунктов ОЗП=1,15; ЭМ=1,15 к расх.; ЗПМ=1,15; ТЗ=1,15; ТЗМ=1,15
| 91.01.01-034 | Бульдозеры, мощность 59 кВт (80 л.с.) |  |  |  | маш.-ч | 11.5 | 1.15 | 0.11655 | 828.16 | 1.38 | 1142.86 |  | 133.19 | [26 empty] | Бульдозеры, мощность 59 кВт (80 л.с.)
| 4-100-050 | ОТм(Зтм) Средний разряд машинистов 5 |  |  |  | чел.-ч | 11.5 | 1.15 | 0.11655 |  |  | 655.38 |  | 76.38 | [30 empty] | ОТм(Зтм) Средний разряд машинистов 5
|  | Итого прямые затраты |  |  |  | 12: 209.57 | [27 empty] | Итого прямые затраты
|  | ФОТ |  |  |  | 12: 76.38 | [28 empty] | ФОТ
| Пр/812-001.1-1 | НР Земляные работы, выполняемые механизированным способом |  |  |  | 4: %; 5: 92; 7: 92; 12: 70.27 | [28 empty] | НР Земляные работы, выполняемые механизированным способом
| Пр/774-001.1 | СП Земляные работы, выполняемые механизированным способом |  |  |  | 4: %; 5: 46; 7: 46; 12: 35.13 | [28 empty] | СП Земляные работы, выполняемые механизированным способом
|  | Всего по позиции |  |  |  | 10: 35741.28; 12: 314.97 | [29 empty] | Всего по позиции
42 | ГЭСН01-02-060-01 | Погрузка вручную неуплотненного грунта из штабелей и отвалов в транспортные средства, группа грунтов: 1 |  |  |  | 4: 100 м3; 5: 0.088125; 6: 1; 7: 0.088125 | [23 empty] | Погрузка вручную неуплотненного грунта из штабелей и отвалов в транспортные средства, группа грунтов: 1
|  | Объем=(0,0088125*1000) / 100 | [36 empty] | Объем=(0,0088125*1000) / 100
| 421/пр_2020_прил.10_т.1_п.5_гр.3 | Производство работ осуществляется в стесненных условиях населенных пунктов ОЗП=1,15; ЭМ=1,15 к расх.; ЗПМ=1,15; ТЗ=1,15; ТЗМ=1,15 | [37 empty] | Производство работ осуществляется в стесненных условиях населенных пунктов ОЗП=1,15; ЭМ=1,15 к расх.; ЗПМ=1,15; ТЗ=1,15; ТЗМ=1,15
| 1-100-15 | Средний разряд работы 1,5 |  |  |  | чел.-ч | 53.56 | 1.15 | 5.428 |  |  | 444.72 |  | 2413.93 | [26 empty] | Средний разряд работы 1,5
|  | Итого прямые затраты |  |  |  | 12: 2413.93 | [27 empty] | Итого прямые затраты
|  | ФОТ |  |  |  | 12: 2413.93 | [28 empty] | ФОТ
| Пр/812-001.2-1 | НР Земляные работы, выполняемые ручным способом |  |  |  | 4: %; 5: 89; 7: 89; 12: 2148.4 | [28 empty] | НР Земляные работы, выполняемые ручным способом
| Пр/774-001.2 | СП Земляные работы, выполняемые ручным способом |  |  |  | 4: %; 5: 40; 7: 40; 12: 965.57 | [28 empty] | СП Земляные работы, выполняемые ручным способом
|  | Всего по позиции |  |  |  | 10: 62727.94; 12: 5527.9 | [29 empty] | Всего по позиции
43 | 02-15-1-01-0053 | Перевозка грузов I класса автомобилями-самосвалами грузоподъемностью до 15 т по дорогам с усовершенствованным (асфальтобетонным, цементобетонным, железобетонным, обработанным органическим вяжущим) дорожным покрытием на расстояние 53 км |  |  |  | 1т груза | 14.1 | 1 | 14.1 |  |  | 482.23 |  | 6799.44 | [23 empty] | Перевозка грузов I класса автомобилями-самосвалами грузоподъемностью до 15 т по дорогам с усовершенствованным (асфальтобетонным, цементобетонным, железобетонным, обработанным органическим вяжущим) дорожным покрытием на расстояние 53 км
|  | Объем=0,088125*100*1,6 | [36 empty] | Объем=0,088125*100*1,6
|  | Всего по позиции |  |  |  | 12: 6799.44 | [29 empty] | Всего по позиции
44 | ГЭСН47-01-046-04 | Подготовка почвы для устройства партерного и обыкновенного газона с внесением растительной земли слоем 15 см: вручную |  |  |  | 4: 100 м2; 5: 0.5875; 6: 1; 7: 0.5875 | [23 empty] | Подготовка почвы для устройства партерного и обыкновенного газона с внесением растительной земли слоем 15 см: вручную
|  | Объем=58,75 / 100 | [36 empty] | Объем=58,75 / 100
| 421/пр_2020_прил.10_т.1_п.5_гр.3 | Производство работ осуществляется в стесненных условиях населенных пунктов ОЗП=1,15; ЭМ=1,15 к расх.; ЗПМ=1,15; ТЗ=1,15; ТЗМ=1,15 | [37 empty] | Производство работ осуществляется в стесненных условиях населенных пунктов ОЗП=1,15; ЭМ=1,15 к расх.; ЗПМ=1,15; ТЗ=1,15; ТЗМ=1,15
| 1-100-22 | Средний разряд работы 2,2 |  |  |  | чел.-ч | 40 | 1.15 | 27.025 |  |  | 472.38 |  | 12766.07 | [26 empty] | Средний разряд работы 2,2
Н | 16.2.01.02 | Земля растительная |  |  |  | 4: м3; 5: 15; 7: 8.8125 | [35 empty] | Земля растительная
|  | Итого прямые затраты |  |  |  | 12: 12766.07 | [27 empty] | Итого прямые затраты
|  | ФОТ |  |  |  | 12: 12766.07 | [28 empty] | ФОТ
| Пр/812-041.0-1 | НР Озеленение. Защитные лесонасаждения |  |  |  | 4: %; 5: 103; 7: 103; 12: 13149.05 | [28 empty] | НР Озеленение. Защитные лесонасаждения
| Пр/774-041.0 | СП Озеленение. Защитные лесонасаждения |  |  |  | 4: %; 5: 72; 7: 72; 12: 9191.57 | [28 empty] | СП Озеленение. Защитные лесонасаждения
|  | Всего по позиции |  |  |  | 10: 59756.07; 12: 35106.69 | [29 empty] | Всего по позиции
45 | ФСБЦ-16.2.01.02-0001 | Земля растительная |  |  |  | м3 | 8.8125 | 1 | 8.8125 | 1062.45 | 1.14 | 1211.19 |  | 10673.61 | [23 empty] | Земля растительная
|  | Всего по позиции |  |  |  | 12: 10673.61 | [29 empty] | Всего по позиции
46 | ГЭСН47-01-046-06 | Посев газонов партерных, мавританских и обыкновенных вручную |  |  |  | 4: 100 м2; 5: 0.5875; 6: 1; 7: 0.5875 | [23 empty] | Посев газонов партерных, мавританских и обыкновенных вручную
|  | Объем=58,75 / 100 | [36 empty] | Объем=58,75 / 100
| 421/пр_2020_прил.10_т.1_п.5_гр.3 | Производство работ осуществляется в стесненных условиях населенных пунктов ОЗП=1,15; ЭМ=1,15 к расх.; ЗПМ=1,15; ТЗ=1,15; ТЗМ=1,15 | [37 empty] | Производство работ осуществляется в стесненных условиях населенных пунктов ОЗП=1,15; ЭМ=1,15 к расх.; ЗПМ=1,15; ТЗ=1,15; ТЗМ=1,15
| 2-100-02 | Рабочий 2 разряда |  |  |  | чел.-ч | 5 | 1.15 | 3.3781 |  |  | 463.87 |  | 1567.01 | [26 empty] | Рабочий 2 разряда
| 2-100-03 | Рабочий 3 разряда |  |  |  | чел.-ч | 0.67 | 1.15 | 0.45267 |  |  | 506.43 |  | 229.25 | [26 empty] | Рабочий 3 разряда
| 91.13.01-038 | Машины поливомоечные, вместимость цистерны 6 м3 |  |  |  | маш.-ч | 1.3 | 1.15 | 0.87831 |  |  | 1498.03 |  | 1315.74 | [26 empty] | Машины поливомоечные, вместимость цистерны 6 м3
| 4-100-040 | ОТм(Зтм) Средний разряд машинистов 4 |  |  |  | чел.-ч | 1.3 | 1.15 | 0.87831 |  |  | 570.26 |  | 500.87 | [30 empty] | ОТм(Зтм) Средний разряд машинистов 4
| 01.7.03.01-0001 | Вода |  |  |  | м3 | 10 |  | 5.875 | 35.71 | 0.82 | 29.28 |  | 172.02 | [26 empty] | Вода
Н | 16.2.02.07 | Семена газонных трав |  |  |  | 4: кг; 5: 2; 7: 1.175 | [35 empty] | Семена газонных трав
|  | Итого прямые затраты |  |  |  | 12: 3784.89 | [27 empty] | Итого прямые затраты
|  | ФОТ |  |  |  | 12: 2297.13 | [28 empty] | ФОТ
| Пр/812-041.0-1 | НР Озеленение. Защитные лесонасаждения |  |  |  | 4: %; 5: 103; 7: 103; 12: 2366.04 | [28 empty] | НР Озеленение. Защитные лесонасаждения
| Пр/774-041.0 | СП Озеленение. Защитные лесонасаждения |  |  |  | 4: %; 5: 72; 7: 72; 12: 1653.93 | [28 empty] | СП Озеленение. Защитные лесонасаждения
|  | Всего по позиции |  |  |  | 10: 13284.87; 12: 7804.86 | [29 empty] | Всего по позиции
47 | ФСБЦ-16.2.02.01-0001 | Семена газонной травы, травосмесь «Универсальная» |  |  |  | кг | 1.175 | 1 | 1.175 | 271.55 | 1.49 | 404.61 |  | 475.42 | [23 empty] | Семена газонной травы, травосмесь «Универсальная»
|  | Всего по позиции |  |  |  | 12: 475.42 | [29 empty] | Всего по позиции
|  | Итоги по разделу 4 Устройство газона : | [43 empty] | Итоги по разделу 4 Устройство газона :
|  | Всего прямые затраты (справочно) |  |  |  | 12: 37122.93 | [32 empty] | Всего прямые затраты (справочно)
|  | в том числе: | [44 empty] | в том числе:
|  | Оплата труда рабочих |  |  |  | 12: 16976.26 | [32 empty] | Оплата труда рабочих
|  | Эксплуатация машин |  |  |  | 12: 1448.93 | [32 empty] | Эксплуатация машин
|  | Оплата труда машинистов (Отм) |  |  |  | 12: 577.25 | [32 empty] | Оплата труда машинистов (Отм)
|  | Материалы |  |  |  | 12: 647.44 | [32 empty] | Материалы
|  | Перевозка |  |  |  | 12: 17473.05 | [32 empty] | Перевозка
|  | Строительные работы |  |  |  | 12: 66702.89 | [32 empty] | Строительные работы
|  | Строительные работы |  |  |  | 12: 49229.84 | [32 empty] | Строительные работы
|  | в том числе: | [44 empty] | в том числе:
|  | оплата труда |  |  |  | 12: 16976.26 | [32 empty] | оплата труда
|  | эксплуатация машин и механизмов |  |  |  | 12: 1448.93 | [32 empty] | эксплуатация машин и механизмов
|  | оплата труда машинистов (Отм) |  |  |  | 12: 577.25 | [32 empty] | оплата труда машинистов (Отм)
|  | материалы |  |  |  | 12: 647.44 | [32 empty] | материалы
|  | накладные расходы |  |  |  | 12: 17733.76 | [32 empty] | накладные расходы
|  | сметная прибыль |  |  |  | 12: 11846.2 | [32 empty] | сметная прибыль
|  | Перевозка |  |  |  | 12: 17473.05 | [32 empty] | Перевозка
|  | Всего ФОТ (справочно) |  |  |  | 12: 17553.51 | [32 empty] | Всего ФОТ (справочно)
|  | Всего накладные расходы (справочно) |  |  |  | 12: 17733.76 | [32 empty] | Всего накладные расходы (справочно)
|  | Всего сметная прибыль (справочно) |  |  |  | 12: 11846.2 | [32 empty] | Всего сметная прибыль (справочно)
|  | Всего по разделу 4 Устройство газона |  |  |  | 12: 66702.89 | [33 empty] | Всего по разделу 4 Устройство газона
|  | справочно: | [44 empty] | справочно:
|  | Затраты труда рабочих |  |  |  | 7: 36,2837651 | [34 empty] | Затраты труда рабочих
|  | Затраты труда машинистов |  |  |  | 7: 0,9948578 | [34 empty] | Затраты труда машинистов
Раздел 5. Пешеходное ограждение | [36 empty] | Раздел 5. Пешеходное ограждение
48 | ГЭСН27-09-001-08 | Устройство металлических пешеходных ограждений |  |  |  | 4: 100 м; 5: 0.44; 6: 1; 7: 0.44 | [23 empty] | Устройство металлических пешеходных ограждений
|  | Объем=44 / 100 | [36 empty] | Объем=44 / 100
| 421/пр_2020_прил.10_т.1_п.5_гр.3 | Производство работ осуществляется в стесненных условиях населенных пунктов ОЗП=1,15; ЭМ=1,15 к расх.; ЗПМ=1,15; ТЗ=1,15; ТЗМ=1,15 | [37 empty] | Производство работ осуществляется в стесненных условиях населенных пунктов ОЗП=1,15; ЭМ=1,15 к расх.; ЗПМ=1,15; ТЗ=1,15; ТЗМ=1,15
| 1-100-28 | Средний разряд работы 2,8 |  |  |  | чел.-ч | 48.46 | 1.15 | 24.5208 |  |  | 497.92 |  | 12209.38 | [26 empty] | Средний разряд работы 2,8
| 91.14.02-001 | Автомобили бортовые, грузоподъемность до 5 т |  |  |  | маш.-ч | 1.17 | 1.15 | 0.59202 |  |  | 657.75 |  | 389.4 | [26 empty] | Автомобили бортовые, грузоподъемность до 5 т
| 4-100-040 | ОТм(Зтм) Средний разряд машинистов 4 |  |  |  | чел.-ч | 1.17 | 1.15 | 0.59202 |  |  | 570.26 |  | 337.61 | [30 empty] | ОТм(Зтм) Средний разряд машинистов 4
| 01.7.15.03-0032 | Болты стальные оцинкованные с шестигранной головкой и оцинкованной шестигранной гайкой, диаметр резьбы болта и гайки М8, длина болта 16-100 мм |  |  |  | кг | 27 |  | 11.88 | 153.23 | 1.07 | 163.96 |  | 1947.84 | [26 empty] | Болты стальные оцинкованные с шестигранной головкой и оцинкованной шестигранной гайкой, диаметр резьбы болта и гайки М8, длина болта 16-100 мм
| 02.2.05.04-2010 | Щебень из плотных горных пород для строительных работ М 800, фракция 5(3)-10 мм |  |  |  | м3 | 0.82 |  | 0.3608 | 2220.14 | 0.8 | 1776.11 |  | 640.82 | [26 empty] | Щебень из плотных горных пород для строительных работ М 800, фракция 5(3)-10 мм
Н | 01.5.02.01 | Металлоконструкции балок ограждения |  |  |  | 4: т; 5: 1.2; 7: 0.528 | [35 empty] | Металлоконструкции балок ограждения
Н | 04.1.02.03 | Смеси бетонные тяжелого бетона для дорожных и аэродромных покрытий |  |  |  | 4: м3; 5: 4.08; 7: 1.7952 | [35 empty] | Смеси бетонные тяжелого бетона для дорожных и аэродромных покрытий
Н | 07.2.07.11 | Стойки металлические опорные |  |  |  | 4: т; 5: 0.8; 7: 0.352 | [35 empty] | Стойки металлические опорные
Н | 08.4.01.02 | Детали закладные |  |  |  | 4: т; 5: 0.64; 7: 0.2816 | [35 empty] | Детали закладные
|  | Итого прямые затраты |  |  |  | 12: 15525.05 | [27 empty] | Итого прямые затраты
|  | ФОТ |  |  |  | 12: 12546.99 | [28 empty] | ФОТ
| Пр/812-021.0-1 | НР Автомобильные дороги |  |  |  | 4: %; 5: 147; 7: 147; 12: 18444.08 | [28 empty] | НР Автомобильные дороги
| Пр/774-021.0 | СП Автомобильные дороги |  |  |  | 4: %; 5: 134; 7: 134; 12: 16812.97 | [28 empty] | СП Автомобильные дороги
|  | Всего по позиции |  |  |  | 10: 115413.86; 12: 50782.1 | [29 empty] | Всего по позиции
49 | ФСБЦ-04.1.02.01-0003 | Смеси бетонные мелкозернистого бетона (БСМ), класс В7,5 (М100) |  |  |  | м3 | 2.3 | 1 | 2.3 | 3810.22 | 1.26 | 4800.88 |  | 11042.02 | [23 empty] | Смеси бетонные мелкозернистого бетона (БСМ), класс В7,5 (М100)
|  | Объем=0,5*0,5*0,4*23 | [36 empty] | Объем=0,5*0,5*0,4*23
|  | Всего по позиции |  |  |  | 12: 11042.02 | [29 empty] | Всего по позиции
50 | ФСБЦ-08.4.01.02-0001 | Детали закладные, вес до 1 кг |  |  |  | т | 0.0115 | 1 | 0.0115 | 115088.35 | 1.31 | 150765.74 |  | 1733.81 | [23 empty] | Детали закладные, вес до 1 кг
|  | Объем=0,5*23/1000 | [36 empty] | Объем=0,5*23/1000
|  | Всего по позиции |  |  |  | 12: 1733.81 | [29 empty] | Всего по позиции
51 | ТЦ_01.5.02.01_78_7801628664_01.04.2026_02_3.1 | ПО-1 Секция "Крест" Тип2 194х93 (гц) длина 1,94 м / высота 0,93 м / масса 13,4кг* |  |  |  | м | 44 | 1 | 44 |  |  | 2324.21 |  | 102265.24 | [23 empty] | ПО-1 Секция "Крест" Тип2 194х93 (гц) длина 1,94 м / высота 0,93 м / масса 13,4кг*
|  | Объем=0,44*100 | [36 empty] | Объем=0,44*100
|  | Всего по позиции |  |  |  | 12: 102265.24 | [29 empty] | Всего по позиции
52 | ТЦ_01.5.02.01_78_7801628664_01.04.2026_02_4.1 | ПО Столб 60х1500 (гц) с крепежом комплект: столб, крепёж (шпилька М8 - 2 шт, гайка М8 - 4 шт) / длина 1,5 м / 60х60 мм / масса 5,5кг* / горячее цинкование по ГОСТ 9.307-2021 / сертифицировано |  |  |  | шт | 1 | 1 | 1 |  |  | 909.31 |  | 909.31 | [23 empty] | ПО Столб 60х1500 (гц) с крепежом комплект: столб, крепёж (шпилька М8 - 2 шт, гайка М8 - 4 шт) / длина 1,5 м / 60х60 мм / масса 5,5кг* / горячее цинкование по ГОСТ 9.307-2021 / сертифицировано
|  | Всего по позиции |  |  |  | 12: 909.31 | [29 empty] | Всего по позиции
|  | Итоги по разделу 5 Пешеходное ограждение : | [43 empty] | Итоги по разделу 5 Пешеходное ограждение :
|  | Всего прямые затраты (справочно) |  |  |  | 12: 131475.43 | [32 empty] | Всего прямые затраты (справочно)
|  | в том числе: | [44 empty] | в том числе:
|  | Оплата труда рабочих |  |  |  | 12: 12209.38 | [32 empty] | Оплата труда рабочих
|  | Эксплуатация машин |  |  |  | 12: 389.4 | [32 empty] | Эксплуатация машин
|  | Оплата труда машинистов (Отм) |  |  |  | 12: 337.61 | [32 empty] | Оплата труда машинистов (Отм)
|  | Материалы |  |  |  | 12: 118539.04 | [32 empty] | Материалы
|  | Строительные работы |  |  |  | 12: 166732.48 | [32 empty] | Строительные работы
|  | в том числе: | [44 empty] | в том числе:
|  | оплата труда |  |  |  | 12: 12209.38 | [32 empty] | оплата труда
|  | эксплуатация машин и механизмов |  |  |  | 12: 389.4 | [32 empty] | эксплуатация машин и механизмов
|  | оплата труда машинистов (Отм) |  |  |  | 12: 337.61 | [32 empty] | оплата труда машинистов (Отм)
|  | материалы |  |  |  | 12: 118539.04 | [32 empty] | материалы
|  | накладные расходы |  |  |  | 12: 18444.08 | [32 empty] | накладные расходы
|  | сметная прибыль |  |  |  | 12: 16812.97 | [32 empty] | сметная прибыль
|  | Всего ФОТ (справочно) |  |  |  | 12: 12546.99 | [32 empty] | Всего ФОТ (справочно)
|  | Всего накладные расходы (справочно) |  |  |  | 12: 18444.08 | [32 empty] | Всего накладные расходы (справочно)
|  | Всего сметная прибыль (справочно) |  |  |  | 12: 16812.97 | [32 empty] | Всего сметная прибыль (справочно)
|  | Всего по разделу 5 Пешеходное ограждение |  |  |  | 12: 166732.48 | [33 empty] | Всего по разделу 5 Пешеходное ограждение
|  | справочно: | [44 empty] | справочно:
|  | Материальные ресурсы, отсутствующие в ФРСН |  |  |  | 12: 103174.55 | [32 empty] | Материальные ресурсы, отсутствующие в ФРСН
|  | Затраты труда рабочих |  |  |  | 7: 24,52076 | [34 empty] | Затраты труда рабочих
|  | Затраты труда машинистов |  |  |  | 7: 0,59202 | [34 empty] | Затраты труда машинистов
Раздел 6. Восстановительные работы | [36 empty] | Раздел 6. Восстановительные работы
53 | ГЭСН27-06-008-01 | Устройство шва-стыка в асфальтобетонном покрытии |  |  |  | 4: 100 м; 5: 0.161; 6: 1; 7: 0.161 | [23 empty] | Устройство шва-стыка в асфальтобетонном покрытии
|  | Объем=(2,3+0,5+0,5+0,5+4+0,5+0,5+3,2+3,6+0,5) / 100 | [36 empty] | Объем=(2,3+0,5+0,5+0,5+4+0,5+0,5+3,2+3,6+0,5) / 100
| 421/пр_2020_прил.10_т.1_п.5_гр.3 | Производство работ осуществляется в стесненных условиях населенных пунктов ОЗП=1,15; ЭМ=1,15 к расх.; ЗПМ=1,15; ТЗ=1,15; ТЗМ=1,15 | [37 empty] | Производство работ осуществляется в стесненных условиях населенных пунктов ОЗП=1,15; ЭМ=1,15 к расх.; ЗПМ=1,15; ТЗ=1,15; ТЗМ=1,15
| Прил.27.3 п.3.1 | Производство работ на одной половине проезжей части при систематическом движении транспорта на другой ОЗП=1,2; ЭМ=1,2 к расх.; ЗПМ=1,2; ТЗ=1,2; ТЗМ=1,2 | [37 empty] | Производство работ на одной половине проезжей части при систематическом движении транспорта на другой ОЗП=1,2; ЭМ=1,2 к расх.; ЗПМ=1,2; ТЗ=1,2; ТЗМ=1,2
| 1-100-25 | Средний разряд работы 2,5 |  |  |  | чел.-ч | 21.89 | 1.38 | 4.8635 |  |  | 485.15 |  | 2359.54 | [26 empty] | Средний разряд работы 2,5
| 91.06.05-011 | Погрузчики одноковшовые универсальные фронтальные пневмоколесные, номинальная вместимость основного ковша 2,6 м3, грузоподъемность 5 т |  |  |  | маш.-ч | 0.13 | 1.38 | 0.028883 |  |  | 1648.26 |  | 47.61 | [26 empty] | Погрузчики одноковшовые универсальные фронтальные пневмоколесные, номинальная вместимость основного ковша 2,6 м3, грузоподъемность 5 т
| 4-100-050 | ОТм(Зтм) Средний разряд машинистов 5 |  |  |  | чел.-ч | 0.13 | 1.38 | 0.028883 |  |  | 655.38 |  | 18.93 | [30 empty] | ОТм(Зтм) Средний разряд машинистов 5
| 91.08.04-021 | Котлы битумные передвижные электрические с центробежной мешалкой, объем загрузочной емкости 400 л |  |  |  | маш.-ч | 0.6 | 1.38 | 0.13331 | 95.25 | 1.66 | 158.12 |  | 21.08 | [26 empty] | Котлы битумные передвижные электрические с центробежной мешалкой, объем загрузочной емкости 400 л
| 91.08.06-003 | Нарезчики швов, максимальная глубина резки 200 мм, мощность 9 кВт (12 л.с.) |  |  |  | маш.-ч | 8.36 | 1.38 | 1.8574 | 100.65 | 1.22 | 122.79 |  | 228.07 | [26 empty] | Нарезчики швов, максимальная глубина резки 200 мм, мощность 9 кВт (12 л.с.)
| 91.08.11-011 | Заливщики швов и трещин самоходные, объем бака до 480 л с компрессором для продувки трещин и швов |  |  |  | маш.-ч | 3.25 | 1.38 | 0.72208 | 2007.7 | 1.66 | 3332.78 |  | 2406.55 | [26 empty] | Заливщики швов и трещин самоходные, объем бака до 480 л с компрессором для продувки трещин и швов
| 4-100-050 | ОТм(Зтм) Средний разряд машинистов 5 |  |  |  | чел.-ч | 3.25 | 1.38 | 0.72208 |  |  | 655.38 |  | 473.24 | [30 empty] | ОТм(Зтм) Средний разряд машинистов 5
| 91.13.01-038 | Машины поливомоечные, вместимость цистерны 6 м3 |  |  |  | маш.-ч | 0.92 | 1.38 | 0.20441 |  |  | 1498.03 |  | 306.21 | [26 empty] | Машины поливомоечные, вместимость цистерны 6 м3
| 4-100-040 | ОТм(Зтм) Средний разряд машинистов 4 |  |  |  | чел.-ч | 0.92 | 1.38 | 0.20441 |  |  | 570.26 |  | 116.56 | [30 empty] | ОТм(Зтм) Средний разряд машинистов 4
| 91.14.02-001 | Автомобили бортовые, грузоподъемность до 5 т |  |  |  | маш.-ч | 0.03 | 1.38 | 0.0066654 |  |  | 657.75 |  | 4.38 | [26 empty] | Автомобили бортовые, грузоподъемность до 5 т
| 4-100-040 | ОТм(Зтм) Средний разряд машинистов 4 |  |  |  | чел.-ч | 0.03 | 1.38 | 0.0066654 |  |  | 570.26 |  | 3.8 | [30 empty] | ОТм(Зтм) Средний разряд машинистов 4
| 91.18.01-007 | Компрессоры винтовые передвижные с двигателем внутреннего сгорания, давление до 0,7 МПа (7 атм), производительность до 5,4 м3/мин |  |  |  | маш.-ч | 0.19 | 1.38 | 0.042214 |  |  | 416.63 |  | 17.59 | [26 empty] | Компрессоры винтовые передвижные с двигателем внутреннего сгорания, давление до 0,7 МПа (7 атм), производительность до 5,4 м3/мин
| 4-100-040 | ОТм(Зтм) Средний разряд машинистов 4 |  |  |  | чел.-ч | 0.19 | 1.38 | 0.042214 |  |  | 570.26 |  | 24.07 | [30 empty] | ОТм(Зтм) Средний разряд машинистов 4
| 01.2.01.01-1026 | Битум нефтяной дорожный БНД 90/130 |  |  |  | т | 0.01 |  | 0.00161 | 22876.38 | 1.03 | 23562.67 |  | 37.94 | [26 empty] | Битум нефтяной дорожный БНД 90/130
| 01.7.03.01-0001 | Вода |  |  |  | м3 | 3.5 |  | 0.5635 | 35.71 | 0.82 | 29.28 |  | 16.5 | [26 empty] | Вода
| 02.3.01.02-1118 | Песок природный для строительных работ II класс, средний |  |  |  | 4: м3; 5: 2; 7: 0.322; 10: 953.41; 12: 307 | [26 empty] | Песок природный для строительных работ II класс, средний
Н | 01.2.03.03 | Мастика |  |  |  | 4: т; 5: 0.07; 7: 0.01127 | [35 empty] | Мастика
Н | 01.7.07.26 | Шнур полиуретановый |  |  |  | 4: 10 м; 5: 10; 7: 1.61 | [35 empty] | Шнур полиуретановый
|  | Итого прямые затраты |  |  |  | 12: 6389.07 | [27 empty] | Итого прямые затраты
|  | ФОТ |  |  |  | 12: 2996.14 | [28 empty] | ФОТ
| Пр/812-021.0-1 | НР Автомобильные дороги |  |  |  | 4: %; 5: 147; 7: 147; 12: 4404.33 | [28 empty] | НР Автомобильные дороги
| Пр/774-021.0 | СП Автомобильные дороги |  |  |  | 4: %; 5: 134; 7: 134; 12: 4014.83 | [28 empty] | СП Автомобильные дороги
|  | Всего по позиции |  |  |  | 10: 91976.58; 12: 14808.23 | [29 empty] | Всего по позиции
54 | ФСБЦ-01.2.01.01-1026 | Битум нефтяной дорожный БНД 90/130 |  |  |  | т | -0.00161 | 1 | -0.00161 | 22876.38 | 1.03 | 23562.67 |  | -37.94 | [23 empty] | Битум нефтяной дорожный БНД 90/130
|  | Всего по позиции |  |  |  | 12: -37.94 | [29 empty] | Всего по позиции
55 | ФСБЦ-01.2.01.01-1024 | Битум нефтяной дорожный БНД 70/100 |  |  |  | т | 0.01127 | 1 | 0.01127 |  |  | 28133.8 |  | 317.07 | [23 empty] | Битум нефтяной дорожный БНД 70/100
|  | Всего по позиции |  |  |  | 12: 317.07 | [29 empty] | Всего по позиции
56 | ГЭСНр68-02-021-01 | Ремонт мест просадок щебнем (прим. ЩПС) |  |  |  | 4: м3; 5: 0.1714; 6: 1; 7: 0.1714 | [23 empty] | Ремонт мест просадок щебнем (прим. ЩПС)
|  | Объем=(8,57)*0,02 | [36 empty] | Объем=(8,57)*0,02
| 421/пр_2020_прил.10_т.1_п.5_гр.3 | Производство работ осуществляется в стесненных условиях населенных пунктов ОЗП=1,15; ЭМ=1,15 к расх.; ЗПМ=1,15; ТЗ=1,15; ТЗМ=1,15 | [37 empty] | Производство работ осуществляется в стесненных условиях населенных пунктов ОЗП=1,15; ЭМ=1,15 к расх.; ЗПМ=1,15; ТЗ=1,15; ТЗМ=1,15
| Прил.68.1 п.1 | При выполнении работ по ремонту дорожных оснований и покрытий в условиях непрекращающегося движения транспорта ОЗП=1,2; ЭМ=1,2 к расх.; ЗПМ=1,2; ТЗ=1,2; ТЗМ=1,2 | [37 empty] | При выполнении работ по ремонту дорожных оснований и покрытий в условиях непрекращающегося движения транспорта ОЗП=1,2; ЭМ=1,2 к расх.; ЗПМ=1,2; ТЗ=1,2; ТЗМ=1,2
| 1-100-30 | Средний разряд работы 3,0 |  |  |  | чел.-ч | 2.18 | 1.38 | 0.51564 |  |  | 506.43 |  | 261.14 | [26 empty] | Средний разряд работы 3,0
| 91.08.09-025 | Трамбовки электрические |  |  |  | маш.-ч | 0.44 | 1.38 | 0.10407 | 12.06 | 1.26 | 15.2 |  | 1.58 | [26 empty] | Трамбовки электрические
Н | 02.2.05.04 | Щебень из плотных горных пород |  |  |  | 4: м3; 5: 1.25; 7: 0.21425 | [35 empty] | Щебень из плотных горных пород
|  | Итого прямые затраты |  |  |  | 12: 262.72 | [27 empty] | Итого прямые затраты
|  | ФОТ |  |  |  | 12: 261.14 | [28 empty] | ФОТ
| Пр/812-102.0-1 | НР Благоустройство (ремонтно-строительные) |  |  |  | 4: %; 5: 102; 7: 102; 12: 266.36 | [28 empty] | НР Благоустройство (ремонтно-строительные)
| Пр/774-102.0 | СП Благоустройство (ремонтно-строительные) |  |  |  | 4: %; 5: 54; 7: 54; 12: 141.02 | [28 empty] | СП Благоустройство (ремонтно-строительные)
|  | Всего по позиции |  |  |  | 10: 3909.57; 12: 670.1 | [29 empty] | Всего по позиции
57 | ФСБЦ-02.2.04.04-0128 | Смесь щебеночно-песчаная готовая, щебень из плотных горных пород М 1000, номер смеси С5, размер зерен 0-40 мм |  |  |  | м3 | 0.21425 | 1 | 0.21425 |  |  | 1151.09 |  | 246.62 | [23 empty] | Смесь щебеночно-песчаная готовая, щебень из плотных горных пород М 1000, номер смеси С5, размер зерен 0-40 мм
|  | Всего по позиции |  |  |  | 12: 246.62 | [29 empty] | Всего по позиции
58 | 02-15-1-01-0030 | Перевозка грузов I класса автомобилями-самосвалами грузоподъемностью до 15 т по дорогам с усовершенствованным (асфальтобетонным, цементобетонным, железобетонным, обработанным органическим вяжущим) дорожным покрытием на расстояние 30 км |  |  |  | 1т груза | -0.3428 | 1 | -0.3428 |  |  | 344.17 |  | -117.98 | [23 empty] | Перевозка грузов I класса автомобилями-самосвалами грузоподъемностью до 15 т по дорогам с усовершенствованным (асфальтобетонным, цементобетонным, железобетонным, обработанным органическим вяжущим) дорожным покрытием на расстояние 30 км
|  | Объем=-0,21425*1,6 | [36 empty] | Объем=-0,21425*1,6
|  | Всего по позиции |  |  |  | 12: -117.98 | [29 empty] | Всего по позиции
59 | 02-15-1-01-0136 | Перевозка грузов I класса автомобилями-самосвалами грузоподъемностью до 15 т по дорогам с усовершенствованным (асфальтобетонным, цементобетонным, железобетонным, обработанным органическим вяжущим) дорожным покрытием на расстояние 136 км |  |  |  | 1т груза | 0.3428 | 1 | 0.3428 |  |  | 978.07 |  | 335.28 | [23 empty] | Перевозка грузов I класса автомобилями-самосвалами грузоподъемностью до 15 т по дорогам с усовершенствованным (асфальтобетонным, цементобетонным, железобетонным, обработанным органическим вяжущим) дорожным покрытием на расстояние 136 км
|  | Объем=0,21425*1,6 | [36 empty] | Объем=0,21425*1,6
|  | Всего по позиции |  |  |  | 12: 335.28 | [29 empty] | Всего по позиции
60 | ГЭСНр68-02-007-01 | Ремонт асфальтобетонного покрытия дорог однослойного толщиной: 50 мм площадью ремонта до 5 м2 |  |  |  | 4: 100 м2; 5: 0.0857; 6: 1; 7: 0.0857 | [23 empty] | Ремонт асфальтобетонного покрытия дорог однослойного толщиной: 50 мм площадью ремонта до 5 м2
|  | Объем=8,57 / 100 | [36 empty] | Объем=8,57 / 100
| 421/пр_2020_прил.10_т.1_п.5_гр.3 | Производство работ осуществляется в стесненных условиях населенных пунктов ОЗП=1,15; ЭМ=1,15 к расх.; ЗПМ=1,15; ТЗ=1,15; ТЗМ=1,15 | [37 empty] | Производство работ осуществляется в стесненных условиях населенных пунктов ОЗП=1,15; ЭМ=1,15 к расх.; ЗПМ=1,15; ТЗ=1,15; ТЗМ=1,15
| Прил.68.1 п.1 | При выполнении работ по ремонту дорожных оснований и покрытий в условиях непрекращающегося движения транспорта ОЗП=1,2; ЭМ=1,2 к расх.; ЗПМ=1,2; ТЗ=1,2; ТЗМ=1,2 | [37 empty] | При выполнении работ по ремонту дорожных оснований и покрытий в условиях непрекращающегося движения транспорта ОЗП=1,2; ЭМ=1,2 к расх.; ЗПМ=1,2; ТЗ=1,2; ТЗМ=1,2
| 1-100-27 | Средний разряд работы 2,7 |  |  |  | чел.-ч | 100.1 | 1.38 | 11.8384 |  |  | 493.66 |  | 5844.16 | [26 empty] | Средний разряд работы 2,7
| 91.08.03-016 | Катки самоходные гладкие вибрационные, масса 8 т |  |  |  | маш.-ч | 2.9 | 1.38 | 0.34297 | 1349.63 | 1.42 | 1916.47 |  | 657.29 | [26 empty] | Катки самоходные гладкие вибрационные, масса 8 т
| 4-100-050 | ОТм(Зтм) Средний разряд машинистов 5 |  |  |  | чел.-ч | 2.9 | 1.38 | 0.34297 |  |  | 655.38 |  | 224.78 | [30 empty] | ОТм(Зтм) Средний разряд машинистов 5
| 91.08.04-021 | Котлы битумные передвижные электрические с центробежной мешалкой, объем загрузочной емкости 400 л |  |  |  | маш.-ч | 1 | 1.38 | 0.11827 | 95.25 | 1.66 | 158.12 |  | 18.7 | [26 empty] | Котлы битумные передвижные электрические с центробежной мешалкой, объем загрузочной емкости 400 л
| 91.14.02-001 | Автомобили бортовые, грузоподъемность до 5 т |  |  |  | маш.-ч | 0.1 | 1.38 | 0.011827 |  |  | 657.75 |  | 7.78 | [26 empty] | Автомобили бортовые, грузоподъемность до 5 т
| 4-100-040 | ОТм(Зтм) Средний разряд машинистов 4 |  |  |  | чел.-ч | 0.1 | 1.38 | 0.011827 |  |  | 570.26 |  | 6.74 | [30 empty] | ОТм(Зтм) Средний разряд машинистов 4
| 91.18.01-007 | Компрессоры винтовые передвижные с двигателем внутреннего сгорания, давление до 0,7 МПа (7 атм), производительность до 5,4 м3/мин |  |  |  | маш.-ч | 2.95 | 1.38 | 0.34888 |  |  | 416.63 |  | 145.36 | [26 empty] | Компрессоры винтовые передвижные с двигателем внутреннего сгорания, давление до 0,7 МПа (7 атм), производительность до 5,4 м3/мин
| 4-100-040 | ОТм(Зтм) Средний разряд машинистов 4 |  |  |  | чел.-ч | 2.95 | 1.38 | 0.34888 |  |  | 570.26 |  | 198.95 | [30 empty] | ОТм(Зтм) Средний разряд машинистов 4
| 91.21.10-002 | Молотки отбойные пневматические при работе от передвижных компрессоров |  |  |  | маш.-ч | 5.9 | 1.38 | 0.69777 |  |  | 3.06 |  | 2.14 | [26 empty] | Молотки отбойные пневматические при работе от передвижных компрессоров
Н | 01.2.01.01 | Битум |  |  |  | 4: т; 5: 0.07; 7: 0.005999 | [35 empty] | Битум
Н | 04.2.01.01 | Смеси асфальтобетонные |  |  |  | 4: т; 5: 11.9; 7: 1.0198 | [35 empty] | Смеси асфальтобетонные
Н | 999-9900 | Строительный мусор |  |  |  | 4: т; 5: 9; 7: 0.7713 | [35 empty] | Строительный мусор
|  | Итого прямые затраты |  |  |  | 12: 7105.9 | [27 empty] | Итого прямые затраты
|  | ФОТ |  |  |  | 12: 6274.63 | [28 empty] | ФОТ
| Пр/812-102.0-1 | НР Благоустройство (ремонтно-строительные) |  |  |  | 4: %; 5: 102; 7: 102; 12: 6400.12 | [28 empty] | НР Благоустройство (ремонтно-строительные)
| Пр/774-102.0 | СП Благоустройство (ремонтно-строительные) |  |  |  | 4: %; 5: 54; 7: 54; 12: 3388.3 | [28 empty] | СП Благоустройство (ремонтно-строительные)
|  | Всего по позиции |  |  |  | 10: 197133.26; 12: 16894.32 | [29 empty] | Всего по позиции
61 | ФСБЦ-04.2.01.01-1156 | Смеси асфальтобетонные А 11 ВН на БНД |  |  |  | т | 1.0198 | 1 | 1.0198 | 5569.08 | 1.41 | 7852.4 |  | 8008.11 | [23 empty] | Смеси асфальтобетонные А 11 ВН на БНД
|  | Всего по позиции |  |  |  | 12: 8008.11 | [29 empty] | Всего по позиции
62 | ФСБЦ-01.2.01.01-1024 | Битум нефтяной дорожный БНД 70/100 |  |  |  | т | 0.005999 | 1 | 0.005999 |  |  | 28133.8 |  | 168.77 | [23 empty] | Битум нефтяной дорожный БНД 70/100
|  | Всего по позиции |  |  |  | 12: 168.77 | [29 empty] | Всего по позиции
63 | 49-1 | Погрузка в автотранспортное средство: мусор строительный с погрузкой экскаваторами емкостью ковша до 0,5 м3 |  |  |  | 1т груза | 0.7713 | 1 | 0.7713 |  |  | 82.13 |  | 63.35 | [23 empty] | Погрузка в автотранспортное средство: мусор строительный с погрузкой экскаваторами емкостью ковша до 0,5 м3
|  | Всего по позиции |  |  |  | 12: 63.35 | [29 empty] | Всего по позиции
64 | 02-15-1-01-0053 | Перевозка грузов I класса автомобилями-самосвалами грузоподъемностью до 15 т по дорогам с усовершенствованным (асфальтобетонным, цементобетонным, железобетонным, обработанным органическим вяжущим) дорожным покрытием на расстояние 53 км |  |  |  | 1т груза | 0.7713 | 1 | 0.7713 |  |  | 482.23 |  | 371.94 | [23 empty] | Перевозка грузов I класса автомобилями-самосвалами грузоподъемностью до 15 т по дорогам с усовершенствованным (асфальтобетонным, цементобетонным, железобетонным, обработанным органическим вяжущим) дорожным покрытием на расстояние 53 км
|  | Всего по позиции |  |  |  | 12: 371.94 | [29 empty] | Всего по позиции
|  | Итоги по разделу 6 Восстановительные работы : | [43 empty] | Итоги по разделу 6 Восстановительные работы :
|  | Всего прямые затраты (справочно) |  |  |  | 12: 23112.91 | [32 empty] | Всего прямые затраты (справочно)
|  | в том числе: | [44 empty] | в том числе:
|  | Оплата труда рабочих |  |  |  | 12: 8464.84 | [32 empty] | Оплата труда рабочих
|  | Эксплуатация машин |  |  |  | 12: 3864.34 | [32 empty] | Эксплуатация машин
|  | Оплата труда машинистов (Отм) |  |  |  | 12: 1067.07 | [32 empty] | Оплата труда машинистов (Отм)
|  | Материалы |  |  |  | 12: 9064.07 | [32 empty] | Материалы
|  | Перевозка |  |  |  | 12: 652.59 | [32 empty] | Перевозка
|  | Строительные работы |  |  |  | 12: 41727.87 | [32 empty] | Строительные работы
|  | Строительные работы |  |  |  | 12: 41075.28 | [32 empty] | Строительные работы
|  | в том числе: | [44 empty] | в том числе:
|  | оплата труда |  |  |  | 12: 8464.84 | [32 empty] | оплата труда
|  | эксплуатация машин и механизмов |  |  |  | 12: 3864.34 | [32 empty] | эксплуатация машин и механизмов
|  | оплата труда машинистов (Отм) |  |  |  | 12: 1067.07 | [32 empty] | оплата труда машинистов (Отм)
|  | материалы |  |  |  | 12: 9064.07 | [32 empty] | материалы
|  | накладные расходы |  |  |  | 12: 11070.81 | [32 empty] | накладные расходы
|  | сметная прибыль |  |  |  | 12: 7544.15 | [32 empty] | сметная прибыль
|  | Перевозка |  |  |  | 12: 652.59 | [32 empty] | Перевозка
|  | Всего ФОТ (справочно) |  |  |  | 12: 9531.91 | [32 empty] | Всего ФОТ (справочно)
|  | Всего накладные расходы (справочно) |  |  |  | 12: 11070.81 | [32 empty] | Всего накладные расходы (справочно)
|  | Всего сметная прибыль (справочно) |  |  |  | 12: 7544.15 | [32 empty] | Всего сметная прибыль (справочно)
|  | Всего по разделу 6 Восстановительные работы |  |  |  | 12: 41727.87 | [33 empty] | Всего по разделу 6 Восстановительные работы
|  | справочно: | [44 empty] | справочно:
|  | Затраты труда рабочих |  |  |  | 7: 17,2175866 | [34 empty] | Затраты труда рабочих
|  | Затраты труда машинистов |  |  |  | 7: 1,7079363 | [34 empty] | Затраты труда машинистов
Раздел 7. Прочие работы | [36 empty] | Раздел 7. Прочие работы
Разметка и дорожные знаки | [50 empty] | Разметка и дорожные знаки
65 | ГЭСН27-09-031-03 | Нанесение дорожной разметки холодным пластиком со световозвращающими элементами вручную с применением трафаретной самоклеящейся ленты: островки безопасности, пешеходные переходы/ прим. термопластик |  |  |  | 4: 10 м2; 5: 1.12; 6: 1; 7: 1.12 | [23 empty] | Нанесение дорожной разметки холодным пластиком со световозвращающими элементами вручную с применением трафаретной самоклеящейся ленты: островки безопасности, пешеходные переходы/ прим. термопластик
|  | Объем=(7*0,4*4) / 10 | [36 empty] | Объем=(7*0,4*4) / 10
| 421/пр_2020_прил.10_т.1_п.5_гр.3 | Производство работ осуществляется в стесненных условиях населенных пунктов ОЗП=1,15; ЭМ=1,15 к расх.; ЗПМ=1,15; ТЗ=1,15; ТЗМ=1,15 | [37 empty] | Производство работ осуществляется в стесненных условиях населенных пунктов ОЗП=1,15; ЭМ=1,15 к расх.; ЗПМ=1,15; ТЗ=1,15; ТЗМ=1,15
| Прил.27.3 п.3.1 | Производство работ на одной половине проезжей части при систематическом движении транспорта на другой ОЗП=1,2; ЭМ=1,2 к расх.; ЗПМ=1,2; ТЗ=1,2; ТЗМ=1,2 | [37 empty] | Производство работ на одной половине проезжей части при систематическом движении транспорта на другой ОЗП=1,2; ЭМ=1,2 к расх.; ЗПМ=1,2; ТЗ=1,2; ТЗМ=1,2
| 2-100-02 | Рабочий 2 разряда |  |  |  | чел.-ч | 0.03 | 1.38 | 0.046368 |  |  | 463.87 |  | 21.51 | [26 empty] | Рабочий 2 разряда
| 2-100-04 | Рабочий 4 разряда |  |  |  | чел.-ч | 3.39 | 1.38 | 5.2396 |  |  | 570.26 |  | 2987.93 | [26 empty] | Рабочий 4 разряда
| 2-100-05 | Рабочий 5 разряда |  |  |  | чел.-ч | 3.06 | 1.38 | 4.7295 |  |  | 655.38 |  | 3099.64 | [26 empty] | Рабочий 5 разряда
| 91.13.01-032 | Машины дорожной службы (машина дорожного мастера), мощность двигателя 80 кВт (109 л.с.) |  |  |  | маш.-ч | 6.44 | 1.38 | 9.9537 |  |  | 1190.75 |  | 11852.33 | [26 empty] | Машины дорожной службы (машина дорожного мастера), мощность двигателя 80 кВт (109 л.с.)
| 4-100-040 | ОТм(Зтм) Средний разряд машинистов 4 |  |  |  | чел.-ч | 6.44 | 1.38 | 9.9537 |  |  | 570.26 |  | 5676.18 | [30 empty] | ОТм(Зтм) Средний разряд машинистов 4
| 91.16.01-002 | Электростанции передвижные, мощность 4 кВт |  |  |  | маш.-ч | 0.3 | 1.38 | 0.46368 |  |  | 127.29 |  | 59.02 | [26 empty] | Электростанции передвижные, мощность 4 кВт
| 4-100-040 | ОТм(Зтм) Средний разряд машинистов 4 |  |  |  | чел.-ч | 0.3 | 1.38 | 0.46368 |  |  | 570.26 |  | 264.42 | [30 empty] | ОТм(Зтм) Средний разряд машинистов 4
| 01.3.01.01-0005 | Бензин автомобильный АИ-92 |  |  |  | т | 0.0001 |  | 0.000112 | 43401.02 | 1.17 | 50779.19 |  | 5.69 | [26 empty] | Бензин автомобильный АИ-92
| 01.3.04.08-0034 | Масло моторное для двухтактных бензиновых двигателей |  |  |  | л | 0.003 |  | 0.00336 | 190.71 | 1.1 | 209.78 |  | 0.7 | [26 empty] | Масло моторное для двухтактных бензиновых двигателей
| 01.5.01.03-1016 | Отвердитель порошковый для холодного пластика, ручное нанесение |  |  |  | кг | 0.93 |  | 1.0416 | 1122.35 | 1.37 | 1537.62 |  | 1601.58 | [26 empty] | Отвердитель порошковый для холодного пластика, ручное нанесение
| 01.7.06.06-0005 | Ленты клеевые на бумажной основе, ширина 50 мм |  |  |  | м | 83 |  | 92.96 | 3.25 | 0.98 | 3.19 |  | 296.54 | [26 empty] | Ленты клеевые на бумажной основе, ширина 50 мм
Н | 01.5.01.02 | Пластик холодный для нанесения дорожной разметки |  |  |  | 4: кг; 5: 62; 7: 69.44 | [35 empty] | Пластик холодный для нанесения дорожной разметки
Н | 01.5.01.03 | Стеклошарики световозвращающие |  |  |  | 4: т; 5: 0.004; 7: 0.00448 | [35 empty] | Стеклошарики световозвращающие
|  | Итого прямые затраты |  |  |  | 12: 25865.54 | [27 empty] | Итого прямые затраты
|  | ФОТ |  |  |  | 12: 12049.68 | [28 empty] | ФОТ
| Пр/812-021.0-1 | НР Автомобильные дороги |  |  |  | 4: %; 5: 147; 7: 147; 12: 17713.03 | [28 empty] | НР Автомобильные дороги
| Пр/774-021.0 | СП Автомобильные дороги |  |  |  | 4: %; 5: 134; 7: 134; 12: 16146.57 | [28 empty] | СП Автомобильные дороги
|  | Всего по позиции |  |  |  | 10: 53326.02; 12: 59725.14 | [29 empty] | Всего по позиции
66 | ФСБЦ-01.5.01.03-0013 | Термопластик для дорожной разметки автомобильных дорог с микростеклошариками, цвет белый |  |  |  | кг | 41.92 | 1 | 41.92 | 61.04 | 1.33 | 81.18 |  | 3403.07 | [23 empty] | Термопластик для дорожной разметки автомобильных дорог с микростеклошариками, цвет белый
|  | Объем=69,44/7*4+0,00448/2*1000 | [36 empty] | Объем=69,44/7*4+0,00448/2*1000
|  | Всего по позиции |  |  |  | 12: 3403.07 | [29 empty] | Всего по позиции
67 | ФСБЦ-01.5.01.03-0012 | Термопластик для дорожной разметки автомобильных дорог с микростеклошариками, цвет желтый |  |  |  | кг | 32 | 1 | 32 | 66.24 | 1.33 | 88.1 |  | 2819.2 | [23 empty] | Термопластик для дорожной разметки автомобильных дорог с микростеклошариками, цвет желтый
|  | Объем=69,44/7*3+0,00448/2*1000 | [36 empty] | Объем=69,44/7*3+0,00448/2*1000
|  | Всего по позиции |  |  |  | 12: 2819.2 | [29 empty] | Всего по позиции
68 | ГЭСН27-09-009-01 | Установка дорожных знаков на сборных железобетонных фундаментах и металлических стойках массой: до 25 кг |  |  |  | 4: т стоек; 5: 0.0216; 6: 1; 7: 0.0216 | [23 empty] | Установка дорожных знаков на сборных железобетонных фундаментах и металлических стойках массой: до 25 кг
|  | Объем=5,4/1000*4 | [36 empty] | Объем=5,4/1000*4
| 421/пр_2020_прил.10_т.1_п.5_гр.3 | Производство работ осуществляется в стесненных условиях населенных пунктов ОЗП=1,15; ЭМ=1,15 к расх.; ЗПМ=1,15; ТЗ=1,15; ТЗМ=1,15 | [37 empty] | Производство работ осуществляется в стесненных условиях населенных пунктов ОЗП=1,15; ЭМ=1,15 к расх.; ЗПМ=1,15; ТЗ=1,15; ТЗМ=1,15
| 1-100-29 | Средний разряд работы 2,9 |  |  |  | чел.-ч | 407.37 | 1.15 | 10.1191 |  |  | 502.17 |  | 5081.49 | [26 empty] | Средний разряд работы 2,9
| 91.04.01-031 | Машины бурильно-крановые на автомобильном ходу, диаметр бурения до 800 мм, глубина бурения до 5 м |  |  |  | маш.-ч | 11.83 | 1.15 | 0.29386 | 2088.77 | 1.35 | 2819.84 |  | 828.63 | [26 empty] | Машины бурильно-крановые на автомобильном ходу, диаметр бурения до 800 мм, глубина бурения до 5 м
| 4-100-050 | ОТм(Зтм) Средний разряд машинистов 5 |  |  |  | чел.-ч | 11.83 | 1.15 | 0.29386 |  |  | 655.38 |  | 192.59 | [30 empty] | ОТм(Зтм) Средний разряд машинистов 5
| 91.05.05-015 | Краны на автомобильном ходу, грузоподъемность 16 т |  |  |  | маш.-ч | 26.82 | 1.15 | 0.66621 |  |  | 1664.09 |  | 1108.63 | [26 empty] | Краны на автомобильном ходу, грузоподъемность 16 т
| 4-100-060 | ОТм(Зтм) Средний разряд машинистов 6 |  |  |  | чел.-ч | 26.82 | 1.15 | 0.66621 |  |  | 766.03 |  | 510.34 | [30 empty] | ОТм(Зтм) Средний разряд машинистов 6
| 91.06.05-011 | Погрузчики одноковшовые универсальные фронтальные пневмоколесные, номинальная вместимость основного ковша 2,6 м3, грузоподъемность 5 т |  |  |  | маш.-ч | 1.05 | 1.15 | 0.026082 |  |  | 1648.26 |  | 42.99 | [26 empty] | Погрузчики одноковшовые универсальные фронтальные пневмоколесные, номинальная вместимость основного ковша 2,6 м3, грузоподъемность 5 т
| 4-100-050 | ОТм(Зтм) Средний разряд машинистов 5 |  |  |  | чел.-ч | 1.05 | 1.15 | 0.026082 |  |  | 655.38 |  | 17.09 | [30 empty] | ОТм(Зтм) Средний разряд машинистов 5
| 91.14.02-001 | Автомобили бортовые, грузоподъемность до 5 т |  |  |  | маш.-ч | 4.12 | 1.15 | 0.10234 |  |  | 657.75 |  | 67.31 | [26 empty] | Автомобили бортовые, грузоподъемность до 5 т
| 4-100-040 | ОТм(Зтм) Средний разряд машинистов 4 |  |  |  | чел.-ч | 4.12 | 1.15 | 0.10234 |  |  | 570.26 |  | 58.36 | [30 empty] | ОТм(Зтм) Средний разряд машинистов 4
| 02.3.01.02-1118 | Песок природный для строительных работ II класс, средний |  |  |  | 4: м3; 5: 15.95; 7: 0.34452; 10: 953.41; 12: 328.47 | [26 empty] | Песок природный для строительных работ II класс, средний
| 08.1.02.11-0001 | Поковки из квадратных заготовок, масса 1,5-4,5 кг |  |  |  | т | 0.116 |  | 0.0025056 | 55898.18 | 1.36 | 76021.52 |  | 190.48 | [26 empty] | Поковки из квадратных заготовок, масса 1,5-4,5 кг
| 14.4.01.01-0003 | Грунтовка ГФ-021 |  |  |  | т | 0.0032 |  | 6.91e-05 | 51280.15 | 1.59 | 81535.44 |  | 5.63 | [26 empty] | Грунтовка ГФ-021
| 14.4.02.04-0142 | Краска масляная МА-0115, мумия, сурик железный |  |  |  | кг | 0.94 |  | 0.020304 | 79.88 | 1.52 | 121.42 |  | 2.47 | [26 empty] | Краска масляная МА-0115, мумия, сурик железный
| 14.5.05.01-0011 | Олифа комбинированная для отделочных работ внутри помещений |  |  |  | т | 0.00396 |  | 8.55e-05 | 65007.69 | 1.35 | 87760.38 |  | 7.5 | [26 empty] | Олифа комбинированная для отделочных работ внутри помещений
| 14.5.09.07-0022 | Растворитель № 646 |  |  |  | т | 0.00056 |  | 1.21e-05 | 67231.42 | 1.58 | 106225.64 |  | 1.29 | [26 empty] | Растворитель № 646
П,Н | 01.5.03.03 | Знаки дорожные |  |  |  | 4: шт; 5: 0; 7: 0 | [35 empty] | Знаки дорожные
Н | 01.5.03.05 | Стойки для дорожных знаков |  |  |  | 4: т; 5: 1; 7: 0.0216 | [35 empty] | Стойки для дорожных знаков
П,Н | 05.1.05.16 | Фундаменты железобетонные |  |  |  | 4: м3; 5: 0; 7: 0 | [35 empty] | Фундаменты железобетонные
Н | 04.1.02.05 | Смеси бетонные тяжелого бетона |  |  |  | 4: м3; 5: 5.66; 7: 0.12226 | [35 empty] | Смеси бетонные тяжелого бетона
|  | Итого прямые затраты |  |  |  | 12: 8443.27 | [27 empty] | Итого прямые затраты
|  | ФОТ |  |  |  | 12: 5859.87 | [28 empty] | ФОТ
| Пр/812-021.0-1 | НР Автомобильные дороги |  |  |  | 4: %; 5: 147; 7: 147; 12: 8614.01 | [28 empty] | НР Автомобильные дороги
| Пр/774-021.0 | СП Автомобильные дороги |  |  |  | 4: %; 5: 134; 7: 134; 12: 7852.23 | [28 empty] | СП Автомобильные дороги
|  | Всего по позиции |  |  |  | 10: 1153218.06; 12: 24909.51 | [29 empty] | Всего по позиции
69 | ФСБЦ-01.5.03.03-1020 | Знак дорожный на оцинкованной подоснове со световозвращающей пленкой типа В, с желто-зеленой флуоресцентной окантовкой, размеры 750х750 мм, тип 5.19.1, 5.19.1, двусторонний |  |  |  | шт | 2 | 1 | 2 | 8478.14 | 1.16 | 9834.64 |  | 19669.28 | [23 empty] | Знак дорожный на оцинкованной подоснове со световозвращающей пленкой типа В, с желто-зеленой флуоресцентной окантовкой, размеры 750х750 мм, тип 5.19.1, 5.19.1, двусторонний
|  | Всего по позиции |  |  |  | 12: 19669.28 | [29 empty] | Всего по позиции
70 | ФСБЦ-01.5.03.03-0149 | Знак дорожный на оцинкованной подоснове со световозвращающей пленкой типа Б, размеры 700х700 мм, тип 2.1, 2.2, 2.7, 5.5, 5.6, 5.8-5.14.1, 5.15.2-5.15.6, 5.20, 6.2, 6.3.1, 6.3.2, 6.4-6.7, 6.8.1-6.8.3, 8.1.2, 8.13 |  |  |  | шт | 2 | 1 | 2 | 2838.99 | 1.16 | 3293.23 |  | 6586.46 | [23 empty] | Знак дорожный на оцинкованной подоснове со световозвращающей пленкой типа Б, размеры 700х700 мм, тип 2.1, 2.2, 2.7, 5.5, 5.6, 5.8-5.14.1, 5.15.2-5.15.6, 5.20, 6.2, 6.3.1, 6.3.2, 6.4-6.7, 6.8.1-6.8.3, 8.1.2, 8.13
|  | Всего по позиции |  |  |  | 12: 6586.46 | [29 empty] | Всего по позиции
71 | ФСБЦ-01.5.03.05-0022 | Стойка (опора) металлическая для дорожных знаков, окрашенная, диаметр 76 мм, толщина стенки 3 мм, высота 4000 мм |  |  |  | шт | 4 | 1 | 4 | 3061.57 | 1.16 | 3551.42 |  | 14205.68 | [23 empty] | Стойка (опора) металлическая для дорожных знаков, окрашенная, диаметр 76 мм, толщина стенки 3 мм, высота 4000 мм
|  | Всего по позиции |  |  |  | 12: 14205.68 | [29 empty] | Всего по позиции
72 | ФСБЦ-05.1.05.15-0019 | Фундаменты под столбы оград железобетонные, объем до 1,7 м3, бетон В15, расход арматуры до 50 кг/м3 |  |  |  | м3 | 0.033178 | 1 | 0.033178 | 12084.29 | 1.42 | 17159.69 |  | 569.32 | [23 empty] | Фундаменты под столбы оград железобетонные, объем до 1,7 м3, бетон В15, расход арматуры до 50 кг/м3
|  | Объем=1,536*0,0216 | [36 empty] | Объем=1,536*0,0216
|  | Всего по позиции |  |  |  | 12: 569.32 | [29 empty] | Всего по позиции
73 | ФСБЦ-04.1.02.01-0003 | Смеси бетонные мелкозернистого бетона (БСМ), класс В7,5 (М100) |  |  |  | м3 | 0.12226 | 1 | 0.12226 | 3810.22 | 1.26 | 4800.88 |  | 586.94 | [23 empty] | Смеси бетонные мелкозернистого бетона (БСМ), класс В7,5 (М100)
|  | Всего по позиции |  |  |  | 12: 586.94 | [29 empty] | Всего по позиции
Монтаж искусственной дорожной неровности со знаком | [50 empty] | Монтаж искусственной дорожной неровности со знаком
74 | ГЭСН27-09-020-01 | Монтаж искусственной дорожной неровности (ИДН) |  |  |  | 4: м2; 5: 3.25; 6: 1; 7: 3.25 | [23 empty] | Монтаж искусственной дорожной неровности (ИДН)
|  | Объем=6,5*0,5 | [36 empty] | Объем=6,5*0,5
| 421/пр_2020_прил.10_т.1_п.5_гр.3 | Производство работ осуществляется в стесненных условиях населенных пунктов ОЗП=1,15; ЭМ=1,15 к расх.; ЗПМ=1,15; ТЗ=1,15; ТЗМ=1,15 | [37 empty] | Производство работ осуществляется в стесненных условиях населенных пунктов ОЗП=1,15; ЭМ=1,15 к расх.; ЗПМ=1,15; ТЗ=1,15; ТЗМ=1,15
| Прил.27.3 п.3.1 | Производство работ на одной половине проезжей части при систематическом движении транспорта на другой ОЗП=1,2; ЭМ=1,2 к расх.; ЗПМ=1,2; ТЗ=1,2; ТЗМ=1,2 | [37 empty] | Производство работ на одной половине проезжей части при систематическом движении транспорта на другой ОЗП=1,2; ЭМ=1,2 к расх.; ЗПМ=1,2; ТЗ=1,2; ТЗМ=1,2
| 1-100-40 | Средний разряд работы 4,0 |  |  |  | чел.-ч | 9.39 | 1.38 | 42.1142 |  |  | 570.26 |  | 24016.02 | [26 empty] | Средний разряд работы 4,0
| 91.13.01-032 | Машины дорожной службы (машина дорожного мастера), мощность двигателя 80 кВт (109 л.с.) |  |  |  | маш.-ч | 0.16 | 1.38 | 0.7176 |  |  | 1190.75 |  | 854.48 | [26 empty] | Машины дорожной службы (машина дорожного мастера), мощность двигателя 80 кВт (109 л.с.)
| 4-100-040 | ОТм(Зтм) Средний разряд машинистов 4 |  |  |  | чел.-ч | 0.16 | 1.38 | 0.7176 |  |  | 570.26 |  | 409.22 | [30 empty] | ОТм(Зтм) Средний разряд машинистов 4
| 91.17.04-544 | Генераторы бензиновые портативные, мощность до 6 кВт |  |  |  | маш.-ч | 1.97 | 1.38 | 8.8354 |  |  | 201.67 |  | 1781.85 | [26 empty] | Генераторы бензиновые портативные, мощность до 6 кВт
| 4-100-040 | ОТм(Зтм) Средний разряд машинистов 4 |  |  |  | чел.-ч | 1.97 | 1.38 | 8.8354 |  |  | 570.26 |  | 5038.5 | [30 empty] | ОТм(Зтм) Средний разряд машинистов 4
| 91.18.01-007 | Компрессоры винтовые передвижные с двигателем внутреннего сгорания, давление до 0,7 МПа (7 атм), производительность до 5,4 м3/мин |  |  |  | маш.-ч | 0.45 | 1.38 | 2.0183 |  |  | 416.63 |  | 840.86 | [26 empty] | Компрессоры винтовые передвижные с двигателем внутреннего сгорания, давление до 0,7 МПа (7 атм), производительность до 5,4 м3/мин
| 4-100-040 | ОТм(Зтм) Средний разряд машинистов 4 |  |  |  | чел.-ч | 0.45 | 1.38 | 2.0183 |  |  | 570.26 |  | 1150.93 | [30 empty] | ОТм(Зтм) Средний разряд машинистов 4
| 01.7.03.04-0001 | Электроэнергия |  |  |  | 4: кВт-ч; 5: 1.2972; 7: 4.2159; 10: 10.01; 12: 42.2 | [26 empty] | Электроэнергия
| 01.7.15.02-0022 | Болты анкерные с гайкой стальные фрикционные расклинивающиеся, с наружной резьбой М8, диаметр 10 мм, длина 120 мм |  |  |  | 100 шт | 0.25 |  | 0.8125 | 751.89 | 1.07 | 804.52 |  | 653.67 | [26 empty] | Болты анкерные с гайкой стальные фрикционные расклинивающиеся, с наружной резьбой М8, диаметр 10 мм, длина 120 мм
Н | 01.5.03.07 | Неровность искусственная дорожная сборно-разборная волнообразная, элемент основной со светоотражающимися элементами, размеры 500х500 мм |  |  |  | 4: шт; 5: 3.75; 7: 12.1875 | [35 empty] | Неровность искусственная дорожная сборно-разборная волнообразная, элемент основной со светоотражающимися элементами, размеры 500х500 мм
Н | 01.5.03.07 | Неровность искусственная дорожная сборно-разборная волнообразная, элемент краевой, размеры 250х500 мм |  |  |  | 4: шт; 5: 0.625; 7: 2.0312 | [35 empty] | Неровность искусственная дорожная сборно-разборная волнообразная, элемент краевой, размеры 250х500 мм
|  | Итого прямые затраты |  |  |  | 12: 34787.73 | [27 empty] | Итого прямые затраты
|  | ФОТ |  |  |  | 12: 30614.67 | [28 empty] | ФОТ
| Пр/812-021.0-1 | НР Автомобильные дороги |  |  |  | 4: %; 5: 147; 7: 147; 12: 45003.56 | [28 empty] | НР Автомобильные дороги
| Пр/774-021.0 | СП Автомобильные дороги |  |  |  | 4: %; 5: 134; 7: 134; 12: 41023.66 | [28 empty] | СП Автомобильные дороги
|  | Всего по позиции |  |  |  | 10: 37173.83; 12: 120814.95 | [29 empty] | Всего по позиции
75 | ФСБЦ-01.5.03.07-0005 | Неровность искусственная дорожная сборно-разборная волнообразная, резиновая, элемент основной со светоотражающимися элементами, максимальная скорость движения 30 км/ч (А2), размеры 500х500 мм, высота гребня 50-60 мм |  |  |  | шт | 12 | 1 | 12 | 936.29 | 1.64 | 1535.52 |  | 18426.24 | [23 empty] | Неровность искусственная дорожная сборно-разборная волнообразная, резиновая, элемент основной со светоотражающимися элементами, максимальная скорость движения 30 км/ч (А2), размеры 500х500 мм, высота гребня 50-60 мм
|  | Всего по позиции |  |  |  | 12: 18426.24 | [29 empty] | Всего по позиции
76 | ФСБЦ-01.5.03.07-0002 | Неровность искусственная дорожная сборно-разборная волнообразная, резиновая, элемент краевой, максимальная скорость движения 30 км/ч (А2), размеры 250х500 мм, высота гребня 50-60 мм |  |  |  | шт | 2 | 1 | 2 | 441.96 | 1.64 | 724.81 |  | 1449.62 | [23 empty] | Неровность искусственная дорожная сборно-разборная волнообразная, резиновая, элемент краевой, максимальная скорость движения 30 км/ч (А2), размеры 250х500 мм, высота гребня 50-60 мм
|  | Всего по позиции |  |  |  | 12: 1449.62 | [29 empty] | Всего по позиции
Установа МАФ | [50 empty] | Установа МАФ
77 | ГЭСН07-05-030-11 | Установка мелких конструкций (подоконников, сливов, парапетов и др.) массой до 0,5 т (прим. установка урн и скамеек) |  |  |  | 4: 100 шт; 5: 0.04; 6: 1; 7: 0.04 | [23 empty] | Установка мелких конструкций (подоконников, сливов, парапетов и др.) массой до 0,5 т (прим. установка урн и скамеек)
|  | Объем=(2+2) / 100 | [36 empty] | Объем=(2+2) / 100
| 421/пр_2020_прил.10_т.1_п.5_гр.3 | Производство работ осуществляется в стесненных условиях населенных пунктов ОЗП=1,15; ЭМ=1,15 к расх.; ЗПМ=1,15; ТЗ=1,15; ТЗМ=1,15 | [37 empty] | Производство работ осуществляется в стесненных условиях населенных пунктов ОЗП=1,15; ЭМ=1,15 к расх.; ЗПМ=1,15; ТЗ=1,15; ТЗМ=1,15
| 1-100-35 | Средний разряд работы 3,5 |  |  |  | чел.-ч | 103 | 1.15 | 4.738 |  |  | 538.35 |  | 2550.7 | [26 empty] | Средний разряд работы 3,5
| 91.05.01-017 | Краны башенные, грузоподъемность 8 т |  |  |  | маш.-ч | 0.96 | 1.15 | 0.04416 |  |  | 1061.82 |  | 46.89 | [26 empty] | Краны башенные, грузоподъемность 8 т
| 4-100-060 | ОТм(Зтм) Средний разряд машинистов 6 |  |  |  | чел.-ч | 0.96 | 1.15 | 0.04416 |  |  | 766.03 |  | 33.83 | [30 empty] | ОТм(Зтм) Средний разряд машинистов 6
| 04.3.01.09-0014 | Раствор готовый кладочный, цементный, М100 |  |  |  | м3 | 3.3 |  | 0.132 | 3778.62 | 1.29 | 4874.42 |  | 643.42 | [26 empty] | Раствор готовый кладочный, цементный, М100
Н | 05.1.07.24 | Плиты подоконные |  |  |  | 4: шт; 5: 100; 7: 4 | [35 empty] | Плиты подоконные
|  | Итого прямые затраты |  |  |  | 12: 3274.84 | [27 empty] | Итого прямые затраты
|  | ФОТ |  |  |  | 12: 2584.53 | [28 empty] | ФОТ
| Пр/812-007.1-1 | НР Бетонные и железобетонные сборные конструкции жилых, общественных и административно-бытовых зданий промышленных предприятий |  |  |  | 4: %; 5: 116; 7: 116; 12: 2998.05 | [28 empty] | НР Бетонные и железобетонные сборные конструкции жилых, общественных и административно-бытовых зданий промышленных предприятий
| Пр/774-007.1 | СП Бетонные и железобетонные сборные конструкции жилых, общественных и административно-бытовых зданий промышленных предприятий |  |  |  | 4: %; 5: 80; 7: 80; 12: 2067.62 | [28 empty] | СП Бетонные и железобетонные сборные конструкции жилых, общественных и административно-бытовых зданий промышленных предприятий
|  | Всего по позиции |  |  |  | 10: 208512.75; 12: 8340.51 | [29 empty] | Всего по позиции
78 | ТЦ_15.2.03.04_47_7802611102_30.03.2026_02_12.1 | Диван садово-парковый (габариты 1 950* 710* 870) |  |  |  | шт | 2 | 1 | 2 |  |  | 32556.39 |  | 65112.78 | [23 empty] | Диван садово-парковый (габариты 1 950* 710* 870)
|  | Всего по позиции |  |  |  | 12: 65112.78 | [29 empty] | Всего по позиции
79 | ТЦ_15.2.03.06_47_7802611102_30.03.2026_02_13.1 | Урна ( габариты 430*430*580) |  |  |  | шт | 2 | 1 | 2 |  |  | 8884.04 |  | 17768.08 | [23 empty] | Урна ( габариты 430*430*580)
|  | Всего по позиции |  |  |  | 12: 17768.08 | [29 empty] | Всего по позиции
80 | ТЦ_15.2.03.06_47_7802611102_30.03.2026_02_14.1 | Вставка для урны |  |  |  | шт | 2 | 1 | 2 |  |  | 2961.35 |  | 5922.7 | [23 empty] | Вставка для урны
|  | Всего по позиции |  |  |  | 12: 5922.7 | [29 empty] | Всего по позиции
|  | Итоги по разделу 7 Прочие работы : | [43 empty] | Итоги по разделу 7 Прочие работы :
|  | Всего прямые затраты (справочно) |  |  |  | 12: 228890.75 | [32 empty] | Всего прямые затраты (справочно)
|  | в том числе: | [44 empty] | в том числе:
|  | Оплата труда рабочих |  |  |  | 12: 37757.29 | [32 empty] | Оплата труда рабочих
|  | Эксплуатация машин |  |  |  | 12: 17482.99 | [32 empty] | Эксплуатация машин
|  | Оплата труда машинистов (Отм) |  |  |  | 12: 13351.46 | [32 empty] | Оплата труда машинистов (Отм)
|  | Материалы |  |  |  | 12: 160299.01 | [32 empty] | Материалы
|  | Строительные работы |  |  |  | 12: 370309.48 | [32 empty] | Строительные работы
|  | в том числе: | [44 empty] | в том числе:
|  | оплата труда |  |  |  | 12: 37757.29 | [32 empty] | оплата труда
|  | эксплуатация машин и механизмов |  |  |  | 12: 17482.99 | [32 empty] | эксплуатация машин и механизмов
|  | оплата труда машинистов (Отм) |  |  |  | 12: 13351.46 | [32 empty] | оплата труда машинистов (Отм)
|  | материалы |  |  |  | 12: 160299.01 | [32 empty] | материалы
|  | накладные расходы |  |  |  | 12: 74328.65 | [32 empty] | накладные расходы
|  | сметная прибыль |  |  |  | 12: 67090.08 | [32 empty] | сметная прибыль
|  | Всего ФОТ (справочно) |  |  |  | 12: 51108.75 | [32 empty] | Всего ФОТ (справочно)
|  | Всего накладные расходы (справочно) |  |  |  | 12: 74328.65 | [32 empty] | Всего накладные расходы (справочно)
|  | Всего сметная прибыль (справочно) |  |  |  | 12: 67090.08 | [32 empty] | Всего сметная прибыль (справочно)
|  | Всего по разделу 7 Прочие работы |  |  |  | 12: 370309.48 | [33 empty] | Всего по разделу 7 Прочие работы
|  | справочно: | [44 empty] | справочно:
|  | Материальные ресурсы, отсутствующие в ФРСН |  |  |  | 12: 88803.56 | [32 empty] | Материальные ресурсы, отсутствующие в ФРСН
|  | Затраты труда рабочих |  |  |  | 7: 66,9867088 | [34 empty] | Затраты труда рабочих
|  | Затраты труда машинистов |  |  |  | 7: 23,1212928 | [34 empty] | Затраты труда машинистов
|  | Итоги по смете: | [49 empty] | Итоги по смете:
|  | Всего прямые затраты (справочно) |  |  |  | 12: 947787.83 | [38 empty] | Всего прямые затраты (справочно)
|  | в том числе: | [50 empty] | в том числе:
|  | Оплата труда рабочих |  |  |  | 12: 160430.6 | [38 empty] | Оплата труда рабочих
|  | Эксплуатация машин |  |  |  | 12: 55565.26 | [38 empty] | Эксплуатация машин
|  | Оплата труда машинистов (Отм) |  |  |  | 12: 26433.1 | [38 empty] | Оплата труда машинистов (Отм)
|  | Материалы |  |  |  | 12: 596059.96 | [38 empty] | Материалы
|  | Перевозка |  |  |  | 12: 109298.91 | [38 empty] | Перевозка
|  | Строительные работы |  |  |  | 12: 1374741.8 | [38 empty] | Строительные работы
|  | Строительные работы |  |  |  | 12: 1265442.89 | [38 empty] | Строительные работы
|  | в том числе: | [50 empty] | в том числе:
|  | оплата труда |  |  |  | 12: 160430.6 | [38 empty] | оплата труда
|  | эксплуатация машин и механизмов |  |  |  | 12: 55565.26 | [38 empty] | эксплуатация машин и механизмов
|  | оплата труда машинистов (Отм) |  |  |  | 12: 26433.1 | [38 empty] | оплата труда машинистов (Отм)
|  | материалы |  |  |  | 12: 596059.96 | [38 empty] | материалы
|  | накладные расходы |  |  |  | 12: 237273.49 | [38 empty] | накладные расходы
|  | сметная прибыль |  |  |  | 12: 189680.48 | [38 empty] | сметная прибыль
|  | Перевозка |  |  |  | 12: 109298.91 | [38 empty] | Перевозка
|  | Всего ФОТ (справочно) |  |  |  | 12: 186863.7 | [38 empty] | Всего ФОТ (справочно)
|  | Всего накладные расходы (справочно) |  |  |  | 12: 237273.49 | [38 empty] | Всего накладные расходы (справочно)
|  | Всего сметная прибыль (справочно) |  |  |  | 12: 189680.48 | [38 empty] | Всего сметная прибыль (справочно)
|  | НДС 22% |  |  |  | 12: 302443.2 | [38 empty] | НДС 22%
|  | ВСЕГО по смете |  |  |  | 12: 1677185 | [39 empty] | ВСЕГО по смете
|  | справочно: | [50 empty] | справочно:
|  | Материальные ресурсы, отсутствующие в ФРСН |  |  |  | 12: 191978.11 | [38 empty] | Материальные ресурсы, отсутствующие в ФРСН
|  | Затраты труда рабочих |  |  |  | 7: 317,8217412 | [40 empty] | Затраты труда рабочих
|  | Затраты труда машинистов |  |  |  | 7: 42,9225877 | [40 empty] | Затраты труда машинистов
Составил:
[должность, подпись (инициалы, фамилия)]
Проверил:
[должность, подпись (инициалы, фамилия)]