## 2026 Устройство пешеходной доро
Ведомость объёмов работ
Выполнение работ по устройству пешеходной дорожки от СЗИ к ул.Заводская
№ п/п | № в ЛСР | Наименование работ | Ед. изм. | Кол-во | Ссылки на чертежи | Формула расчёта, расчёт объёмов работ и расхода материалов
1 | 2 | 3 | 4 | 5 | 6 | 7
Раздел 1. Подготовительные работы | [8 empty] | Раздел 1. Подготовительные работы
1 | 1 | Разборка бортовых камней: на бетонном основании БР 100.30.15 | м | 8 |  |  | (8 / 100)*100 | 1
2 | 2 | Погрузка в автотранспортное средство: мусор строительный с погрузкой экскаваторами емкостью ковша до 0,5 м3 | 1т груза | 0.864 |  |  | 0,08*100*0,15*0,3*2,4 | 1
3 | 3 | Перевозка грузов I класса автомобилями-самосвалами грузоподъемностью до 15 т по дорогам с усовершенствованным (асфальтобетонным, цементобетонным, железобетонным, обработанным органическим вяжущим) дорожным покрытием на расстояние 53 км | 1т груза | 0.864 |  |  |  | 1
Раздел 2. Устройство пешеходной дорожки из асфальтобетона | [8 empty] | Раздел 2. Устройство пешеходной дорожки из асфальтобетона
4 | 4 | Разработка грунта с погрузкой на автомобили-самосвалы в котлованах объемом до 500 м3 экскаваторами с ковшом вместимостью 0,4 (0,35-0,45) м3, группа грунтов: 2 | м3 | 44.9415 |  |  | ((166,45*0,3*0,9) / 1000)*1000 | 1
5 | 5 | Разработка грунта вручную в траншеях глубиной до 2 м без креплений с откосами, группа грунтов: 2 | м3 | 4.9935 |  |  | ((166,45*0,3*0,1) / 100)*100 | 1
6 | 6 | Погрузка вручную неуплотненного грунта из штабелей и отвалов в транспортные средства, группа грунтов: 1 | м3 | 4.9935 |  |  | ((0,049935*100) / 100)*100 | 1
7 | 7 | Перевозка грузов I класса автомобилями-самосвалами грузоподъемностью до 15 т по дорогам с усовершенствованным (асфальтобетонным, цементобетонным, железобетонным, обработанным органическим вяжущим) дорожным покрытием на расстояние 53 км | 1т груза | 79.896 |  |  | 0,0449415*1000*1,6+0,049935*100*1,6 | 1
8 | 8 | Устройство прослойки из нетканого синтетического материала (НСМ) в земляном полотне: сплошной | м2 | 166.45 |  |  | (166,45 / 1000)*1000 | 1
9 | 9 | Геополотно нетканое полиэфирное, иглопробивное, поверхностная плотность 250 г/м2 | м2 | 183.095 |  |  | 0,16645*1000*1,1 | 1
10 | 10 | Устройство подстилающих и выравнивающих слоев оснований: из песка | м3 | 33.29 |  |  | ((166,45*0,2) / 100)*100 | 1
11 | 11 | Песок природный для строительных работ I класс, мелкий | м3 | 36.619 |  |  | 0,3329*100*1,1 | 1
12 | 12 | Перевозка грузов I класса автомобилями-самосвалами грузоподъемностью до 15 т по дорогам с усовершенствованным (асфальтобетонным, цементобетонным, железобетонным, обработанным органическим вяжущим) дорожным покрытием на расстояние 30 км | 1т груза | -58.5904 |  |  | -36,619*1,6 | 1
13 | 13 | Перевозка грузов I класса автомобилями-самосвалами грузоподъемностью до 15 т по дорогам с усовершенствованным (асфальтобетонным, цементобетонным, железобетонным, обработанным органическим вяжущим) дорожным покрытием на расстояние 73 км | 1т груза | 58.5904 |  |  | 36,619*1,6 | 1
14 | 14 | Устройство оснований и покрытий из песчано-гравийных или щебеночно-песчаных смесей: однослойных толщиной 15 см | м2 | 166.45 |  |  | (166,45 / 1000)*1000 | 1
15 | 15 | Смесь щебеночно-песчаная готовая, щебень из плотных горных пород М 1000, номер смеси С5, размер зерен 0-40 мм | м3 | 31.7087 |  |  | 0,16645*1000*0,15*1,27 | 1
16 | 16 | Перевозка грузов I класса автомобилями-самосвалами грузоподъемностью до 15 т по дорогам с усовершенствованным (асфальтобетонным, цементобетонным, железобетонным, обработанным органическим вяжущим) дорожным покрытием на расстояние 30 км | 1т груза | -50.734 |  |  | -31,708725*1,6 | 1
17 | 17 | Перевозка грузов I класса автомобилями-самосвалами грузоподъемностью до 15 т по дорогам с усовершенствованным (асфальтобетонным, цементобетонным, железобетонным, обработанным органическим вяжущим) дорожным покрытием на расстояние 136 км | 1т груза | 50.734 |  |  | 31,708725*1,6 | 1
18 | 18 | Устройство покрытия дорожек и тротуаров из горячих асфальтобетонных смесей асфальтоукладчиками первого типоразмера, толщина слоя 4 см | м2 | 166.45 |  |  | (166,45 / 1000)*1000 | 1
19 | 19 | Битум нефтяной дорожный БНД 60/90 | т | 0.10819 |  |  |  | 1
20 | 20 | Смеси асфальтобетонные А 8 ВН на БНД | т | 15.7612 |  |  | 0,16645*94,69 | 1
21 | 21 | При изменении толщины слоя покрытия на 0,5 см добавлять или исключать к норме 27-07-006-01 Добавлять до толщ. 5 см. | м2 | 166.45 |  |  | (166,45 / 1000)*1000 | 1
22 | 22 | Смеси асфальтобетонные А 8 ВН на БНД | т | 3.9415 |  |  | 0,16645*11,84*2 | 1
Раздел 3. Устройство бортовых камней | [8 empty] | Раздел 3. Устройство бортовых камней
23 | 23 | Разработка грунта вручную в траншеях глубиной до 2 м без креплений с откосами, группа грунтов: 2 | м3 | 7.1488 |  |  | (((8*0,2*0,3)+166,72*0,2*0,2) / 100)*100 | 1
24 | 24 | Погрузка вручную неуплотненного грунта из штабелей и отвалов в транспортные средства, группа грунтов: 1 | м3 | 7.1488 |  |  | ((0,071488*100) / 100)*100 | 1
25 | 25 | Перевозка грузов I класса автомобилями-самосвалами грузоподъемностью до 15 т по дорогам с усовершенствованным (асфальтобетонным, цементобетонным, железобетонным, обработанным органическим вяжущим) дорожным покрытием на расстояние 53 км | 1т груза | 11.4381 |  |  | 0,071488*100*1,6 | 1
26 | 26 | Устройство подстилающих и выравнивающих слоев оснований: из щебня под БК | м3 | 1.8272 |  |  | (((8*0,1*0,2)+166,72*0,1*0,1) / 100)*100 | 1
27 | 27 | Щебень из плотных горных пород для строительных работ М 1000, фракция 20-40 мм | м3 | 2.3023 |  |  | 0,018272*100*1,26 | 1
28 | 28 | Перевозка грузов I класса автомобилями-самосвалами грузоподъемностью до 15 т по дорогам с усовершенствованным (асфальтобетонным, цементобетонным, железобетонным, обработанным органическим вяжущим) дорожным покрытием на расстояние 30 км | 1т груза | -3.6836 |  |  | -2,302272*1,6 | 1
29 | 29 | Перевозка грузов I класса автомобилями-самосвалами грузоподъемностью до 15 т по дорогам с усовершенствованным (асфальтобетонным, цементобетонным, железобетонным, обработанным органическим вяжущим) дорожным покрытием на расстояние 136 км | 1т груза | 3.6836 |  |  | 2,302272*1,6 | 1
30 | 30 | Установка бортовых камней бетонных: при других видах покрытий | м | 8 |  |  | (8 / 100)*100 | 1
31 | 31 | Смеси бетонные мелкозернистого бетона (БСМ), класс В15 (М200) | м3 | 0.472 |  |  |  | 1
32 | 32 | Камни бортовые бетонные марки БР, БВ, бетон В22,5 (М300) БР 100.30.15 объем 0,045 м3 | м3 | 0.36 |  |  | 0,08*100*0,045 | 1
33 | 33 | Установка бортовых камней бетонных газонных и садовых: при других видах покрытий | м | 166.72 |  |  | (166,72 / 100)*100 | 1
34 | 34 | Смеси бетонные мелкозернистого бетона (БСМ), класс В15 (М200) | м3 | 8.1693 |  |  |  | 1
35 | 35 | Камни бортовые бетонные марки БР, БВ, бетон В22,5 (М300) БР 100.20.8 | м3 | 2.6675 |  |  |  | 1
36 | 36 | Резка бортовых камней: бетонных | резов | 17 |  |  | (17 / 100)*100 | 1
37 | 37 | Круг алмазный отрезной сегментный, диаметр 350 мм, толщина алмазной кромки 3,2 мм, высота алмазной кромки 8 мм | шт | 1 |  |  |  | 1
Раздел 4. Устройство газона | [8 empty] | Раздел 4. Устройство газона
38 | 38 | Разработка грунта с перемещением до 10 м бульдозерами мощностью: 59 кВт (80 л.с.), группа грунтов 2 | м3 | 24.8745 |  |  | ((165,83*0,15) / 1000)*1000 | 1
39 | 39 | Погрузка вручную неуплотненного грунта из штабелей и отвалов в транспортные средства, группа грунтов: 1 | м3 | 24.8745 |  |  | ((0,0248745*1000) / 100)*100 | 1
40 | 40 | Перевозка грузов I класса автомобилями-самосвалами грузоподъемностью до 15 т по дорогам с усовершенствованным (асфальтобетонным, цементобетонным, железобетонным, обработанным органическим вяжущим) дорожным покрытием на расстояние 53 км | 1т груза | 39.7992 |  |  | 0,248745*100*1,6 | 1
41 | 41 | Подготовка почвы для устройства партерного и обыкновенного газона с внесением растительной земли слоем 15 см: вручную | м2 | 165.83 |  |  | (165,83 / 100)*100 | 1
42 | 42 | Земля растительная | м3 | 24.8745 |  |  |  | 1
43 | 43 | Посев газонов партерных, мавританских и обыкновенных вручную | м2 | 165.83 |  |  | (165,83 / 100)*100 | 1
44 | 44 | Семена газонной травы, травосмесь «Универсальная» | кг | 3.3166 |  |  |  | 1
Раздел 5. Восстановительные работы | [8 empty] | Раздел 5. Восстановительные работы
45 | 45 | Устройство шва-стыка в асфальтобетонном покрытии | м | 10.25 |  |  | ((0,5+5,15+0,5+0,5+3,1+0,5) / 100)*100 | 1
46 | 46 | Битум нефтяной дорожный БНД 90/130 | т | -0.001025 |  |  |  | 1
47 | 47 | Битум нефтяной дорожный БНД 90/130 | т | 0.007175 |  |  |  | 1
48 | 48 | Ремонт мест просадок щебнем (прим. ЩПС) | м3 | 0.08 |  |  | (4)*0,02 | 1
49 | 49 | Смесь щебеночно-песчаная готовая, щебень из плотных горных пород М 1000, номер смеси С5, размер зерен 0-40 мм | м3 | 0.1 |  |  |  | 1
50 | 50 | Перевозка грузов I класса автомобилями-самосвалами грузоподъемностью до 15 т по дорогам с усовершенствованным (асфальтобетонным, цементобетонным, железобетонным, обработанным органическим вяжущим) дорожным покрытием на расстояние 30 км | 1т груза | -0.16 |  |  | -0,1*1,6 | 1
51 | 51 | Перевозка грузов I класса автомобилями-самосвалами грузоподъемностью до 15 т по дорогам с усовершенствованным (асфальтобетонным, цементобетонным, железобетонным, обработанным органическим вяжущим) дорожным покрытием на расстояние 136 км | 1т груза | 0.16 |  |  | 0,1*1,6 | 1
52 | 52 | Ремонт асфальтобетонного покрытия дорог однослойного толщиной: 50 мм площадью ремонта до 5 м2 | м2 | 4 |  |  | (4 / 100)*100 | 1
53 | 53 | Смеси асфальтобетонные А 11 ВН на БНД | т | 0.476 |  |  |  | 1
54 | 54 | Битум нефтяной дорожный БНД 60/90 | т | 0.0028 |  |  |  | 1
55 | 55 | Погрузка в автотранспортное средство: мусор строительный с погрузкой экскаваторами емкостью ковша до 0,5 м3 | 1т груза | 0.36 |  |  |  | 1
56 | 56 | Перевозка грузов I класса автомобилями-самосвалами грузоподъемностью до 15 т по дорогам с усовершенствованным (асфальтобетонным, цементобетонным, железобетонным, обработанным органическим вяжущим) дорожным покрытием на расстояние 53 км | 1т груза | 0.36 |  |  |  | 1
Раздел 6. Монтаж опор освещения | [8 empty] | Раздел 6. Монтаж опор освещения
57 | 57 | Развозка конструкций и материалов опор ВЛ 0,38-10 кВ по трассе: одностоечных железобетонных опор | шт | 3 |  |  |  | 1
58 | 58 | Развозка конструкций и материалов опор ВЛ 0,38-10 кВ по трассе: материалов оснастки одностоечных опор | шт | 3 |  |  |  | 1
59 | 59 | Установка железобетонных опор ВЛ 0,38; 6-10 кВ с траверсами без приставок: одностоечных | шт | 3 |  |  |  | 1
60 | 60 | Стойки опор железобетонные, объем от 0,4 до 0,8 м3, бетон В30, расход арматуры от 100 до 150 кг/м3 | м3 | 1.1286 |  |  | 0,3762*3 | 1
61 | 61 | Подвеска изолированных проводов ВЛ 0,38 кВ с помощью механизмов, с несколькими жилами при 30 опорах на км | км | 0.07 |  |  | 70/1000 | 1
62 | 62 | Провод самонесущий изолированный СИП-4 2х16-0,6/1 | м | 74.97 |  |  | ((70*1,071) / 1000)*1000 | 1
63 | 63 | Скрепы для фиксации на промежуточных опорах, размер 20 мм | шт | 10 |  |  | (10 / 100)*100 | 1
64 | 64 | Лента крепления из нержавеющей стали в пластмассовой коробке с кабельной бухтой, ширина 20 мм, толщина 0,7 мм, длина 50 м | шт | 0.29988 |  |  | 4*0,07497 | 1
65 | 65 | Крюк стальной оцинкованный монтажный настенный, диаметр крюка 16 мм, длина 200 мм | шт | 6 |  |  |  | 1
66 | 66 | Зажимы анкерные для самонесущих изолированных проводов, диапазон сечений 16-95 мм2 | шт | 7 |  |  | (7 / 100)*100 | 1
67 | 67 | Установка светильников: с лампами люминесцентными | шт | 3 |  |  |  | 1
68 | 68 | Светильник светодиодный для наружного освещения, крепление консольное, IP65, УХЛ1, рассеиватель поликарбонат, корпус алюминиевый с анодированным покрытием, кривая силы света широкая, световой поток 6600-7300 лм, цветовая температура 3000-5000 К, мощность 45 Вт | шт | 3 |  |  |  | 1
69 | 69 | Кабель силовой с медными жилами ВВГнг(A) 3х1,5ок(N, PE)-660 | м | 10 |  |  | (10 / 1000)*1000 | 1
70 | 70 | Кронштейн на опору | кг | 75 |  |  | 25*3 | 1
71 | 71 | Зажим наборный без кожуха (Прим. монтаж зажимов) | шт | 6 |  |  | (6 / 100)*100 | 1
72 | 72 | Зажимы ответвительные ОА-70-2 | шт | 6 |  |  | (6 / 100)*100 | 1
Составил:
[должность, подпись (инициалы, фамилия)]
Проверил:
[должность, подпись (инициалы, фамилия)]