## 2026 Устройство пешеходной доро
Приложение № 3
Утверждено приказом Минстроя РФ № 421/пр от 4 августа 2020 г. в редакции приказа № 557/пр от 7 июля 2022 г.
СОГЛАСОВАНО: | [10 empty] | УТВЕРЖДАЮ:
"____" ________________ 2026 года | [10 empty] | "____" ________________ 2026 года | [5 empty] | "____" ________________ 2026 года | "____" ________________ 2026 года
Наименование программного продукта |  |  |  |  | ГРАНД-Смета, версия 2026.1
Наименование редакции сметных нормативов |  |  |  |  | Приказ Минстроя России от 30.12.2021 № 1046/пр; Приказ Минстроя России от 04.08.2020 № 421/пр; Приказ Минстроя России от 21.12.2020 № 812/пр; Приказ Минстроя России от 11.12.2020 № 774/пр; Приказ Минстроя России от 02.08.2023 № 551/пр; Приказ Минстроя России от 14.11.2023 № 817/пр; Приказ Минстроя России от 16.02.2024 № 102/пр; Приказ Минстроя России от 13.05.2024 №323/пр; Приказ Минстроя России от 09.08.2024 №524/пр; Приказ Минстроя России от 07.11.2024 №747/пр; Приказ Минстроя России от 23.01.2025 №30/пр; Приказ Минстроя России от 07.02.2025 №69/пр; Приказ Минстроя России от 19.05.2025 №299/пр; Приказ Минстроя России от 14.08.2025 №490/пр; Приказ Минстроя России от 12.11.2025 №696/пр; Приказ Минстроя России от 17.02.2026 №91/пр | [13 empty] | Наименование редакции сметных нормативов | Приказ Минстроя России от 30.12.2021 № 1046/пр; Приказ Минстроя России от 04.08.2020 № 421/пр; Приказ Минстроя России от 21.12.2020 № 812/пр; Приказ Минстроя России от 11.12.2020 № 774/пр; Приказ Минстроя России от 02.08.2023 № 551/пр; Приказ Минстроя России от 14.11.2023 № 817/пр; Приказ Минстроя России от 16.02.2024 № 102/пр; Приказ Минстроя России от 13.05.2024 №323/пр; Приказ Минстроя России от 09.08.2024 №524/пр; Приказ Минстроя России от 07.11.2024 №747/пр; Приказ Минстроя России от 23.01.2025 №30/пр; Приказ Минстроя России от 07.02.2025 №69/пр; Приказ Минстроя России от 19.05.2025 №299/пр; Приказ Минстроя России от 14.08.2025 №490/пр; Приказ Минстроя России от 12.11.2025 №696/пр; Приказ Минстроя России от 17.02.2026 №91/пр
Реквизиты приказа Минстроя России об утверждении дополнений и изменений к сметным нормативам |  |  |  |  | Приказ Минстроя России от 18 мая 2022 г. № 378/пр, Приказ Минстроя России от 26 августа 2022 г. № 703/пр, Приказ Минстроя России от 26 октября 2022 г. № 905/пр, Приказ Минстроя России от 27 декабря 2022 г. № 1133/пр, Приказ Минстроя России от 10 февраля 2023 г. № 84/пр, Приказ Минстроя России от 11.05.2023 №335/пр; Приказ Минстроя России от 07.07.2022 № 557/пр; Приказ Минстроя России от 02.09.2021 № 636/пр, Приказ Минстроя России от 26.07.2022 № 611/пр; Приказ Минстроя России от 22.04.2022 № 317/пр; Приказ Минстроя России от 02.08.2023 № 551/пр; Приказ Минстроя России от 14.11.2023 № 817/пр; Приказ Минстроя России от 30.01.2024 № 55/пр; Приказ Минстроя России от 16.02.2024 № 102/пр; Приказ Минстроя России от 13.05.2024 №323/пр; Приказ Минстроя России от 09.08.2024 №524/пр; Приказ Минстроя России от 07.11.2024 №747/пр; Приказ Минстроя России от 23.01.2025 №30/пр; Приказ Минстроя России от 07.02.2025 №69/пр; Приказ Минстроя России от 19.05.2025 №299/пр; Приказ Минстроя России от 14.08.2025 №490/пр; Приказ Минстроя России от 12.11.2025 №696/пр; Приказ Минстроя России от 17.02.2026 №91/пр | [15 empty] | Реквизиты приказа Минстроя России об утверждении дополнений и изменений к сметным нормативам | Приказ Минстроя России от 18 мая 2022 г. № 378/пр, Приказ Минстроя России от 26 августа 2022 г. № 703/пр, Приказ Минстроя России от 26 октября 2022 г. № 905/пр, Приказ Минстроя России от 27 декабря 2022 г. № 1133/пр, Приказ Минстроя России от 10 февраля 2023 г. № 84/пр, Приказ Минстроя России от 11.05.2023 №335/пр; Приказ Минстроя России от 07.07.2022 № 557/пр; Приказ Минстроя России от 02.09.2021 № 636/пр, Приказ Минстроя России от 26.07.2022 № 611/пр; Приказ Минстроя России от 22.04.2022 № 317/пр; Приказ Минстроя России от 02.08.2023 № 551/пр; Приказ Минстроя России от 14.11.2023 № 817/пр; Приказ Минстроя России от 30.01.2024 № 55/пр; Приказ Минстроя России от 16.02.2024 № 102/пр; Приказ Минстроя России от 13.05.2024 №323/пр; Приказ Минстроя России от 09.08.2024 №524/пр; Приказ Минстроя России от 07.11.2024 №747/пр; Приказ Минстроя России от 23.01.2025 №30/пр; Приказ Минстроя России от 07.02.2025 №69/пр; Приказ Минстроя России от 19.05.2025 №299/пр; Приказ Минстроя России от 14.08.2025 №490/пр; Приказ Минстроя России от 12.11.2025 №696/пр; Приказ Минстроя России от 17.02.2026 №91/пр
Реквизиты письма Минстроя России об индексах изменения сметной стоимости строительства, включаемые в федеральный реестр сметных нормативов и размещаемые в федеральной государственной информационной системе ценообразования в строительстве, подготовленного в соответствии пунктом 85 Методики расчета индексов изменения сметной стоимости строительства, утвержденной приказом Министерства строительства и жилищно-коммунального хозяйства Российской Федерации от 5 июня 2019 г. № 326/пр¹ |  |  |  |  | Письмо Минстроя России от 25.02.2026 № 9859-ИФ/09 | [9 empty] | Реквизиты письма Минстроя России об индексах изменения сметной стоимости строительства, включаемые в федеральный реестр сметных нормативов и размещаемые в федеральной государственной информационной системе ценообразования в строительстве, подготовленного в соответствии пунктом 85 Методики расчета индексов изменения сметной стоимости строительства, утвержденной приказом Министерства строительства и жилищно-коммунального хозяйства Российской Федерации от 5 июня 2019 г. № 326/пр¹ | Письмо Минстроя России от 25.02.2026 № 9859-ИФ/09 | [6 empty] | Реквизиты письма Минстроя России об индексах изменения сметной стоимости строительства, включаемые в федеральный реестр сметных нормативов и размещаемые в федеральной государственной информационной системе ценообразования в строительстве, подготовленного в соответствии пунктом 85 Методики расчета индексов изменения сметной стоимости строительства, утвержденной приказом Министерства строительства и жилищно-коммунального хозяйства Российской Федерации от 5 июня 2019 г. № 326/пр¹ | Письмо Минстроя России от 25.02.2026 № 9859-ИФ/09
Реквизиты нормативного правового акта об утверждении оплаты труда, утверждаемый в соответствии с пунктом 22(1) Правилами мониторинга цен, утвержденными постановлением Правительства Российской Федерации от 23 декабря 2016 г. № 1452 |  |  |  |  | Распоряжение Комитета по строительству Администрации Ленинградской области от 06.05.2025 № 126 | [9 empty] | Реквизиты нормативного правового акта об утверждении оплаты труда, утверждаемый в соответствии с пунктом 22(1) Правилами мониторинга цен, утвержденными постановлением Правительства Российской Федерации от 23 декабря 2016 г. № 1452 | Распоряжение Комитета по строительству Администрации Ленинградской области от 06.05.2025 № 126 | [8 empty] | Реквизиты нормативного правового акта об утверждении оплаты труда, утверждаемый в соответствии с пунктом 22(1) Правилами мониторинга цен, утвержденными постановлением Правительства Российской Федерации от 23 декабря 2016 г. № 1452 | Распоряжение Комитета по строительству Администрации Ленинградской области от 06.05.2025 № 126
Обоснование принятых текущих цен на строительные ресурсы | [26 empty] | Обоснование принятых текущих цен на строительные ресурсы
Наименование субъекта Российской Федерации |  |  |  |  | 47. Ленинградская область | [10 empty] | 47. Ленинградская область | [11 empty] | Наименование субъекта Российской Федерации | 47. Ленинградская область
Наименование зоны субъекта Российской Федерации |  |  |  |  | Ленинградская область | [10 empty] | Ленинградская область | [13 empty] | Наименование зоны субъекта Российской Федерации | Ленинградская область
Выполнение работ по устройству пешеходной дорожки к газовой службе | [31 empty] | Выполнение работ по устройству пешеходной дорожки к газовой службе
(наименование стройки)
Выполнение работ по устройству пешеходной дорожки к газовой службе | [32 empty] | Выполнение работ по устройству пешеходной дорожки к газовой службе
(наименование объекта капитального строительства)
ЛОКАЛЬНЫЙ СМЕТНЫЙ РАСЧЕТ (СМЕТА) № 23.03.2026-04-03
Выполнение работ по устройству пешеходной дорожки к газовой службе | [33 empty] | Выполнение работ по устройству пешеходной дорожки к газовой службе
(наименование работ и затрат)
Составлен | ресурсно-индексным | методом
Основание | Дефектная ведомость | [33 empty] | Дефектная ведомость
(проектная и (или) иная техническая документация)
Составлен(а) в текущем уровне цен |  | I квартал 2026 года | [33 empty] | I квартал 2026 года
Сметная стоимость |  |  | 3161.08 | тыс.руб.
в том числе:
| строительных работ |  | 2591.05 | тыс.руб. |  |  |  |  | Средства на оплату труда рабочих |  |  |  | 420.99 | тыс.руб.
| монтажных работ |  | 0 | тыс.руб. |  |  |  |  | Средства на оплату труда машинистов |  |  |  | 56.95 | тыс.руб.
| оборудования |  | 0 | тыс.руб. |  |  |  |  | Нормативные затраты труда рабочих |  |  |  | 856.23 | чел.-ч.
| прочих затрат |  | 0 | тыс.руб. |  |  |  |  | Нормативные затраты труда машинистов |  |  |  | 86.63 | чел.-ч.
№ п/п | Обоснование | Наименование работ и затрат |  |  |  | Единица измерения | Количество |  |  | Сметная стоимость, руб.
[7 empty] | на единицу измерения | коэффициенты | всего с учетом коэффициентов | на единицу измерения в базисном уровне цен | индекс | на единицу измерения в текущем уровне цен | коэффициенты | всего в текущем уровне цен
1 | 2 | 3 |  |  |  | 4 | 5 | 6 | 7 | 8 | 9 | 10 | 11 | 12
Раздел 1. Подготовительные работы | [36 empty] | Раздел 1. Подготовительные работы
1 | ГЭСН27-03-010-01 | Разборка бортовых камней: на бетонном основании БР 100.30.15 |  |  |  | 4: 100 м; 5: 2.7385; 6: 1; 7: 2.7385 | [23 empty] | Разборка бортовых камней: на бетонном основании БР 100.30.15
|  | Объем=(5,8+268,05) / 100 | [36 empty] | Объем=(5,8+268,05) / 100
| 421/пр_2020_прил.10_т.1_п.5_гр.3 | Производство работ осуществляется в стесненных условиях населенных пунктов ОЗП=1,15; ЭМ=1,15 к расх.; ЗПМ=1,15; ТЗ=1,15; ТЗМ=1,15 | [37 empty] | Производство работ осуществляется в стесненных условиях населенных пунктов ОЗП=1,15; ЭМ=1,15 к расх.; ЗПМ=1,15; ТЗ=1,15; ТЗМ=1,15
| 1-100-23 | Средний разряд работы 2,3 |  |  |  | чел.-ч | 76.7 | 1.15 | 241.5494 |  |  | 476.64 |  | 115132.1 | [26 empty] | Средний разряд работы 2,3
|  | Итого прямые затраты |  |  |  | 12: 115132.1 | [27 empty] | Итого прямые затраты
|  | ФОТ |  |  |  | 12: 115132.1 | [28 empty] | ФОТ
| Пр/812-021.0-1 | НР Автомобильные дороги |  |  |  | 4: %; 5: 147; 7: 147; 12: 169244.19 | [28 empty] | НР Автомобильные дороги
| Пр/774-021.0 | СП Автомобильные дороги |  |  |  | 4: %; 5: 134; 7: 134; 12: 154277.01 | [28 empty] | СП Автомобильные дороги
|  | Всего по позиции |  |  |  | 10: 160180.14; 12: 438653.3 | [29 empty] | Всего по позиции
2 | 49-1 | Погрузка в автотранспортное средство: мусор строительный с погрузкой экскаваторами емкостью ковша до 0,5 м3 |  |  |  | 1т груза | 29.5758 | 1 | 29.5758 |  |  | 82.13 |  | 2429.06 | [23 empty] | Погрузка в автотранспортное средство: мусор строительный с погрузкой экскаваторами емкостью ковша до 0,5 м3
|  | Объем=2,7385*100*0,15*0,3*2,4 | [36 empty] | Объем=2,7385*100*0,15*0,3*2,4
|  | Всего по позиции |  |  |  | 12: 2429.06 | [29 empty] | Всего по позиции
3 | 02-15-1-01-0053 | Перевозка грузов I класса автомобилями-самосвалами грузоподъемностью до 15 т по дорогам с усовершенствованным (асфальтобетонным, цементобетонным, железобетонным, обработанным органическим вяжущим) дорожным покрытием на расстояние 53 км |  |  |  | 1т груза | 29.5758 | 1 | 29.5758 |  |  | 482.23 |  | 14262.34 | [23 empty] | Перевозка грузов I класса автомобилями-самосвалами грузоподъемностью до 15 т по дорогам с усовершенствованным (асфальтобетонным, цементобетонным, железобетонным, обработанным органическим вяжущим) дорожным покрытием на расстояние 53 км
|  | Всего по позиции |  |  |  | 12: 14262.34 | [29 empty] | Всего по позиции
4 | ГЭСН27-03-008-04 | Разборка покрытий и оснований: асфальтобетонных /ТРОТУАРОВ |  |  |  | 4: 100 м3; 5: 0.078268; 6: 1; 7: 0.078268 | [23 empty] | Разборка покрытий и оснований: асфальтобетонных /ТРОТУАРОВ
|  | Объем=(195,67*0,04) / 100 | [36 empty] | Объем=(195,67*0,04) / 100
| 421/пр_2020_прил.10_т.1_п.5_гр.3 | Производство работ осуществляется в стесненных условиях населенных пунктов ОЗП=1,15; ЭМ=1,15 к расх.; ЗПМ=1,15; ТЗ=1,15; ТЗМ=1,15 | [37 empty] | Производство работ осуществляется в стесненных условиях населенных пунктов ОЗП=1,15; ЭМ=1,15 к расх.; ЗПМ=1,15; ТЗ=1,15; ТЗМ=1,15
| Прил.27.3 п.3.1 | Производство работ на одной половине проезжей части при систематическом движении транспорта на другой ОЗП=1,2; ЭМ=1,2 к расх.; ЗПМ=1,2; ТЗ=1,2; ТЗМ=1,2 | [37 empty] | Производство работ на одной половине проезжей части при систематическом движении транспорта на другой ОЗП=1,2; ЭМ=1,2 к расх.; ЗПМ=1,2; ТЗ=1,2; ТЗМ=1,2
| 1-100-27 | Средний разряд работы 2,7 |  |  |  | чел.-ч | 179.8 | 1.38 | 19.4202 |  |  | 493.66 |  | 9586.96 | [26 empty] | Средний разряд работы 2,7
| 91.01.02-004 | Автогрейдеры среднего типа, мощность 99 кВт (135 л.с.) |  |  |  | маш.-ч | 1.55 | 1.38 | 0.16742 | 1933 | 1.38 | 2667.54 |  | 446.59 | [26 empty] | Автогрейдеры среднего типа, мощность 99 кВт (135 л.с.)
| 4-100-060 | ОТм(Зтм) Средний разряд машинистов 6 |  |  |  | чел.-ч | 1.55 | 1.38 | 0.16742 |  |  | 766.03 |  | 128.25 | [30 empty] | ОТм(Зтм) Средний разряд машинистов 6
| 91.18.01-007 | Компрессоры винтовые передвижные с двигателем внутреннего сгорания, давление до 0,7 МПа (7 атм), производительность до 5,4 м3/мин |  |  |  | маш.-ч | 44.08 | 1.38 | 4.7611 |  |  | 416.63 |  | 1983.61 | [26 empty] | Компрессоры винтовые передвижные с двигателем внутреннего сгорания, давление до 0,7 МПа (7 атм), производительность до 5,4 м3/мин
| 4-100-040 | ОТм(Зтм) Средний разряд машинистов 4 |  |  |  | чел.-ч | 44.08 | 1.38 | 4.7611 |  |  | 570.26 |  | 2715.05 | [30 empty] | ОТм(Зтм) Средний разряд машинистов 4
| 91.21.10-002 | Молотки отбойные пневматические при работе от передвижных компрессоров |  |  |  | маш.-ч | 88.16 | 1.38 | 9.5221 |  |  | 3.06 |  | 29.14 | [26 empty] | Молотки отбойные пневматические при работе от передвижных компрессоров
|  | Итого прямые затраты |  |  |  | 12: 14889.6 | [27 empty] | Итого прямые затраты
|  | ФОТ |  |  |  | 12: 12430.26 | [28 empty] | ФОТ
| Пр/812-021.0-1 | НР Автомобильные дороги |  |  |  | 4: %; 5: 147; 7: 147; 12: 18272.48 | [28 empty] | НР Автомобильные дороги
| Пр/774-021.0 | СП Автомобильные дороги |  |  |  | 4: %; 5: 134; 7: 134; 12: 16656.55 | [28 empty] | СП Автомобильные дороги
|  | Всего по позиции |  |  |  | 10: 636513.39; 12: 49818.63 | [29 empty] | Всего по позиции
5 | 49-1 | Погрузка в автотранспортное средство: мусор строительный с погрузкой экскаваторами емкостью ковша до 0,5 м3 |  |  |  | 1т груза | 17.219 | 1 | 17.219 |  |  | 82.13 |  | 1414.19 | [23 empty] | Погрузка в автотранспортное средство: мусор строительный с погрузкой экскаваторами емкостью ковша до 0,5 м3
|  | Объем=0,078268*100*2,2 | [36 empty] | Объем=0,078268*100*2,2
|  | Всего по позиции |  |  |  | 12: 1414.19 | [29 empty] | Всего по позиции
6 | 02-15-1-01-0053 | Перевозка грузов I класса автомобилями-самосвалами грузоподъемностью до 15 т по дорогам с усовершенствованным (асфальтобетонным, цементобетонным, железобетонным, обработанным органическим вяжущим) дорожным покрытием на расстояние 53 км |  |  |  | 1т груза | 17.219 | 1 | 17.219 |  |  | 482.23 |  | 8303.5 | [23 empty] | Перевозка грузов I класса автомобилями-самосвалами грузоподъемностью до 15 т по дорогам с усовершенствованным (асфальтобетонным, цементобетонным, железобетонным, обработанным органическим вяжущим) дорожным покрытием на расстояние 53 км
|  | Всего по позиции |  |  |  | 12: 8303.5 | [29 empty] | Всего по позиции
7 | ГЭСН27-03-008-02 | Разборка покрытий и оснований: щебеночных (10 см ) |  |  |  | 4: 100 м3; 5: 0.19567; 6: 1; 7: 0.19567 | [23 empty] | Разборка покрытий и оснований: щебеночных (10 см )
|  | Объем=(195,67*0,1) / 100 | [36 empty] | Объем=(195,67*0,1) / 100
| 421/пр_2020_прил.10_т.1_п.5_гр.3 | Производство работ осуществляется в стесненных условиях населенных пунктов ОЗП=1,15; ЭМ=1,15 к расх.; ЗПМ=1,15; ТЗ=1,15; ТЗМ=1,15 | [37 empty] | Производство работ осуществляется в стесненных условиях населенных пунктов ОЗП=1,15; ЭМ=1,15 к расх.; ЗПМ=1,15; ТЗ=1,15; ТЗМ=1,15
| Прил.27.3 п.3.1 | Производство работ на одной половине проезжей части при систематическом движении транспорта на другой ОЗП=1,2; ЭМ=1,2 к расх.; ЗПМ=1,2; ТЗ=1,2; ТЗМ=1,2 | [37 empty] | Производство работ на одной половине проезжей части при систематическом движении транспорта на другой ОЗП=1,2; ЭМ=1,2 к расх.; ЗПМ=1,2; ТЗ=1,2; ТЗМ=1,2
| 1-100-20 | Средний разряд работы 2,0 |  |  |  | чел.-ч | 13.22 | 1.38 | 3.5697 |  |  | 463.87 |  | 1655.89 | [26 empty] | Средний разряд работы 2,0
| 91.01.01-034 | Бульдозеры, мощность 59 кВт (80 л.с.) |  |  |  | маш.-ч | 1.39 | 1.38 | 0.37533 | 828.16 | 1.38 | 1142.86 |  | 428.95 | [26 empty] | Бульдозеры, мощность 59 кВт (80 л.с.)
| 4-100-050 | ОТм(Зтм) Средний разряд машинистов 5 |  |  |  | чел.-ч | 1.39 | 1.38 | 0.37533 |  |  | 655.38 |  | 245.99 | [30 empty] | ОТм(Зтм) Средний разряд машинистов 5
| 91.01.02-004 | Автогрейдеры среднего типа, мощность 99 кВт (135 л.с.) |  |  |  | маш.-ч | 1.94 | 1.38 | 0.52385 | 1933 | 1.38 | 2667.54 |  | 1397.38 | [26 empty] | Автогрейдеры среднего типа, мощность 99 кВт (135 л.с.)
| 4-100-060 | ОТм(Зтм) Средний разряд машинистов 6 |  |  |  | чел.-ч | 1.94 | 1.38 | 0.52385 |  |  | 766.03 |  | 401.28 | [30 empty] | ОТм(Зтм) Средний разряд машинистов 6
| 91.12.06-012 | Рыхлители прицепные (без трактора) |  |  |  | маш.-ч | 1.39 | 1.38 | 0.37533 | 62.31 | 1.23 | 76.64 |  | 28.77 | [26 empty] | Рыхлители прицепные (без трактора)
| 91.13.01-038 | Машины поливомоечные, вместимость цистерны 6 м3 |  |  |  | маш.-ч | 0.46 | 1.38 | 0.12421 |  |  | 1498.03 |  | 186.07 | [26 empty] | Машины поливомоечные, вместимость цистерны 6 м3
| 4-100-040 | ОТм(Зтм) Средний разряд машинистов 4 |  |  |  | чел.-ч | 0.46 | 1.38 | 0.12421 |  |  | 570.26 |  | 70.83 | [30 empty] | ОТм(Зтм) Средний разряд машинистов 4
|  | Итого прямые затраты |  |  |  | 12: 4415.16 | [27 empty] | Итого прямые затраты
|  | ФОТ |  |  |  | 12: 2373.99 | [28 empty] | ФОТ
| Пр/812-021.0-1 | НР Автомобильные дороги |  |  |  | 4: %; 5: 147; 7: 147; 12: 3489.77 | [28 empty] | НР Автомобильные дороги
| Пр/774-021.0 | СП Автомобильные дороги |  |  |  | 4: %; 5: 134; 7: 134; 12: 3181.15 | [28 empty] | СП Автомобильные дороги
|  | Всего по позиции |  |  |  | 10: 56657.02; 12: 11086.08 | [29 empty] | Всего по позиции
8 | 49-1 | Погрузка в автотранспортное средство: мусор строительный с погрузкой экскаваторами емкостью ковша до 0,5 м3 |  |  |  | 1т груза | 33.2639 | 1 | 33.2639 |  |  | 82.13 |  | 2731.96 | [23 empty] | Погрузка в автотранспортное средство: мусор строительный с погрузкой экскаваторами емкостью ковша до 0,5 м3
|  | Объем=0,19567*100*1,7 | [36 empty] | Объем=0,19567*100*1,7
|  | Всего по позиции |  |  |  | 12: 2731.96 | [29 empty] | Всего по позиции
9 | 02-15-1-01-0053 | Перевозка грузов I класса автомобилями-самосвалами грузоподъемностью до 15 т по дорогам с усовершенствованным (асфальтобетонным, цементобетонным, железобетонным, обработанным органическим вяжущим) дорожным покрытием на расстояние 53 км |  |  |  | 1т груза | 33.2639 | 1 | 33.2639 |  |  | 482.23 |  | 16040.85 | [23 empty] | Перевозка грузов I класса автомобилями-самосвалами грузоподъемностью до 15 т по дорогам с усовершенствованным (асфальтобетонным, цементобетонным, железобетонным, обработанным органическим вяжущим) дорожным покрытием на расстояние 53 км
|  | Всего по позиции |  |  |  | 12: 16040.85 | [29 empty] | Всего по позиции
10 | ГЭСНр69-01-019-16 | Разборка горизонтальных поверхностей железобетонных конструкций при помощи отбойных молотков, бетон марки: 150 |  |  |  | 4: м3; 5: 1.215; 6: 1; 7: 1.215 | [23 empty] | Разборка горизонтальных поверхностей железобетонных конструкций при помощи отбойных молотков, бетон марки: 150
|  | Объем=4,05*0,3 | [36 empty] | Объем=4,05*0,3
| 421/пр_2020_прил.10_т.1_п.5_гр.3 | Производство работ осуществляется в стесненных условиях населенных пунктов ОЗП=1,15; ЭМ=1,15 к расх.; ЗПМ=1,15; ТЗ=1,15; ТЗМ=1,15 | [37 empty] | Производство работ осуществляется в стесненных условиях населенных пунктов ОЗП=1,15; ЭМ=1,15 к расх.; ЗПМ=1,15; ТЗ=1,15; ТЗМ=1,15
| 1-100-30 | Средний разряд работы 3,0 |  |  |  | чел.-ч | 19.81 | 1.15 | 27.6795 |  |  | 506.43 |  | 14017.74 | [26 empty] | Средний разряд работы 3,0
| 91.17.04-042 | Аппараты для газовой сварки и резки |  |  |  | маш.-ч | 2.36 | 1.15 | 3.2975 | 4.35 | 1.23 | 5.35 |  | 17.64 | [26 empty] | Аппараты для газовой сварки и резки
| 91.18.01-012 | Компрессоры винтовые передвижные с электродвигателем, давление до 0,6 МПа (6 атм), производительность до 3,5 м3/мин |  |  |  | маш.-ч | 8.15 | 1.15 | 11.3876 | 67.2 | 1.75 | 117.6 |  | 1339.18 | [26 empty] | Компрессоры винтовые передвижные с электродвигателем, давление до 0,6 МПа (6 атм), производительность до 3,5 м3/мин
| 91.21.10-002 | Молотки отбойные пневматические при работе от передвижных компрессоров |  |  |  | маш.-ч | 16.3 | 1.15 | 22.7752 |  |  | 3.06 |  | 69.69 | [26 empty] | Молотки отбойные пневматические при работе от передвижных компрессоров
| 01.3.02.03-0001 | Ацетилен газообразный технический |  |  |  | м3 | 0.26 |  | 0.3159 | 340.41 | 1.73 | 588.91 |  | 186.04 | [26 empty] | Ацетилен газообразный технический
| 01.3.02.08-0001 | Кислород газообразный технический |  |  |  | м3 | 2 |  | 2.43 | 114.64 | 1.15 | 131.84 |  | 320.37 | [26 empty] | Кислород газообразный технический
|  | Итого прямые затраты |  |  |  | 12: 15950.66 | [27 empty] | Итого прямые затраты
|  | ФОТ |  |  |  | 12: 14017.74 | [28 empty] | ФОТ
| Пр/812-103.0-1 | НР Прочие ремонтно-строительные работы |  |  |  | 4: %; 5: 92; 7: 92; 12: 12896.32 | [28 empty] | НР Прочие ремонтно-строительные работы
| Пр/774-103.0 | СП Прочие ремонтно-строительные работы |  |  |  | 4: %; 5: 44; 7: 44; 12: 6167.81 | [28 empty] | СП Прочие ремонтно-строительные работы
|  | Всего по позиции |  |  |  | 10: 28818.76; 12: 35014.79 | [29 empty] | Всего по позиции
11 | 49-1 | Погрузка в автотранспортное средство: мусор строительный с погрузкой экскаваторами емкостью ковша до 0,5 м3 |  |  |  | 1т груза | 2.916 | 1 | 2.916 |  |  | 82.13 |  | 239.49 | [23 empty] | Погрузка в автотранспортное средство: мусор строительный с погрузкой экскаваторами емкостью ковша до 0,5 м3
|  | Объем=1,215*2,4 | [36 empty] | Объем=1,215*2,4
|  | Всего по позиции |  |  |  | 12: 239.49 | [29 empty] | Всего по позиции
12 | 02-15-1-01-0053 | Перевозка грузов I класса автомобилями-самосвалами грузоподъемностью до 15 т по дорогам с усовершенствованным (асфальтобетонным, цементобетонным, железобетонным, обработанным органическим вяжущим) дорожным покрытием на расстояние 53 км |  |  |  | 1т груза | 2.916 | 1 | 2.916 |  |  | 482.23 |  | 1406.18 | [23 empty] | Перевозка грузов I класса автомобилями-самосвалами грузоподъемностью до 15 т по дорогам с усовершенствованным (асфальтобетонным, цементобетонным, железобетонным, обработанным органическим вяжущим) дорожным покрытием на расстояние 53 км
|  | Всего по позиции |  |  |  | 12: 1406.18 | [29 empty] | Всего по позиции
13 | ГЭСН09-08-001-01 | Установка металлических столбов высотой до 4 м: с погружением в бетонное основание/Демонтаж |  |  |  | 4: 100 шт; 5: 0.03; 6: 1; 7: 0.03 | [23 empty] | Установка металлических столбов высотой до 4 м: с погружением в бетонное основание/Демонтаж
|  | Объем=3 / 100 | [36 empty] | Объем=3 / 100
| 421/пр_2020_прил.10_т.1_п.5_гр.3 | Производство работ осуществляется в стесненных условиях населенных пунктов ОЗП=1,15; ЭМ=1,15 к расх.; ЗПМ=1,15; ТЗ=1,15; ТЗМ=1,15 | [37 empty] | Производство работ осуществляется в стесненных условиях населенных пунктов ОЗП=1,15; ЭМ=1,15 к расх.; ЗПМ=1,15; ТЗ=1,15; ТЗМ=1,15
| 571/пр_2022_п.83_т.2_стр.4_стб.3 | Демонтаж (разборка) металлических, металлокомпозитных, композитных конструкций ОЗП=0,7; ЭМ=0,7 к расх.; ЗПМ=0,7; МАТ=0 к расх.; ТЗ=0,7; ТЗМ=0,7 | [37 empty] | Демонтаж (разборка) металлических, металлокомпозитных, композитных конструкций ОЗП=0,7; ЭМ=0,7 к расх.; ЗПМ=0,7; МАТ=0 к расх.; ТЗ=0,7; ТЗМ=0,7
| 1-100-30 | Средний разряд работы 3,0 |  |  |  | чел.-ч | 35.64 | 0.805 | 0.86071 |  |  | 506.43 |  | 435.89 | [26 empty] | Средний разряд работы 3,0
| 91.04.01-031 | Машины бурильно-крановые на автомобильном ходу, диаметр бурения до 800 мм, глубина бурения до 5 м |  |  |  | маш.-ч | 10.93 | 0.805 | 0.26396 | 2088.77 | 1.35 | 2819.84 |  | 744.32 | [26 empty] | Машины бурильно-крановые на автомобильном ходу, диаметр бурения до 800 мм, глубина бурения до 5 м
| 4-100-050 | ОТм(Зтм) Средний разряд машинистов 5 |  |  |  | чел.-ч | 10.93 | 0.805 | 0.26396 |  |  | 655.38 |  | 172.99 | [30 empty] | ОТм(Зтм) Средний разряд машинистов 5
| 91.14.01-003 | Автобетоносмесители, объем барабана 6 м3 |  |  |  | маш.-ч | 10.74 | 0.805 | 0.25937 | 788.55 | 1.42 | 1119.74 |  | 290.43 | [26 empty] | Автобетоносмесители, объем барабана 6 м3
| 4-100-050 | ОТм(Зтм) Средний разряд машинистов 5 |  |  |  | чел.-ч | 10.74 | 0.805 | 0.25937 |  |  | 655.38 |  | 169.99 | [30 empty] | ОТм(Зтм) Средний разряд машинистов 5
| 91.14.02-001 | Автомобили бортовые, грузоподъемность до 5 т |  |  |  | маш.-ч | 0.81 | 0.805 | 0.019561 |  |  | 657.75 |  | 12.87 | [26 empty] | Автомобили бортовые, грузоподъемность до 5 т
| 4-100-040 | ОТм(Зтм) Средний разряд машинистов 4 |  |  |  | чел.-ч | 0.81 | 0.805 | 0.019561 |  |  | 570.26 |  | 11.16 | [30 empty] | ОТм(Зтм) Средний разряд машинистов 4
| 11.1.03.01-0001 | Бруски строганные хвойных пород (сосна, ель), сухие, размеры 50х50 мм, сорт АВ |  |  |  | м3 | 0.13975 | 0 | 0 | 39263.81 | 0.96 | 37693.26 |  | 0 | [26 empty] | Бруски строганные хвойных пород (сосна, ель), сухие, размеры 50х50 мм, сорт АВ
Н | 04.1.02.05 | Смеси бетонные тяжелого бетона |  |  |  | 4: м3; 5: 6.34; 6: 0; 7: 0 | [31 empty] | Смеси бетонные тяжелого бетона
Н | 07.2.07.11 | Стойки металлические опорные |  |  |  | 4: шт; 5: 100; 6: 0; 7: 0 | [31 empty] | Стойки металлические опорные
|  | Итого прямые затраты |  |  |  | 12: 1837.65 | [27 empty] | Итого прямые затраты
|  | ФОТ |  |  |  | 12: 790.03 | [28 empty] | ФОТ
| Пр/812-009.0-1 | НР Строительные металлические конструкции |  |  |  | 4: %; 5: 93; 7: 93; 12: 734.73 | [28 empty] | НР Строительные металлические конструкции
| Пр/774-009.0 | СП Строительные металлические конструкции |  |  |  | 4: %; 5: 62; 7: 62; 12: 489.82 | [28 empty] | СП Строительные металлические конструкции
|  | Всего по позиции |  |  |  | 10: 102073.33; 12: 3062.2 | [29 empty] | Всего по позиции
14 | 49-1 | Погрузка в автотранспортное средство: мусор строительный с погрузкой экскаваторами емкостью ковша до 0,5 м3 |  |  |  | 1т груза | 0.02502 | 1 | 0.02502 |  |  | 82.13 |  | 2.05 | [23 empty] | Погрузка в автотранспортное средство: мусор строительный с погрузкой экскаваторами емкостью ковша до 0,5 м3
|  | Объем=8,34/1000*3*1 | [36 empty] | Объем=8,34/1000*3*1
|  | Всего по позиции |  |  |  | 12: 2.05 | [29 empty] | Всего по позиции
15 | 02-15-1-01-0053 | Перевозка грузов I класса автомобилями-самосвалами грузоподъемностью до 15 т по дорогам с усовершенствованным (асфальтобетонным, цементобетонным, железобетонным, обработанным органическим вяжущим) дорожным покрытием на расстояние 53 км |  |  |  | 1т груза | 0.02502 | 1 | 0.02502 |  |  | 482.23 |  | 12.07 | [23 empty] | Перевозка грузов I класса автомобилями-самосвалами грузоподъемностью до 15 т по дорогам с усовершенствованным (асфальтобетонным, цементобетонным, железобетонным, обработанным органическим вяжущим) дорожным покрытием на расстояние 53 км
|  | Всего по позиции |  |  |  | 12: 12.07 | [29 empty] | Всего по позиции
Валка деревьев | [46 empty] | Валка деревьев
16 | ГЭСНр68-01-010-03 | Валка деревьев с применением автогидроподъемника без корчевки пня мягколиственных, твердолиственных (кроме породы тополь) при диаметре ствола: до 80 см |  |  |  | 4: м3; 5: 17.47; 6: 1; 7: 17.47 | [23 empty] | Валка деревьев с применением автогидроподъемника без корчевки пня мягколиственных, твердолиственных (кроме породы тополь) при диаметре ствола: до 80 см
|  | Объем=17,47*1 | [36 empty] | Объем=17,47*1
| 421/пр_2020_прил.10_т.1_п.5_гр.3 | Производство работ осуществляется в стесненных условиях населенных пунктов ОЗП=1,15; ЭМ=1,15 к расх.; ЗПМ=1,15; ТЗ=1,15; ТЗМ=1,15 | [37 empty] | Производство работ осуществляется в стесненных условиях населенных пунктов ОЗП=1,15; ЭМ=1,15 к расх.; ЗПМ=1,15; ТЗ=1,15; ТЗМ=1,15
| 1-100-35 | Средний разряд работы 3,5 |  |  |  | чел.-ч | 1.33 | 1.15 | 26.7204 |  |  | 538.35 |  | 14384.91 | [26 empty] | Средний разряд работы 3,5
| 91.06.06-013 | Автогидроподъемники, высота подъема 22 м |  |  |  | маш.-ч | 0.65 | 1.15 | 13.0588 | 756.44 | 1.47 | 1111.97 |  | 14521.02 | [26 empty] | Автогидроподъемники, высота подъема 22 м
| 4-100-050 | ОТм(Зтм) Средний разряд машинистов 5 |  |  |  | чел.-ч | 0.65 | 1.15 | 13.0588 |  |  | 655.38 |  | 8558.49 | [30 empty] | ОТм(Зтм) Средний разряд машинистов 5
| 01.3.01.01-0002 | Бензин автомобильный АИ-98, АИ-95 |  |  |  | 4: т; 5: 0.00023; 7: 0.0040181; 10: 62488.16; 12: 251.08 | [26 empty] | Бензин автомобильный АИ-98, АИ-95
|  | Итого прямые затраты |  |  |  | 12: 37715.5 | [27 empty] | Итого прямые затраты
|  | ФОТ |  |  |  | 12: 22943.4 | [28 empty] | ФОТ
| Пр/812-102.0-1 | НР Благоустройство (ремонтно-строительные) |  |  |  | 4: %; 5: 102; 7: 102; 12: 23402.27 | [28 empty] | НР Благоустройство (ремонтно-строительные)
| Пр/774-102.0 | СП Благоустройство (ремонтно-строительные) |  |  |  | 4: %; 5: 54; 7: 54; 12: 12389.44 | [28 empty] | СП Благоустройство (ремонтно-строительные)
|  | Всего по позиции |  |  |  | 10: 4207.63; 12: 73507.21 | [29 empty] | Всего по позиции
17 | 49-1 | Погрузка в автотранспортное средство: мусор строительный с погрузкой экскаваторами емкостью ковша до 0,5 м3 |  |  |  | 1т груза | 8.735 | 1 | 8.735 |  |  | 82.13 |  | 717.41 | [23 empty] | Погрузка в автотранспортное средство: мусор строительный с погрузкой экскаваторами емкостью ковша до 0,5 м3
|  | Объем=(17,47*1)*0,5 | [36 empty] | Объем=(17,47*1)*0,5
|  | Всего по позиции |  |  |  | 12: 717.41 | [29 empty] | Всего по позиции
18 | 02-15-1-01-0053 | Перевозка грузов I класса автомобилями-самосвалами грузоподъемностью до 15 т по дорогам с усовершенствованным (асфальтобетонным, цементобетонным, железобетонным, обработанным органическим вяжущим) дорожным покрытием на расстояние 53 км |  |  |  | 1т груза | 8.735 | 1 | 8.735 |  |  | 482.23 |  | 4212.28 | [23 empty] | Перевозка грузов I класса автомобилями-самосвалами грузоподъемностью до 15 т по дорогам с усовершенствованным (асфальтобетонным, цементобетонным, железобетонным, обработанным органическим вяжущим) дорожным покрытием на расстояние 53 км
|  | Всего по позиции |  |  |  | 12: 4212.28 | [29 empty] | Всего по позиции
19 | ГЭСНр68-01-010-03 | Валка деревьев с применением автогидроподъемника без корчевки пня мягколиственных, твердолиственных (кроме породы тополь) при диаметре ствола: до 80 см/60 см |  |  |  | 4: м3; 5: 29.79; 6: 1; 7: 29.79 | [23 empty] | Валка деревьев с применением автогидроподъемника без корчевки пня мягколиственных, твердолиственных (кроме породы тополь) при диаметре ствола: до 80 см/60 см
|  | Объем=3*9,93 | [36 empty] | Объем=3*9,93
| 421/пр_2020_прил.10_т.1_п.5_гр.3 | Производство работ осуществляется в стесненных условиях населенных пунктов ОЗП=1,15; ЭМ=1,15 к расх.; ЗПМ=1,15; ТЗ=1,15; ТЗМ=1,15 | [37 empty] | Производство работ осуществляется в стесненных условиях населенных пунктов ОЗП=1,15; ЭМ=1,15 к расх.; ЗПМ=1,15; ТЗ=1,15; ТЗМ=1,15
| 1-100-35 | Средний разряд работы 3,5 |  |  |  | чел.-ч | 1.33 | 1.15 | 45.5638 |  |  | 538.35 |  | 24529.27 | [26 empty] | Средний разряд работы 3,5
| 91.06.06-013 | Автогидроподъемники, высота подъема 22 м |  |  |  | маш.-ч | 0.65 | 1.15 | 22.268 | 756.44 | 1.47 | 1111.97 |  | 24761.38 | [26 empty] | Автогидроподъемники, высота подъема 22 м
| 4-100-050 | ОТм(Зтм) Средний разряд машинистов 5 |  |  |  | чел.-ч | 0.65 | 1.15 | 22.268 |  |  | 655.38 |  | 14594.02 | [30 empty] | ОТм(Зтм) Средний разряд машинистов 5
| 01.3.01.01-0002 | Бензин автомобильный АИ-98, АИ-95 |  |  |  | 4: т; 5: 0.00023; 7: 0.0068517; 10: 62488.16; 12: 428.15 | [26 empty] | Бензин автомобильный АИ-98, АИ-95
|  | Итого прямые затраты |  |  |  | 12: 64312.82 | [27 empty] | Итого прямые затраты
|  | ФОТ |  |  |  | 12: 39123.29 | [28 empty] | ФОТ
| Пр/812-102.0-1 | НР Благоустройство (ремонтно-строительные) |  |  |  | 4: %; 5: 102; 7: 102; 12: 39905.76 | [28 empty] | НР Благоустройство (ремонтно-строительные)
| Пр/774-102.0 | СП Благоустройство (ремонтно-строительные) |  |  |  | 4: %; 5: 54; 7: 54; 12: 21126.58 | [28 empty] | СП Благоустройство (ремонтно-строительные)
|  | Всего по позиции |  |  |  | 10: 4207.63; 12: 125345.16 | [29 empty] | Всего по позиции
20 | 49-1 | Погрузка в автотранспортное средство: мусор строительный с погрузкой экскаваторами емкостью ковша до 0,5 м3 |  |  |  | 1т груза | 14.895 | 1 | 14.895 |  |  | 82.13 |  | 1223.33 | [23 empty] | Погрузка в автотранспортное средство: мусор строительный с погрузкой экскаваторами емкостью ковша до 0,5 м3
|  | Объем=(9,93*3)*0,5 | [36 empty] | Объем=(9,93*3)*0,5
|  | Всего по позиции |  |  |  | 12: 1223.33 | [29 empty] | Всего по позиции
21 | 02-15-1-01-0053 | Перевозка грузов I класса автомобилями-самосвалами грузоподъемностью до 15 т по дорогам с усовершенствованным (асфальтобетонным, цементобетонным, железобетонным, обработанным органическим вяжущим) дорожным покрытием на расстояние 53 км |  |  |  | 1т груза | 14.895 | 1 | 14.895 |  |  | 482.23 |  | 7182.82 | [23 empty] | Перевозка грузов I класса автомобилями-самосвалами грузоподъемностью до 15 т по дорогам с усовершенствованным (асфальтобетонным, цементобетонным, железобетонным, обработанным органическим вяжущим) дорожным покрытием на расстояние 53 км
|  | Всего по позиции |  |  |  | 12: 7182.82 | [29 empty] | Всего по позиции
22 | ГЭСНр68-01-009-03 | Валка деревьев с корня без корчевки пня мягколиственных и твердолиственных пород (кроме породы тополь) при диаметре ствола: до 36 см |  |  |  | 4: шт; 5: 2; 6: 1; 7: 2 | [23 empty] | Валка деревьев с корня без корчевки пня мягколиственных и твердолиственных пород (кроме породы тополь) при диаметре ствола: до 36 см
| 421/пр_2020_прил.10_т.1_п.5_гр.3 | Производство работ осуществляется в стесненных условиях населенных пунктов ОЗП=1,15; ЭМ=1,15 к расх.; ЗПМ=1,15; ТЗ=1,15; ТЗМ=1,15 | [37 empty] | Производство работ осуществляется в стесненных условиях населенных пунктов ОЗП=1,15; ЭМ=1,15 к расх.; ЗПМ=1,15; ТЗ=1,15; ТЗМ=1,15
| 1-100-35 | Средний разряд работы 3,5 |  |  |  | чел.-ч | 9.87 | 1.15 | 22.701 |  |  | 538.35 |  | 12221.08 | [26 empty] | Средний разряд работы 3,5
| 01.3.01.01-0002 | Бензин автомобильный АИ-98, АИ-95 |  |  |  | 4: т; 5: 0.00216; 7: 0.00432; 10: 62488.16; 12: 269.95 | [26 empty] | Бензин автомобильный АИ-98, АИ-95
|  | Итого прямые затраты |  |  |  | 12: 12491.03 | [27 empty] | Итого прямые затраты
|  | ФОТ |  |  |  | 12: 12221.08 | [28 empty] | ФОТ
| Пр/812-102.0-1 | НР Благоустройство (ремонтно-строительные) |  |  |  | 4: %; 5: 102; 7: 102; 12: 12465.5 | [28 empty] | НР Благоустройство (ремонтно-строительные)
| Пр/774-102.0 | СП Благоустройство (ремонтно-строительные) |  |  |  | 4: %; 5: 54; 7: 54; 12: 6599.38 | [28 empty] | СП Благоустройство (ремонтно-строительные)
|  | Всего по позиции |  |  |  | 10: 15777.96; 12: 31555.91 | [29 empty] | Всего по позиции
23 | 49-1 | Погрузка в автотранспортное средство: мусор строительный с погрузкой экскаваторами емкостью ковша до 0,5 м3 |  |  |  | 1т груза | 1.49 | 1 | 1.49 |  |  | 82.13 |  | 122.37 | [23 empty] | Погрузка в автотранспортное средство: мусор строительный с погрузкой экскаваторами емкостью ковша до 0,5 м3
|  | Объем=(1,49*2)*0,5 | [36 empty] | Объем=(1,49*2)*0,5
|  | Всего по позиции |  |  |  | 12: 122.37 | [29 empty] | Всего по позиции
24 | 02-15-1-01-0053 | Перевозка грузов I класса автомобилями-самосвалами грузоподъемностью до 15 т по дорогам с усовершенствованным (асфальтобетонным, цементобетонным, железобетонным, обработанным органическим вяжущим) дорожным покрытием на расстояние 53 км |  |  |  | 1т груза | 1.49 | 1 | 1.49 |  |  | 482.23 |  | 718.52 | [23 empty] | Перевозка грузов I класса автомобилями-самосвалами грузоподъемностью до 15 т по дорогам с усовершенствованным (асфальтобетонным, цементобетонным, железобетонным, обработанным органическим вяжущим) дорожным покрытием на расстояние 53 км
|  | Всего по позиции |  |  |  | 12: 718.52 | [29 empty] | Всего по позиции
25 | ГЭСНр68-01-001-02 | Корчевка пней твердых пород вручную с засыпкой ям от корчевки в городских условиях, диаметр пня: до 35 см |  |  |  | 4: шт; 5: 4; 6: 1; 7: 4 | [23 empty] | Корчевка пней твердых пород вручную с засыпкой ям от корчевки в городских условиях, диаметр пня: до 35 см
|  | Объем=3+1 | [36 empty] | Объем=3+1
| 421/пр_2020_прил.10_т.1_п.5_гр.3 | Производство работ осуществляется в стесненных условиях населенных пунктов ОЗП=1,15; ЭМ=1,15 к расх.; ЗПМ=1,15; ТЗ=1,15; ТЗМ=1,15 | [37 empty] | Производство работ осуществляется в стесненных условиях населенных пунктов ОЗП=1,15; ЭМ=1,15 к расх.; ЗПМ=1,15; ТЗ=1,15; ТЗМ=1,15
| 1-100-28 | Средний разряд работы 2,8 |  |  |  | чел.-ч | 5.03 | 1.15 | 23.138 |  |  | 497.92 |  | 11520.87 | [26 empty] | Средний разряд работы 2,8
| 91.14.02-001 | Автомобили бортовые, грузоподъемность до 5 т |  |  |  | маш.-ч | 0.3 | 1.15 | 1.38 |  |  | 657.75 |  | 907.7 | [26 empty] | Автомобили бортовые, грузоподъемность до 5 т
| 4-100-040 | ОТм(Зтм) Средний разряд машинистов 4 |  |  |  | чел.-ч | 0.3 | 1.15 | 1.38 |  |  | 570.26 |  | 786.96 | [30 empty] | ОТм(Зтм) Средний разряд машинистов 4
Н | 16.2.01.02 | Земля растительная |  |  |  | 4: м3; 5: 0.25; 7: 1 | [31 empty] | Земля растительная
|  | Итого прямые затраты |  |  |  | 12: 13215.53 | [27 empty] | Итого прямые затраты
|  | ФОТ |  |  |  | 12: 12307.83 | [28 empty] | ФОТ
| Пр/812-102.0-1 | НР Благоустройство (ремонтно-строительные) |  |  |  | 4: %; 5: 102; 7: 102; 12: 12553.99 | [28 empty] | НР Благоустройство (ремонтно-строительные)
| Пр/774-102.0 | СП Благоустройство (ремонтно-строительные) |  |  |  | 4: %; 5: 54; 7: 54; 12: 6646.23 | [28 empty] | СП Благоустройство (ремонтно-строительные)
|  | Всего по позиции |  |  |  | 10: 8103.94; 12: 32415.75 | [29 empty] | Всего по позиции
26 | ФСБЦ-16.2.01.02-0001 | Земля растительная |  |  |  | м3 | 1 | 1 | 1 | 1062.45 | 1.14 | 1211.19 |  | 1211.19 | [23 empty] | Земля растительная
|  | Всего по позиции |  |  |  | 12: 1211.19 | [29 empty] | Всего по позиции
27 | ГЭСНр68-01-001-04 | Корчевка пней твердых пород вручную с засыпкой ям от корчевки в городских условиях, диаметр пня: до 55 см | [35 empty] | Корчевка пней твердых пород вручную с засыпкой ям от корчевки в городских условиях, диаметр пня: до 55 см | bar: 4 to 7
| 421/пр_2020_прил.10_т.1_п.5_гр.3 | Производство работ осуществляется в стесненных условиях населенных пунктов ОЗП=1,15; ЭМ=1,15 к расх.; ЗПМ=1,15; ТЗ=1,15; ТЗМ=1,15 | [37 empty] | Производство работ осуществляется в стесненных условиях населенных пунктов ОЗП=1,15; ЭМ=1,15 к расх.; ЗПМ=1,15; ТЗ=1,15; ТЗМ=1,15
| 1-100-28 | Средний разряд работы 2,8 |  |  |  | чел.-ч | 6.89 | 1.15 | 7.9235 |  |  | 497.92 |  | 3945.27 | [26 empty] | Средний разряд работы 2,8
| 91.14.02-001 | Автомобили бортовые, грузоподъемность до 5 т |  |  |  | маш.-ч | 0.41 | 1.15 | 0.4715 |  |  | 657.75 |  | 310.13 | [26 empty] | Автомобили бортовые, грузоподъемность до 5 т
| 4-100-040 | ОТм(Зтм) Средний разряд машинистов 4 |  |  |  | чел.-ч | 0.41 | 1.15 | 0.4715 |  |  | 570.26 |  | 268.88 | [30 empty] | ОТм(Зтм) Средний разряд машинистов 4
Н | 16.2.01.02 | Земля растительная |  |  |  | 4: м3; 5: 0.35; 7: 0.35 | [31 empty] | Земля растительная
|  | Итого прямые затраты |  |  |  | 12: 4524.28 | [27 empty] | Итого прямые затраты
|  | ФОТ |  |  |  | 12: 4214.15 | [28 empty] | ФОТ
| Пр/812-102.0-1 | НР Благоустройство (ремонтно-строительные) |  |  |  | 4: %; 5: 102; 7: 102; 12: 4298.43 | [28 empty] | НР Благоустройство (ремонтно-строительные)
| Пр/774-102.0 | СП Благоустройство (ремонтно-строительные) |  |  |  | 4: %; 5: 54; 7: 54; 12: 2275.64 | [28 empty] | СП Благоустройство (ремонтно-строительные)
|  | Всего по позиции |  |  |  | 10: 11098.35; 12: 11098.35 | [29 empty] | Всего по позиции
28 | ФСБЦ-16.2.01.02-0001 | Земля растительная |  |  |  | м3 | 0.35 | 1 | 0.35 | 1062.45 | 1.14 | 1211.19 |  | 423.92 | [23 empty] | Земля растительная
|  | Всего по позиции |  |  |  | 12: 423.92 | [29 empty] | Всего по позиции
29 | ГЭСНр68-01-001-05 | Корчевка пней твердых пород вручную с засыпкой ям от корчевки в городских условиях, диаметр пня: до 65 см |  |  |  | 4: шт; 5: 3; 6: 1; 7: 3 | [23 empty] | Корчевка пней твердых пород вручную с засыпкой ям от корчевки в городских условиях, диаметр пня: до 65 см
| 421/пр_2020_прил.10_т.1_п.5_гр.3 | Производство работ осуществляется в стесненных условиях населенных пунктов ОЗП=1,15; ЭМ=1,15 к расх.; ЗПМ=1,15; ТЗ=1,15; ТЗМ=1,15 | [37 empty] | Производство работ осуществляется в стесненных условиях населенных пунктов ОЗП=1,15; ЭМ=1,15 к расх.; ЗПМ=1,15; ТЗ=1,15; ТЗМ=1,15
| 1-100-28 | Средний разряд работы 2,8 |  |  |  | чел.-ч | 7.82 | 1.15 | 26.979 |  |  | 497.92 |  | 13433.38 | [26 empty] | Средний разряд работы 2,8
| 91.14.02-001 | Автомобили бортовые, грузоподъемность до 5 т |  |  |  | маш.-ч | 0.47 | 1.15 | 1.6215 |  |  | 657.75 |  | 1066.54 | [26 empty] | Автомобили бортовые, грузоподъемность до 5 т
| 4-100-040 | ОТм(Зтм) Средний разряд машинистов 4 |  |  |  | чел.-ч | 0.47 | 1.15 | 1.6215 |  |  | 570.26 |  | 924.68 | [30 empty] | ОТм(Зтм) Средний разряд машинистов 4
Н | 16.2.01.02 | Земля растительная |  |  |  | 4: м3; 5: 0.4; 7: 1.2 | [31 empty] | Земля растительная
|  | Итого прямые затраты |  |  |  | 12: 15424.6 | [27 empty] | Итого прямые затраты
|  | ФОТ |  |  |  | 12: 14358.06 | [28 empty] | ФОТ
| Пр/812-102.0-1 | НР Благоустройство (ремонтно-строительные) |  |  |  | 4: %; 5: 102; 7: 102; 12: 14645.22 | [28 empty] | НР Благоустройство (ремонтно-строительные)
| Пр/774-102.0 | СП Благоустройство (ремонтно-строительные) |  |  |  | 4: %; 5: 54; 7: 54; 12: 7753.35 | [28 empty] | СП Благоустройство (ремонтно-строительные)
|  | Всего по позиции |  |  |  | 10: 12607.72; 12: 37823.17 | [29 empty] | Всего по позиции
30 | ФСБЦ-16.2.01.02-0001 | Земля растительная |  |  |  | м3 | 1.2 | 1 | 1.2 | 1062.45 | 1.14 | 1211.19 |  | 1453.43 | [23 empty] | Земля растительная
|  | Всего по позиции |  |  |  | 12: 1453.43 | [29 empty] | Всего по позиции
31 | ГЭСНр68-01-001-06 | Корчевка пней твердых пород вручную с засыпкой ям от корчевки в городских условиях, диаметр пня: до 75 см/80 см | [35 empty] | Корчевка пней твердых пород вручную с засыпкой ям от корчевки в городских условиях, диаметр пня: до 75 см/80 см | bar: 4 to 7
| 421/пр_2020_прил.10_т.1_п.5_гр.3 | Производство работ осуществляется в стесненных условиях населенных пунктов ОЗП=1,15; ЭМ=1,15 к расх.; ЗПМ=1,15; ТЗ=1,15; ТЗМ=1,15 | [37 empty] | Производство работ осуществляется в стесненных условиях населенных пунктов ОЗП=1,15; ЭМ=1,15 к расх.; ЗПМ=1,15; ТЗ=1,15; ТЗМ=1,15
| 1-100-28 | Средний разряд работы 2,8 |  |  |  | чел.-ч | 8.78 | 1.15 | 10.097 |  |  | 497.92 |  | 5027.5 | [26 empty] | Средний разряд работы 2,8
| 91.14.02-001 | Автомобили бортовые, грузоподъемность до 5 т |  |  |  | маш.-ч | 0.54 | 1.15 | 0.621 |  |  | 657.75 |  | 408.46 | [26 empty] | Автомобили бортовые, грузоподъемность до 5 т
| 4-100-040 | ОТм(Зтм) Средний разряд машинистов 4 |  |  |  | чел.-ч | 0.54 | 1.15 | 0.621 |  |  | 570.26 |  | 354.13 | [30 empty] | ОТм(Зтм) Средний разряд машинистов 4
Н | 16.2.01.02 | Земля растительная |  |  |  | 4: м3; 5: 0.45; 7: 0.45 | [31 empty] | Земля растительная
|  | Итого прямые затраты |  |  |  | 12: 5790.09 | [27 empty] | Итого прямые затраты
|  | ФОТ |  |  |  | 12: 5381.63 | [28 empty] | ФОТ
| Пр/812-102.0-1 | НР Благоустройство (ремонтно-строительные) |  |  |  | 4: %; 5: 102; 7: 102; 12: 5489.26 | [28 empty] | НР Благоустройство (ремонтно-строительные)
| Пр/774-102.0 | СП Благоустройство (ремонтно-строительные) |  |  |  | 4: %; 5: 54; 7: 54; 12: 2906.08 | [28 empty] | СП Благоустройство (ремонтно-строительные)
|  | Всего по позиции |  |  |  | 10: 14185.43; 12: 14185.43 | [29 empty] | Всего по позиции
32 | ФСБЦ-16.2.01.02-0001 | Земля растительная |  |  |  | м3 | 0.45 | 1 | 0.45 | 1062.45 | 1.14 | 1211.19 |  | 545.04 | [23 empty] | Земля растительная
|  | Всего по позиции |  |  |  | 12: 545.04 | [29 empty] | Всего по позиции
33 | ГЭСН01-02-108-02 | Обивка земли с выкорчеванных пней корчевателями-собирателями на тракторе мощностью 79 кВт (108 л.с.), диаметр пней: свыше 24 см |  |  |  | 4: 100 шт; 5: 0.08; 6: 1; 7: 0.08 | [23 empty] | Обивка земли с выкорчеванных пней корчевателями-собирателями на тракторе мощностью 79 кВт (108 л.с.), диаметр пней: свыше 24 см
|  | Объем=8 / 100 | [36 empty] | Объем=8 / 100
| 421/пр_2020_прил.10_т.1_п.5_гр.3 | Производство работ осуществляется в стесненных условиях населенных пунктов ОЗП=1,15; ЭМ=1,15 к расх.; ЗПМ=1,15; ТЗ=1,15; ТЗМ=1,15 | [37 empty] | Производство работ осуществляется в стесненных условиях населенных пунктов ОЗП=1,15; ЭМ=1,15 к расх.; ЗПМ=1,15; ТЗ=1,15; ТЗМ=1,15
| 91.12.02-002 | Корчеватели-собиратели с трактором, мощность 79 кВт (108 л.с.) |  |  |  | маш.-ч | 1.4 | 1.15 | 0.1288 | 962.02 | 1.4 | 1346.83 |  | 173.47 | [26 empty] | Корчеватели-собиратели с трактором, мощность 79 кВт (108 л.с.)
| 4-100-050 | ОТм(Зтм) Средний разряд машинистов 5 |  |  |  | чел.-ч | 1.4 | 1.15 | 0.1288 |  |  | 655.38 |  | 84.41 | [30 empty] | ОТм(Зтм) Средний разряд машинистов 5
|  | Итого прямые затраты |  |  |  | 12: 257.88 | [27 empty] | Итого прямые затраты
|  | ФОТ |  |  |  | 12: 84.41 | [28 empty] | ФОТ
| Пр/812-001.4-1 | НР Земляные работы, выполняемые по другим видам работ (подготовительным, сопутствующим, укрепительным) |  |  |  | 4: %; 5: 89; 7: 89; 12: 75.12 | [28 empty] | НР Земляные работы, выполняемые по другим видам работ (подготовительным, сопутствующим, укрепительным)
| Пр/774-001.4 | СП Земляные работы, выполняемые по другим видам работ (подготовительным, сопутствующим, укрепительным) |  |  |  | 4: %; 5: 41; 7: 41; 12: 34.61 | [28 empty] | СП Земляные работы, выполняемые по другим видам работ (подготовительным, сопутствующим, укрепительным)
|  | Всего по позиции |  |  |  | 10: 4595.13; 12: 367.61 | [29 empty] | Всего по позиции
34 | 49-1 | Погрузка в автотранспортное средство: мусор строительный с погрузкой экскаваторами емкостью ковша до 0,5 м3 |  |  |  | 1т груза | 1.208 | 1 | 1.208 |  |  | 82.13 |  | 99.21 | [23 empty] | Погрузка в автотранспортное средство: мусор строительный с погрузкой экскаваторами емкостью ковша до 0,5 м3
|  | Объем=0,302*8*0,5 | [36 empty] | Объем=0,302*8*0,5
|  | Всего по позиции |  |  |  | 12: 99.21 | [29 empty] | Всего по позиции
35 | 02-15-1-01-0053 | Перевозка грузов I класса автомобилями-самосвалами грузоподъемностью до 15 т по дорогам с усовершенствованным (асфальтобетонным, цементобетонным, железобетонным, обработанным органическим вяжущим) дорожным покрытием на расстояние 53 км |  |  |  | 1т груза | 1.208 | 1 | 1.208 |  |  | 482.23 |  | 582.53 | [23 empty] | Перевозка грузов I класса автомобилями-самосвалами грузоподъемностью до 15 т по дорогам с усовершенствованным (асфальтобетонным, цементобетонным, железобетонным, обработанным органическим вяжущим) дорожным покрытием на расстояние 53 км
|  | Всего по позиции |  |  |  | 12: 582.53 | [29 empty] | Всего по позиции
36 | ГЭСН01-02-108-01 | Обивка земли с выкорчеванных пней корчевателями-собирателями на тракторе мощностью 79 кВт (108 л.с.), диаметр пней: до 24 см |  |  |  | 4: 100 шт; 5: 1; 6: 1; 7: 1 | [23 empty] | Обивка земли с выкорчеванных пней корчевателями-собирателями на тракторе мощностью 79 кВт (108 л.с.), диаметр пней: до 24 см
| 421/пр_2020_прил.10_т.1_п.5_гр.3 | Производство работ осуществляется в стесненных условиях населенных пунктов ОЗП=1,15; ЭМ=1,15 к расх.; ЗПМ=1,15; ТЗ=1,15; ТЗМ=1,15 | [37 empty] | Производство работ осуществляется в стесненных условиях населенных пунктов ОЗП=1,15; ЭМ=1,15 к расх.; ЗПМ=1,15; ТЗ=1,15; ТЗМ=1,15
| 91.12.02-002 | Корчеватели-собиратели с трактором, мощность 79 кВт (108 л.с.) |  |  |  | маш.-ч | 0.69 | 1.15 | 0.7935 | 962.02 | 1.4 | 1346.83 |  | 1068.71 | [26 empty] | Корчеватели-собиратели с трактором, мощность 79 кВт (108 л.с.)
| 4-100-050 | ОТм(Зтм) Средний разряд машинистов 5 |  |  |  | чел.-ч | 0.69 | 1.15 | 0.7935 |  |  | 655.38 |  | 520.04 | [30 empty] | ОТм(Зтм) Средний разряд машинистов 5
|  | Итого прямые затраты |  |  |  | 12: 1588.75 | [27 empty] | Итого прямые затраты
|  | ФОТ |  |  |  | 12: 520.04 | [28 empty] | ФОТ
| Пр/812-001.4-1 | НР Земляные работы, выполняемые по другим видам работ (подготовительным, сопутствующим, укрепительным) |  |  |  | 4: %; 5: 89; 7: 89; 12: 462.84 | [28 empty] | НР Земляные работы, выполняемые по другим видам работ (подготовительным, сопутствующим, укрепительным)
| Пр/774-001.4 | СП Земляные работы, выполняемые по другим видам работ (подготовительным, сопутствующим, укрепительным) |  |  |  | 4: %; 5: 41; 7: 41; 12: 213.22 | [28 empty] | СП Земляные работы, выполняемые по другим видам работ (подготовительным, сопутствующим, укрепительным)
|  | Всего по позиции |  |  |  | 10: 2264.81; 12: 2264.81 | [29 empty] | Всего по позиции
37 | 07-1 | Погрузка в автотранспортное средство: лес круглый |  |  |  | 1т груза | 0.0605 | 1 | 0.0605 |  |  | 505.91 |  | 30.61 | [23 empty] | Погрузка в автотранспортное средство: лес круглый
|  | Объем=0,121*1*0,5 | [36 empty] | Объем=0,121*1*0,5
|  | Всего по позиции |  |  |  | 12: 30.61 | [29 empty] | Всего по позиции
38 | 02-15-1-01-0053 | Перевозка грузов I класса автомобилями-самосвалами грузоподъемностью до 15 т по дорогам с усовершенствованным (асфальтобетонным, цементобетонным, железобетонным, обработанным органическим вяжущим) дорожным покрытием на расстояние 53 км |  |  |  | 1т груза | 0.0605 | 1 | 0.0605 |  |  | 482.23 |  | 29.17 | [23 empty] | Перевозка грузов I класса автомобилями-самосвалами грузоподъемностью до 15 т по дорогам с усовершенствованным (асфальтобетонным, цементобетонным, железобетонным, обработанным органическим вяжущим) дорожным покрытием на расстояние 53 км
|  | Всего по позиции |  |  |  | 12: 29.17 | [29 empty] | Всего по позиции
|  | Итоги по разделу 1 Подготовительные работы : | [45 empty] | Итоги по разделу 1 Подготовительные работы :
|  | Всего прямые затраты (справочно) |  |  |  | 12: 372939.17 | [34 empty] | Всего прямые затраты (справочно)
|  | в том числе: | [46 empty] | в том числе:
|  | Оплата труда рабочих |  |  |  | 12: 225890.86 | [34 empty] | Оплата труда рабочих
|  | Эксплуатация машин |  |  |  | 12: 50192.05 | [34 empty] | Эксплуатация машин
|  | Оплата труда машинистов (Отм) |  |  |  | 12: 30007.15 | [34 empty] | Оплата труда машинистов (Отм)
|  | Материалы |  |  |  | 12: 5119.78 | [34 empty] | Материалы
|  | Перевозка |  |  |  | 12: 61729.33 | [34 empty] | Перевозка
|  | Строительные работы |  |  |  | 12: 931591.92 | [34 empty] | Строительные работы
|  | Строительные работы |  |  |  | 12: 869862.59 | [34 empty] | Строительные работы
|  | в том числе: | [46 empty] | в том числе:
|  | оплата труда |  |  |  | 12: 225890.86 | [34 empty] | оплата труда
|  | эксплуатация машин и механизмов |  |  |  | 12: 50192.05 | [34 empty] | эксплуатация машин и механизмов
|  | оплата труда машинистов (Отм) |  |  |  | 12: 30007.15 | [34 empty] | оплата труда машинистов (Отм)
|  | материалы |  |  |  | 12: 5119.78 | [34 empty] | материалы
|  | накладные расходы |  |  |  | 12: 317935.88 | [34 empty] | накладные расходы
|  | сметная прибыль |  |  |  | 12: 240716.87 | [34 empty] | сметная прибыль
|  | Перевозка |  |  |  | 12: 61729.33 | [34 empty] | Перевозка
|  | Всего ФОТ (справочно) |  |  |  | 12: 255898.01 | [34 empty] | Всего ФОТ (справочно)
|  | Всего накладные расходы (справочно) |  |  |  | 12: 317935.88 | [34 empty] | Всего накладные расходы (справочно)
|  | Всего сметная прибыль (справочно) |  |  |  | 12: 240716.87 | [34 empty] | Всего сметная прибыль (справочно)
|  | Всего по разделу 1 Подготовительные работы |  |  |  | 12: 931591.92 | [35 empty] | Всего по разделу 1 Подготовительные работы
|  | справочно: | [46 empty] | справочно:
|  | Затраты труда рабочих |  |  |  | 7: 456,2021854 | [36 empty] | Затраты труда рабочих
|  | Затраты труда машинистов |  |  |  | 7: 46,8379242 | [36 empty] | Затраты труда машинистов
Раздел 2. Устройство пешеходной дорожки из асфальтобетона | [36 empty] | Раздел 2. Устройство пешеходной дорожки из асфальтобетона
39 | ГЭСН01-01-018-02 | Разработка грунта с погрузкой на автомобили-самосвалы в котлованах объемом до 500 м3 экскаваторами с ковшом вместимостью 0,4 (0,35-0,45) м3, группа грунтов: 2 |  |  |  | 4: 1000 м3; 5: 0.048892; 6: 1; 7: 0.048892 | [23 empty] | Разработка грунта с погрузкой на автомобили-самосвалы в котлованах объемом до 500 м3 экскаваторами с ковшом вместимостью 0,4 (0,35-0,45) м3, группа грунтов: 2
|  | Объем=(181,08*0,3*0,9) / 1000 | [36 empty] | Объем=(181,08*0,3*0,9) / 1000
| 421/пр_2020_прил.10_т.1_п.5_гр.3 | Производство работ осуществляется в стесненных условиях населенных пунктов ОЗП=1,15; ЭМ=1,15 к расх.; ЗПМ=1,15; ТЗ=1,15; ТЗМ=1,15 | [37 empty] | Производство работ осуществляется в стесненных условиях населенных пунктов ОЗП=1,15; ЭМ=1,15 к расх.; ЗПМ=1,15; ТЗ=1,15; ТЗМ=1,15
| 91.01.05-084 | Экскаваторы одноковшовые дизельные на гусеничном ходу, объем ковша 0,4 м3 |  |  |  | маш.-ч | 45.5 | 1.15 | 2.5583 | 947.64 | 1.33 | 1260.36 |  | 3224.32 | [26 empty] | Экскаваторы одноковшовые дизельные на гусеничном ходу, объем ковша 0,4 м3
| 4-100-050 | ОТм(Зтм) Средний разряд машинистов 5 |  |  |  | чел.-ч | 45.5 | 1.15 | 2.5583 |  |  | 655.38 |  | 1676.63 | [30 empty] | ОТм(Зтм) Средний разряд машинистов 5
|  | Итого прямые затраты |  |  |  | 12: 4900.95 | [27 empty] | Итого прямые затраты
|  | ФОТ |  |  |  | 12: 1676.63 | [28 empty] | ФОТ
| Пр/812-001.1-1 | НР Земляные работы, выполняемые механизированным способом |  |  |  | 4: %; 5: 92; 7: 92; 12: 1542.5 | [28 empty] | НР Земляные работы, выполняемые механизированным способом
| Пр/774-001.1 | СП Земляные работы, выполняемые механизированным способом |  |  |  | 4: %; 5: 46; 7: 46; 12: 771.25 | [28 empty] | СП Земляные работы, выполняемые механизированным способом
|  | Всего по позиции |  |  |  | 10: 147565.23; 12: 7214.7 | [29 empty] | Всего по позиции
40 | ГЭСН01-02-057-02 | Разработка грунта вручную в траншеях глубиной до 2 м без креплений с откосами, группа грунтов: 2 |  |  |  | 4: 100 м3; 5: 0.054324; 6: 1; 7: 0.054324 | [23 empty] | Разработка грунта вручную в траншеях глубиной до 2 м без креплений с откосами, группа грунтов: 2
|  | Объем=(181,08*0,3*0,1) / 100 | [36 empty] | Объем=(181,08*0,3*0,1) / 100
| 421/пр_2020_прил.10_т.1_п.5_гр.3 | Производство работ осуществляется в стесненных условиях населенных пунктов ОЗП=1,15; ЭМ=1,15 к расх.; ЗПМ=1,15; ТЗ=1,15; ТЗМ=1,15 | [37 empty] | Производство работ осуществляется в стесненных условиях населенных пунктов ОЗП=1,15; ЭМ=1,15 к расх.; ЗПМ=1,15; ТЗ=1,15; ТЗМ=1,15
| Прил.1.12 п.3.187 | Доработка вручную, зачистка дна и стенок с выкидкой грунта в котлованах и траншеях, разработанных механизированным способом ОЗП=1,2; ТЗ=1,2 | [37 empty] | Доработка вручную, зачистка дна и стенок с выкидкой грунта в котлованах и траншеях, разработанных механизированным способом ОЗП=1,2; ТЗ=1,2
| 1-100-20 | Средний разряд работы 2,0 |  |  |  | чел.-ч | 154 | 1.38 | 11.5449 |  |  | 463.87 |  | 5355.35 | [26 empty] | Средний разряд работы 2,0
|  | Итого прямые затраты |  |  |  | 12: 5355.35 | [27 empty] | Итого прямые затраты
|  | ФОТ |  |  |  | 12: 5355.35 | [28 empty] | ФОТ
| Пр/812-001.2-1 | НР Земляные работы, выполняемые ручным способом |  |  |  | 4: %; 5: 89; 7: 89; 12: 4766.26 | [28 empty] | НР Земляные работы, выполняемые ручным способом
| Пр/774-001.2 | СП Земляные работы, выполняемые ручным способом |  |  |  | 4: %; 5: 40; 7: 40; 12: 2142.14 | [28 empty] | СП Земляные работы, выполняемые ручным способом
|  | Всего по позиции |  |  |  | 10: 225751.97; 12: 12263.75 | [29 empty] | Всего по позиции
41 | ГЭСН01-02-060-01 | Погрузка вручную неуплотненного грунта из штабелей и отвалов в транспортные средства, группа грунтов: 1 |  |  |  | 4: 100 м3; 5: 0.054324; 6: 1; 7: 0.054324 | [23 empty] | Погрузка вручную неуплотненного грунта из штабелей и отвалов в транспортные средства, группа грунтов: 1
|  | Объем=(0,054324*100) / 100 | [36 empty] | Объем=(0,054324*100) / 100
| 421/пр_2020_прил.10_т.1_п.5_гр.3 | Производство работ осуществляется в стесненных условиях населенных пунктов ОЗП=1,15; ЭМ=1,15 к расх.; ЗПМ=1,15; ТЗ=1,15; ТЗМ=1,15 | [37 empty] | Производство работ осуществляется в стесненных условиях населенных пунктов ОЗП=1,15; ЭМ=1,15 к расх.; ЗПМ=1,15; ТЗ=1,15; ТЗМ=1,15
| 1-100-15 | Средний разряд работы 1,5 |  |  |  | чел.-ч | 53.56 | 1.15 | 3.346 |  |  | 444.72 |  | 1488.05 | [26 empty] | Средний разряд работы 1,5
|  | Итого прямые затраты |  |  |  | 12: 1488.05 | [27 empty] | Итого прямые затраты
|  | ФОТ |  |  |  | 12: 1488.05 | [28 empty] | ФОТ
| Пр/812-001.2-1 | НР Земляные работы, выполняемые ручным способом |  |  |  | 4: %; 5: 89; 7: 89; 12: 1324.36 | [28 empty] | НР Земляные работы, выполняемые ручным способом
| Пр/774-001.2 | СП Земляные работы, выполняемые ручным способом |  |  |  | 4: %; 5: 40; 7: 40; 12: 595.22 | [28 empty] | СП Земляные работы, выполняемые ручным способом
|  | Всего по позиции |  |  |  | 10: 62727.89; 12: 3407.63 | [29 empty] | Всего по позиции
42 | 02-15-1-01-0053 | Перевозка грузов I класса автомобилями-самосвалами грузоподъемностью до 15 т по дорогам с усовершенствованным (асфальтобетонным, цементобетонным, железобетонным, обработанным органическим вяжущим) дорожным покрытием на расстояние 53 км |  |  |  | 1т груза | 86.9184 | 1 | 86.9184 |  |  | 482.23 |  | 41914.66 | [23 empty] | Перевозка грузов I класса автомобилями-самосвалами грузоподъемностью до 15 т по дорогам с усовершенствованным (асфальтобетонным, цементобетонным, железобетонным, обработанным органическим вяжущим) дорожным покрытием на расстояние 53 км
|  | Объем=0,0488916*1000*1,6+0,054324*100*1,6 | [36 empty] | Объем=0,0488916*1000*1,6+0,054324*100*1,6
|  | Всего по позиции |  |  |  | 12: 41914.66 | [29 empty] | Всего по позиции
43 | ГЭСН27-04-016-04 | Устройство прослойки из нетканого синтетического материала (НСМ) в земляном полотне: сплошной |  |  |  | 4: 1000 м2; 5: 0.18108; 6: 1; 7: 0.18108 | [23 empty] | Устройство прослойки из нетканого синтетического материала (НСМ) в земляном полотне: сплошной
|  | Объем=181,08 / 1000 | [36 empty] | Объем=181,08 / 1000
| 421/пр_2020_прил.10_т.1_п.5_гр.3 | Производство работ осуществляется в стесненных условиях населенных пунктов ОЗП=1,15; ЭМ=1,15 к расх.; ЗПМ=1,15; ТЗ=1,15; ТЗМ=1,15 | [37 empty] | Производство работ осуществляется в стесненных условиях населенных пунктов ОЗП=1,15; ЭМ=1,15 к расх.; ЗПМ=1,15; ТЗ=1,15; ТЗМ=1,15
| 1-100-22 | Средний разряд работы 2,2 |  |  |  | чел.-ч | 27.7 | 1.15 | 5.7683 |  |  | 472.38 |  | 2724.83 | [26 empty] | Средний разряд работы 2,2
| 91.01.01-035 | Бульдозеры, мощность 79 кВт (108 л.с.) |  |  |  | маш.-ч | 2.52 | 1.15 | 0.52477 | 887.54 | 1.38 | 1224.81 |  | 642.74 | [26 empty] | Бульдозеры, мощность 79 кВт (108 л.с.)
| 4-100-060 | ОТм(Зтм) Средний разряд машинистов 6 |  |  |  | чел.-ч | 2.52 | 1.15 | 0.52477 |  |  | 766.03 |  | 401.99 | [30 empty] | ОТм(Зтм) Средний разряд машинистов 6
| 91.08.03-029 | Катки самоходные пневмоколесные статические, масса 16 т |  |  |  | маш.-ч | 1.02 | 1.15 | 0.21241 | 2190.26 | 1.49 | 3263.49 |  | 693.19 | [26 empty] | Катки самоходные пневмоколесные статические, масса 16 т
| 4-100-060 | ОТм(Зтм) Средний разряд машинистов 6 |  |  |  | чел.-ч | 1.02 | 1.15 | 0.21241 |  |  | 766.03 |  | 162.71 | [30 empty] | ОТм(Зтм) Средний разряд машинистов 6
| 91.14.02-001 | Автомобили бортовые, грузоподъемность до 5 т |  |  |  | маш.-ч | 0.3 | 1.15 | 0.062473 |  |  | 657.75 |  | 41.09 | [26 empty] | Автомобили бортовые, грузоподъемность до 5 т
| 4-100-040 | ОТм(Зтм) Средний разряд машинистов 4 |  |  |  | чел.-ч | 0.3 | 1.15 | 0.062473 |  |  | 570.26 |  | 35.63 | [30 empty] | ОТм(Зтм) Средний разряд машинистов 4
| 08.1.02.11-0001 | Поковки из квадратных заготовок, масса 1,5-4,5 кг |  |  |  | т | 0.00013 |  | 2.35e-05 | 55898.18 | 1.36 | 76021.52 |  | 1.79 | [26 empty] | Поковки из квадратных заготовок, масса 1,5-4,5 кг
П,Н | 01.7.12.05-1018 | Геополотно нетканое полипропиленовое, иглопробивное, термоскрепленное, поверхностная плотность 550 г/м2 |  |  |  | 4: м2; 5: 0; 7: 0 | [31 empty] | Геополотно нетканое полипропиленовое, иглопробивное, термоскрепленное, поверхностная плотность 550 г/м2
|  | Итого прямые затраты |  |  |  | 12: 4703.97 | [27 empty] | Итого прямые затраты
|  | ФОТ |  |  |  | 12: 3325.16 | [28 empty] | ФОТ
| Пр/812-021.0-1 | НР Автомобильные дороги |  |  |  | 4: %; 5: 147; 6: 0.99999; 7: 146.9984; 12: 4887.93 | [28 empty] | НР Автомобильные дороги
| Пр/774-021.0 | СП Автомобильные дороги |  |  |  | 4: %; 5: 134; 7: 134; 12: 4455.71 | [28 empty] | СП Автомобильные дороги
|  | Всего по позиции |  |  |  | 10: 77576.82; 12: 14047.61 | [29 empty] | Всего по позиции
44 | ФСБЦ-01.7.12.05-0054 | Геополотно нетканое полиэфирное, иглопробивное, поверхностная плотность 250 г/м2 |  |  |  | м2 | 199.188 | 1 | 199.188 | 30.7 | 1.27 | 38.99 |  | 7766.34 | [23 empty] | Геополотно нетканое полиэфирное, иглопробивное, поверхностная плотность 250 г/м2
|  | Объем=0,18108*1000*1,1 | [36 empty] | Объем=0,18108*1000*1,1
|  | Всего по позиции |  |  |  | 12: 7766.34 | [29 empty] | Всего по позиции
45 | ГЭСН27-04-001-01 | Устройство подстилающих и выравнивающих слоев оснований: из песка |  |  |  | 4: 100 м3; 5: 0.36216; 6: 1; 7: 0.36216 | [23 empty] | Устройство подстилающих и выравнивающих слоев оснований: из песка
|  | Объем=(181,08*0,2) / 100 | [36 empty] | Объем=(181,08*0,2) / 100
| 421/пр_2020_прил.10_т.1_п.5_гр.3 | Производство работ осуществляется в стесненных условиях населенных пунктов ОЗП=1,15; ЭМ=1,15 к расх.; ЗПМ=1,15; ТЗ=1,15; ТЗМ=1,15 | [37 empty] | Производство работ осуществляется в стесненных условиях населенных пунктов ОЗП=1,15; ЭМ=1,15 к расх.; ЗПМ=1,15; ТЗ=1,15; ТЗМ=1,15
| 1-100-23 | Средний разряд работы 2,3 |  |  |  | чел.-ч | 14.4 | 1.15 | 5.9974 |  |  | 476.64 |  | 2858.59 | [26 empty] | Средний разряд работы 2,3
| 91.01.02-004 | Автогрейдеры среднего типа, мощность 99 кВт (135 л.с.) |  |  |  | маш.-ч | 1.77 | 1.15 | 0.73718 | 1933 | 1.38 | 2667.54 |  | 1966.45 | [26 empty] | Автогрейдеры среднего типа, мощность 99 кВт (135 л.с.)
| 4-100-060 | ОТм(Зтм) Средний разряд машинистов 6 |  |  |  | чел.-ч | 1.77 | 1.15 | 0.73718 |  |  | 766.03 |  | 564.7 | [30 empty] | ОТм(Зтм) Средний разряд машинистов 6
| 91.06.05-011 | Погрузчики одноковшовые универсальные фронтальные пневмоколесные, номинальная вместимость основного ковша 2,6 м3, грузоподъемность 5 т |  |  |  | маш.-ч | 4.29 | 1.15 | 1.7867 |  |  | 1648.26 |  | 2944.97 | [26 empty] | Погрузчики одноковшовые универсальные фронтальные пневмоколесные, номинальная вместимость основного ковша 2,6 м3, грузоподъемность 5 т
| 4-100-050 | ОТм(Зтм) Средний разряд машинистов 5 |  |  |  | чел.-ч | 4.29 | 1.15 | 1.7867 |  |  | 655.38 |  | 1170.98 | [30 empty] | ОТм(Зтм) Средний разряд машинистов 5
| 91.08.03-030 | Катки самоходные пневмоколесные статические, масса 30 т |  |  |  | маш.-ч | 7.08 | 1.15 | 2.9487 | 2391.6 | 1.49 | 3563.48 |  | 10507.66 | [26 empty] | Катки самоходные пневмоколесные статические, масса 30 т
| 4-100-060 | ОТм(Зтм) Средний разряд машинистов 6 |  |  |  | чел.-ч | 7.08 | 1.15 | 2.9487 |  |  | 766.03 |  | 2258.8 | [30 empty] | ОТм(Зтм) Средний разряд машинистов 6
| 91.13.01-038 | Машины поливомоечные, вместимость цистерны 6 м3 |  |  |  | маш.-ч | 0.74 | 1.15 | 0.3082 |  |  | 1498.03 |  | 461.69 | [26 empty] | Машины поливомоечные, вместимость цистерны 6 м3
| 4-100-040 | ОТм(Зтм) Средний разряд машинистов 4 |  |  |  | чел.-ч | 0.74 | 1.15 | 0.3082 |  |  | 570.26 |  | 175.75 | [30 empty] | ОТм(Зтм) Средний разряд машинистов 4
| 01.7.03.01-0001 | Вода |  |  |  | м3 | 5 |  | 1.8108 | 35.71 | 0.82 | 29.28 |  | 53.02 | [26 empty] | Вода
П,Н | 02.3.01.02 | Песок для строительных работ природный |  |  |  | 4: м3; 5: 0; 7: 0 | [31 empty] | Песок для строительных работ природный
|  | Итого прямые затраты |  |  |  | 12: 22962.61 | [27 empty] | Итого прямые затраты
|  | ФОТ |  |  |  | 12: 7028.82 | [28 empty] | ФОТ
| Пр/812-021.0-1 | НР Автомобильные дороги |  |  |  | 4: %; 5: 147; 7: 147; 12: 10332.37 | [28 empty] | НР Автомобильные дороги
| Пр/774-021.0 | СП Автомобильные дороги |  |  |  | 4: %; 5: 134; 7: 134; 12: 9418.62 | [28 empty] | СП Автомобильные дороги
|  | Всего по позиции |  |  |  | 10: 117941.24; 12: 42713.6 | [29 empty] | Всего по позиции
46 | ФСБЦ-02.3.01.02-1102 | Песок природный для строительных работ I класс, мелкий |  |  |  | м3 | 39.8376 | 1 | 39.8376 | 650.2 | 1.57 | 1020.81 |  | 40666.62 | [23 empty] | Песок природный для строительных работ I класс, мелкий
|  | Объем=0,36216*100*1,1 | [36 empty] | Объем=0,36216*100*1,1
|  | Всего по позиции |  |  |  | 12: 40666.62 | [29 empty] | Всего по позиции
47 | 02-15-1-01-0030 | Перевозка грузов I класса автомобилями-самосвалами грузоподъемностью до 15 т по дорогам с усовершенствованным (асфальтобетонным, цементобетонным, железобетонным, обработанным органическим вяжущим) дорожным покрытием на расстояние 30 км |  |  |  | 1т груза | -63.7402 | 1 | -63.7402 |  |  | 344.17 |  | -21937.45 | [23 empty] | Перевозка грузов I класса автомобилями-самосвалами грузоподъемностью до 15 т по дорогам с усовершенствованным (асфальтобетонным, цементобетонным, железобетонным, обработанным органическим вяжущим) дорожным покрытием на расстояние 30 км
|  | Объем=-39,8376*1,6 | [36 empty] | Объем=-39,8376*1,6
|  | Всего по позиции |  |  |  | 12: -21937.45 | [29 empty] | Всего по позиции
48 | 02-15-1-01-0073 | Перевозка грузов I класса автомобилями-самосвалами грузоподъемностью до 15 т по дорогам с усовершенствованным (асфальтобетонным, цементобетонным, железобетонным, обработанным органическим вяжущим) дорожным покрытием на расстояние 73 км |  |  |  | 1т груза | 63.7402 | 1 | 63.7402 |  |  | 602.78 |  | 38421.29 | [23 empty] | Перевозка грузов I класса автомобилями-самосвалами грузоподъемностью до 15 т по дорогам с усовершенствованным (асфальтобетонным, цементобетонным, железобетонным, обработанным органическим вяжущим) дорожным покрытием на расстояние 73 км
|  | Объем=39,8376*1,6 | [36 empty] | Объем=39,8376*1,6
|  | Всего по позиции |  |  |  | 12: 38421.29 | [29 empty] | Всего по позиции
49 | ГЭСН27-04-003-05 | Устройство оснований и покрытий из песчано-гравийных или щебеночно-песчаных смесей: однослойных толщиной 15 см |  |  |  | 4: 1000 м2; 5: 0.18108; 6: 1; 7: 0.18108 | [23 empty] | Устройство оснований и покрытий из песчано-гравийных или щебеночно-песчаных смесей: однослойных толщиной 15 см
|  | Объем=181,08 / 1000 | [36 empty] | Объем=181,08 / 1000
| 421/пр_2020_прил.10_т.1_п.5_гр.3 | Производство работ осуществляется в стесненных условиях населенных пунктов ОЗП=1,15; ЭМ=1,15 к расх.; ЗПМ=1,15; ТЗ=1,15; ТЗМ=1,15 | [37 empty] | Производство работ осуществляется в стесненных условиях населенных пунктов ОЗП=1,15; ЭМ=1,15 к расх.; ЗПМ=1,15; ТЗ=1,15; ТЗМ=1,15
| 1-100-30 | Средний разряд работы 3,0 |  |  |  | чел.-ч | 29.71 | 1.15 | 6.1869 |  |  | 506.43 |  | 3133.22 | [26 empty] | Средний разряд работы 3,0
| 91.01.01-035 | Бульдозеры, мощность 79 кВт (108 л.с.) |  |  |  | маш.-ч | 1.21 | 1.15 | 0.25197 | 887.54 | 1.38 | 1224.81 |  | 308.62 | [26 empty] | Бульдозеры, мощность 79 кВт (108 л.с.)
| 4-100-060 | ОТм(Зтм) Средний разряд машинистов 6 |  |  |  | чел.-ч | 1.21 | 1.15 | 0.25197 |  |  | 766.03 |  | 193.02 | [30 empty] | ОТм(Зтм) Средний разряд машинистов 6
| 91.01.02-004 | Автогрейдеры среднего типа, мощность 99 кВт (135 л.с.) |  |  |  | маш.-ч | 1.28 | 1.15 | 0.26655 | 1933 | 1.38 | 2667.54 |  | 711.03 | [26 empty] | Автогрейдеры среднего типа, мощность 99 кВт (135 л.с.)
| 4-100-060 | ОТм(Зтм) Средний разряд машинистов 6 |  |  |  | чел.-ч | 1.28 | 1.15 | 0.26655 |  |  | 766.03 |  | 204.19 | [30 empty] | ОТм(Зтм) Средний разряд машинистов 6
| 91.08.03-016 | Катки самоходные гладкие вибрационные, масса 8 т |  |  |  | маш.-ч | 8.6 | 1.15 | 1.7909 | 1349.63 | 1.42 | 1916.47 |  | 3432.17 | [26 empty] | Катки самоходные гладкие вибрационные, масса 8 т
| 4-100-050 | ОТм(Зтм) Средний разряд машинистов 5 |  |  |  | чел.-ч | 8.6 | 1.15 | 1.7909 |  |  | 655.38 |  | 1173.71 | [30 empty] | ОТм(Зтм) Средний разряд машинистов 5
| 91.08.03-018 | Катки самоходные гладкие вибрационные, масса 13 т |  |  |  | маш.-ч | 5.16 | 1.15 | 1.0745 | 1753.85 | 1.42 | 2490.47 |  | 2676.08 | [26 empty] | Катки самоходные гладкие вибрационные, масса 13 т
| 4-100-060 | ОТм(Зтм) Средний разряд машинистов 6 |  |  |  | чел.-ч | 5.16 | 1.15 | 1.0745 |  |  | 766.03 |  | 823.12 | [30 empty] | ОТм(Зтм) Средний разряд машинистов 6
| 91.08.03-049 | Катки самоходные гладкие вибрационные, масса 14 т |  |  |  | маш.-ч | 2.9 | 1.15 | 0.6039 |  |  | 2427.27 |  | 1465.83 | [26 empty] | Катки самоходные гладкие вибрационные, масса 14 т
| 4-100-060 | ОТм(Зтм) Средний разряд машинистов 6 |  |  |  | чел.-ч | 2.9 | 1.15 | 0.6039 |  |  | 766.03 |  | 462.61 | [30 empty] | ОТм(Зтм) Средний разряд машинистов 6
| 91.13.01-038 | Машины поливомоечные, вместимость цистерны 6 м3 |  |  |  | маш.-ч | 1.82 | 1.15 | 0.379 |  |  | 1498.03 |  | 567.75 | [26 empty] | Машины поливомоечные, вместимость цистерны 6 м3
| 4-100-040 | ОТм(Зтм) Средний разряд машинистов 4 |  |  |  | чел.-ч | 1.82 | 1.15 | 0.379 |  |  | 570.26 |  | 216.13 | [30 empty] | ОТм(Зтм) Средний разряд машинистов 4
| 01.7.03.01-0001 | Вода |  |  |  | м3 | 25 |  | 4.527 | 35.71 | 0.82 | 29.28 |  | 132.55 | [26 empty] | Вода
П,Н | 02.2.04.04 | Смесь песчано-гравийная, щебеночно-песчаная и т.п. |  |  |  | 4: м3; 5: 0; 7: 0 | [31 empty] | Смесь песчано-гравийная, щебеночно-песчаная и т.п.
|  | Итого прямые затраты |  |  |  | 12: 15500.03 | [27 empty] | Итого прямые затраты
|  | ФОТ |  |  |  | 12: 6206 | [28 empty] | ФОТ
| Пр/812-021.0-1 | НР Автомобильные дороги |  |  |  | 4: %; 5: 147; 7: 147; 12: 9122.82 | [28 empty] | НР Автомобильные дороги
| Пр/774-021.0 | СП Автомобильные дороги |  |  |  | 4: %; 5: 134; 7: 134; 12: 8316.04 | [28 empty] | СП Автомобильные дороги
|  | Всего по позиции |  |  |  | 10: 181902.42; 12: 32938.89 | [29 empty] | Всего по позиции
50 | ФСБЦ-02.2.04.04-0128 | Смесь щебеночно-песчаная готовая, щебень из плотных горных пород М 1000, номер смеси С5, размер зерен 0-40 мм |  |  |  | м3 | 34.4957 | 1 | 34.4957 |  |  | 1151.09 |  | 39707.7 | [23 empty] | Смесь щебеночно-песчаная готовая, щебень из плотных горных пород М 1000, номер смеси С5, размер зерен 0-40 мм
|  | Объем=0,18108*1000*0,15*1,27 | [36 empty] | Объем=0,18108*1000*0,15*1,27
|  | Всего по позиции |  |  |  | 12: 39707.7 | [29 empty] | Всего по позиции
51 | 02-15-1-01-0030 | Перевозка грузов I класса автомобилями-самосвалами грузоподъемностью до 15 т по дорогам с усовершенствованным (асфальтобетонным, цементобетонным, железобетонным, обработанным органическим вяжущим) дорожным покрытием на расстояние 30 км |  |  |  | 1т груза | -55.1932 | 1 | -55.1932 |  |  | 344.17 |  | -18995.84 | [23 empty] | Перевозка грузов I класса автомобилями-самосвалами грузоподъемностью до 15 т по дорогам с усовершенствованным (асфальтобетонным, цементобетонным, железобетонным, обработанным органическим вяжущим) дорожным покрытием на расстояние 30 км
|  | Объем=-34,49574*1,6 | [36 empty] | Объем=-34,49574*1,6
|  | Всего по позиции |  |  |  | 12: -18995.84 | [29 empty] | Всего по позиции
52 | 02-15-1-01-0136 | Перевозка грузов I класса автомобилями-самосвалами грузоподъемностью до 15 т по дорогам с усовершенствованным (асфальтобетонным, цементобетонным, железобетонным, обработанным органическим вяжущим) дорожным покрытием на расстояние 136 км |  |  |  | 1т груза | 55.1932 | 1 | 55.1932 |  |  | 978.07 |  | 53982.8 | [23 empty] | Перевозка грузов I класса автомобилями-самосвалами грузоподъемностью до 15 т по дорогам с усовершенствованным (асфальтобетонным, цементобетонным, железобетонным, обработанным органическим вяжущим) дорожным покрытием на расстояние 136 км
|  | Объем=34,49574*1,6 | [36 empty] | Объем=34,49574*1,6
|  | Всего по позиции |  |  |  | 12: 53982.8 | [29 empty] | Всего по позиции
53 | ГЭСН27-07-006-01 | Устройство покрытия дорожек и тротуаров из горячих асфальтобетонных смесей асфальтоукладчиками первого типоразмера, толщина слоя 4 см |  |  |  | 4: 1000 м2; 5: 0.18108; 6: 1; 7: 0.18108 | [23 empty] | Устройство покрытия дорожек и тротуаров из горячих асфальтобетонных смесей асфальтоукладчиками первого типоразмера, толщина слоя 4 см
|  | Объем=181,08 / 1000 | [36 empty] | Объем=181,08 / 1000
| 421/пр_2020_прил.10_т.1_п.5_гр.3 | Производство работ осуществляется в стесненных условиях населенных пунктов ОЗП=1,15; ЭМ=1,15 к расх.; ЗПМ=1,15; ТЗ=1,15; ТЗМ=1,15 | [37 empty] | Производство работ осуществляется в стесненных условиях населенных пунктов ОЗП=1,15; ЭМ=1,15 к расх.; ЗПМ=1,15; ТЗ=1,15; ТЗМ=1,15
| 1-100-36 | Средний разряд работы 3,6 |  |  |  | чел.-ч | 18.58 | 1.15 | 3.8691 |  |  | 544.73 |  | 2107.63 | [26 empty] | Средний разряд работы 3,6
| 91.08.01-021 | Асфальтоукладчики гусеничные, ширина укладки от 1,8 до 4,5 м, скорость укладки 30 м/мин, производительность 400 т/ч |  |  |  | маш.-ч | 1.68 | 1.15 | 0.34985 |  |  | 2401.36 |  | 840.11 | [26 empty] | Асфальтоукладчики гусеничные, ширина укладки от 1,8 до 4,5 м, скорость укладки 30 м/мин, производительность 400 т/ч
| 4-100-070 | ОТм(Зтм) Средний разряд машинистов 7 |  |  |  | чел.-ч | 1.68 | 1.15 | 0.34985 |  |  | 817.09 |  | 285.86 | [30 empty] | ОТм(Зтм) Средний разряд машинистов 7
| 91.08.02-002 | Автогудронаторы, емкость цистерны 7000 л |  |  |  | маш.-ч | 0.16 | 1.15 | 0.033319 | 1324.58 | 1.42 | 1880.9 |  | 62.67 | [26 empty] | Автогудронаторы, емкость цистерны 7000 л
| 4-100-045 | ОТм(Зтм) Средний разряд машинистов 4,5 |  |  |  | чел.-ч | 0.32 | 1.15 | 0.066637 |  |  | 612.82 |  | 40.84 | [30 empty] | ОТм(Зтм) Средний разряд машинистов 4,5
| 91.08.02-011 | Гудронаторы ручные |  |  |  | маш.-ч | 0.1 | 1.15 | 0.020824 | 8.22 | 1.23 | 10.11 |  | 0.21 | [26 empty] | Гудронаторы ручные
| 91.08.03-024 | Катки самоходные комбинированные вибрационные, масса 3,5 т |  |  |  | маш.-ч | 1.71 | 1.15 | 0.35609 | 893.04 | 1.43 | 1277.05 |  | 454.75 | [26 empty] | Катки самоходные комбинированные вибрационные, масса 3,5 т
| 4-100-040 | ОТм(Зтм) Средний разряд машинистов 4 |  |  |  | чел.-ч | 1.71 | 1.15 | 0.35609 |  |  | 570.26 |  | 203.07 | [30 empty] | ОТм(Зтм) Средний разряд машинистов 4
| 91.08.03-027 | Катки самоходные гладкие вибрационные, масса 3,5 т |  |  |  | маш.-ч | 2.12 | 1.15 | 0.44147 |  |  | 1021.45 |  | 450.94 | [26 empty] | Катки самоходные гладкие вибрационные, масса 3,5 т
| 4-100-040 | ОТм(Зтм) Средний разряд машинистов 4 |  |  |  | чел.-ч | 2.12 | 1.15 | 0.44147 |  |  | 570.26 |  | 251.75 | [30 empty] | ОТм(Зтм) Средний разряд машинистов 4
| 91.08.11-031 | Перегружатели асфальтовой смеси, емкость бункера до 25 т |  |  |  | маш.-ч | 1.68 | 1.15 | 0.34985 | 8883.76 | 1.41 | 12526.1 |  | 4382.21 | [26 empty] | Перегружатели асфальтовой смеси, емкость бункера до 25 т
| 4-100-080 | ОТм(Зтм) Средний разряд машинистов 8 |  |  |  | чел.-ч | 1.68 | 1.15 | 0.34985 |  |  | 872.42 |  | 305.21 | [30 empty] | ОТм(Зтм) Средний разряд машинистов 8
| 91.13.01-038 | Машины поливомоечные, вместимость цистерны 6 м3 |  |  |  | маш.-ч | 0.47 | 1.15 | 0.097874 |  |  | 1498.03 |  | 146.62 | [26 empty] | Машины поливомоечные, вместимость цистерны 6 м3
| 4-100-040 | ОТм(Зтм) Средний разряд машинистов 4 |  |  |  | чел.-ч | 0.47 | 1.15 | 0.097874 |  |  | 570.26 |  | 55.81 | [30 empty] | ОТм(Зтм) Средний разряд машинистов 4
| 01.7.03.01-0001 | Вода |  |  |  | м3 | 0.92 |  | 0.16659 | 35.71 | 0.82 | 29.28 |  | 4.88 | [26 empty] | Вода
Н | 01.2.01.01 | Битум |  |  |  | 4: т; 5: 0.65; 7: 0.1177 | [31 empty] | Битум
П,Н | 04.2.01.01 | Смеси асфальтобетонные |  |  |  | 4: т; 5: 0; 7: 0 | [31 empty] | Смеси асфальтобетонные
|  | Итого прямые затраты |  |  |  | 12: 9592.56 | [27 empty] | Итого прямые затраты
|  | ФОТ |  |  |  | 12: 3250.17 | [28 empty] | ФОТ
| Пр/812-021.1-1 | НР Устройство покрытий дорожек, тротуаров, мостовых и площадок и прочее |  |  |  | 4: %; 5: 113; 7: 113; 12: 3672.69 | [28 empty] | НР Устройство покрытий дорожек, тротуаров, мостовых и площадок и прочее
| Пр/774-021.1 | СП Устройство покрытий дорожек, тротуаров, мостовых и площадок и прочее |  |  |  | 4: %; 5: 77; 7: 77; 12: 2502.63 | [28 empty] | СП Устройство покрытий дорожек, тротуаров, мостовых и площадок и прочее
|  | Всего по позиции |  |  |  | 10: 87076.87; 12: 15767.88 | [29 empty] | Всего по позиции
54 | ФСБЦ-01.2.01.01-1022 | Битум нефтяной дорожный БНД 60/90 |  |  |  | т | 0.1177 | 1 | 0.1177 | 22876.38 | 1.03 | 23562.67 |  | 2773.37 | [23 empty] | Битум нефтяной дорожный БНД 60/90
|  | Всего по позиции |  |  |  | 12: 2773.37 | [29 empty] | Всего по позиции
55 | ФСБЦ-04.2.01.01-1148 | Смеси асфальтобетонные А 8 ВН на БНД |  |  |  | т | 17.1465 | 1 | 17.1465 |  |  | 9049.68 |  | 155170.02 | [23 empty] | Смеси асфальтобетонные А 8 ВН на БНД
|  | Объем=0,18108*94,69 | [36 empty] | Объем=0,18108*94,69
|  | Всего по позиции |  |  |  | 12: 155170.02 | [29 empty] | Всего по позиции
56 | ГЭСН27-07-006-02 | При изменении толщины слоя покрытия на 0,5 см добавлять или исключать к норме 27-07-006-01 Добавлять до толщ. 5 см. |  |  |  | 4: 1000 м2; 5: 0.18108; 6: 1; 7: 0.18108 | [23 empty] | При изменении толщины слоя покрытия на 0,5 см добавлять или исключать к норме 27-07-006-01 Добавлять до толщ. 5 см.
|  | Объем=181,08 / 1000 | [36 empty] | Объем=181,08 / 1000
| 421/пр_2020_прил.10_т.1_п.5_гр.3 | Производство работ осуществляется в стесненных условиях населенных пунктов ОЗП=1,15; ЭМ=1,15 к расх.; ЗПМ=1,15; ТЗ=1,15; ТЗМ=1,15 | [37 empty] | Производство работ осуществляется в стесненных условиях населенных пунктов ОЗП=1,15; ЭМ=1,15 к расх.; ЗПМ=1,15; ТЗ=1,15; ТЗМ=1,15
|  | Добавлять до толщ. 5 см. ПЗ=2 (ОЗП=2; ЭМ=2 к расх.; ЗПМ=2; МАТ=2 к расх.; ТЗ=2; ТЗМ=2) | [37 empty] | Добавлять до толщ. 5 см. ПЗ=2 (ОЗП=2; ЭМ=2 к расх.; ЗПМ=2; МАТ=2 к расх.; ТЗ=2; ТЗМ=2)
| 1-100-27 | Средний разряд работы 2,7 |  |  |  | чел.-ч | 0.67 | 2.3 | 0.27904 |  |  | 493.66 |  | 137.75 | [26 empty] | Средний разряд работы 2,7
| 91.08.01-021 | Асфальтоукладчики гусеничные, ширина укладки от 1,8 до 4,5 м, скорость укладки 30 м/мин, производительность 400 т/ч |  |  |  | маш.-ч | 0.09 | 2.3 | 0.037484 |  |  | 2401.36 |  | 90.01 | [26 empty] | Асфальтоукладчики гусеничные, ширина укладки от 1,8 до 4,5 м, скорость укладки 30 м/мин, производительность 400 т/ч
| 4-100-070 | ОТм(Зтм) Средний разряд машинистов 7 |  |  |  | чел.-ч | 0.09 | 2.3 | 0.037484 |  |  | 817.09 |  | 30.63 | [30 empty] | ОТм(Зтм) Средний разряд машинистов 7
| 91.08.03-024 | Катки самоходные комбинированные вибрационные, масса 3,5 т |  |  |  | маш.-ч | 0.06 | 2.3 | 0.024989 | 893.04 | 1.43 | 1277.05 |  | 31.91 | [26 empty] | Катки самоходные комбинированные вибрационные, масса 3,5 т
| 4-100-040 | ОТм(Зтм) Средний разряд машинистов 4 |  |  |  | чел.-ч | 0.06 | 2.3 | 0.024989 |  |  | 570.26 |  | 14.25 | [30 empty] | ОТм(Зтм) Средний разряд машинистов 4
| 91.08.03-027 | Катки самоходные гладкие вибрационные, масса 3,5 т |  |  |  | маш.-ч | 0.03 | 2.3 | 0.012495 |  |  | 1021.45 |  | 12.76 | [26 empty] | Катки самоходные гладкие вибрационные, масса 3,5 т
| 4-100-040 | ОТм(Зтм) Средний разряд машинистов 4 |  |  |  | чел.-ч | 0.03 | 2.3 | 0.012495 |  |  | 570.26 |  | 7.13 | [30 empty] | ОТм(Зтм) Средний разряд машинистов 4
| 91.08.11-031 | Перегружатели асфальтовой смеси, емкость бункера до 25 т |  |  |  | маш.-ч | 0.09 | 2.3 | 0.037484 | 8883.76 | 1.41 | 12526.1 |  | 469.52 | [26 empty] | Перегружатели асфальтовой смеси, емкость бункера до 25 т
| 4-100-080 | ОТм(Зтм) Средний разряд машинистов 8 |  |  |  | чел.-ч | 0.09 | 2.3 | 0.037484 |  |  | 872.42 |  | 32.7 | [30 empty] | ОТм(Зтм) Средний разряд машинистов 8
П,Н | 04.2.01.01 | Смеси асфальтобетонные |  |  |  | 4: т; 5: 0; 6: 2; 7: 0 | [31 empty] | Смеси асфальтобетонные
|  | Итого прямые затраты |  |  |  | 12: 826.66 | [27 empty] | Итого прямые затраты
|  | ФОТ |  |  |  | 12: 222.46 | [28 empty] | ФОТ
| Пр/812-021.1-1 | НР Устройство покрытий дорожек, тротуаров, мостовых и площадок и прочее |  |  |  | 4: %; 5: 113; 7: 113; 12: 251.38 | [28 empty] | НР Устройство покрытий дорожек, тротуаров, мостовых и площадок и прочее
| Пр/774-021.1 | СП Устройство покрытий дорожек, тротуаров, мостовых и площадок и прочее |  |  |  | 4: %; 5: 77; 7: 77; 12: 171.29 | [28 empty] | СП Устройство покрытий дорожек, тротуаров, мостовых и площадок и прочее
|  | Всего по позиции |  |  |  | 10: 6899.33; 12: 1249.33 | [29 empty] | Всего по позиции
57 | ФСБЦ-04.2.01.01-1148 | Смеси асфальтобетонные А 8 ВН на БНД |  |  |  | т | 4.288 | 1 | 4.288 |  |  | 9049.68 |  | 38804.8 | [23 empty] | Смеси асфальтобетонные А 8 ВН на БНД
|  | Объем=0,18108*11,84*2 | [36 empty] | Объем=0,18108*11,84*2
|  | Всего по позиции |  |  |  | 12: 38804.8 | [29 empty] | Всего по позиции
|  | Итоги по разделу 2 Устройство пешеходной дорожки из асфальтобетона : | [45 empty] | Итоги по разделу 2 Устройство пешеходной дорожки из асфальтобетона :
|  | Всего прямые затраты (справочно) |  |  |  | 12: 443604.49 | [34 empty] | Всего прямые затраты (справочно)
|  | в том числе: | [46 empty] | в том числе:
|  | Оплата труда рабочих |  |  |  | 12: 17805.42 | [34 empty] | Оплата труда рабочих
|  | Эксплуатация машин |  |  |  | 12: 36585.3 | [34 empty] | Эксплуатация машин
|  | Оплата труда машинистов (Отм) |  |  |  | 12: 10747.22 | [34 empty] | Оплата труда машинистов (Отм)
|  | Материалы |  |  |  | 12: 285081.09 | [34 empty] | Материалы
|  | Перевозка |  |  |  | 12: 93385.46 | [34 empty] | Перевозка
|  | Строительные работы |  |  |  | 12: 507877.7 | [34 empty] | Строительные работы
|  | Строительные работы |  |  |  | 12: 414492.24 | [34 empty] | Строительные работы
|  | в том числе: | [46 empty] | в том числе:
|  | оплата труда |  |  |  | 12: 17805.42 | [34 empty] | оплата труда
|  | эксплуатация машин и механизмов |  |  |  | 12: 36585.3 | [34 empty] | эксплуатация машин и механизмов
|  | оплата труда машинистов (Отм) |  |  |  | 12: 10747.22 | [34 empty] | оплата труда машинистов (Отм)
|  | материалы |  |  |  | 12: 285081.09 | [34 empty] | материалы
|  | накладные расходы |  |  |  | 12: 35900.31 | [34 empty] | накладные расходы
|  | сметная прибыль |  |  |  | 12: 28372.9 | [34 empty] | сметная прибыль
|  | Перевозка |  |  |  | 12: 93385.46 | [34 empty] | Перевозка
|  | Всего ФОТ (справочно) |  |  |  | 12: 28552.64 | [34 empty] | Всего ФОТ (справочно)
|  | Всего накладные расходы (справочно) |  |  |  | 12: 35900.31 | [34 empty] | Всего накладные расходы (справочно)
|  | Всего сметная прибыль (справочно) |  |  |  | 12: 28372.9 | [34 empty] | Всего сметная прибыль (справочно)
|  | Всего по разделу 2 Устройство пешеходной дорожки из асфальтобетона |  |  |  | 12: 507877.7 | [35 empty] | Всего по разделу 2 Устройство пешеходной дорожки из асфальтобетона
|  | справочно: | [46 empty] | справочно:
|  | Затраты труда рабочих |  |  |  | 7: 36,9916925 | [36 empty] | Затраты труда рабочих
|  | Затраты труда машинистов |  |  |  | 7: 15,2797567 | [36 empty] | Затраты труда машинистов
Раздел 3. Устройство проездов из асфальтобетона | [36 empty] | Раздел 3. Устройство проездов из асфальтобетона
58 | ГЭСН01-01-018-02 | Разработка грунта с погрузкой на автомобили-самосвалы в котлованах объемом до 500 м3 экскаваторами с ковшом вместимостью 0,4 (0,35-0,45) м3, группа грунтов: 2 |  |  |  | 4: 1000 м3; 5: 0.051584; 6: 1; 7: 0.051584 | [23 empty] | Разработка грунта с погрузкой на автомобили-самосвалы в котлованах объемом до 500 м3 экскаваторами с ковшом вместимостью 0,4 (0,35-0,45) м3, группа грунтов: 2
|  | Объем=(104,21*0,55*0,9) / 1000 | [36 empty] | Объем=(104,21*0,55*0,9) / 1000
| 421/пр_2020_прил.10_т.1_п.5_гр.3 | Производство работ осуществляется в стесненных условиях населенных пунктов ОЗП=1,15; ЭМ=1,15 к расх.; ЗПМ=1,15; ТЗ=1,15; ТЗМ=1,15 | [37 empty] | Производство работ осуществляется в стесненных условиях населенных пунктов ОЗП=1,15; ЭМ=1,15 к расх.; ЗПМ=1,15; ТЗ=1,15; ТЗМ=1,15
| 91.01.05-084 | Экскаваторы одноковшовые дизельные на гусеничном ходу, объем ковша 0,4 м3 |  |  |  | маш.-ч | 45.5 | 1.15 | 2.6991 | 947.64 | 1.33 | 1260.36 |  | 3401.88 | [26 empty] | Экскаваторы одноковшовые дизельные на гусеничном ходу, объем ковша 0,4 м3
| 4-100-050 | ОТм(Зтм) Средний разряд машинистов 5 |  |  |  | чел.-ч | 45.5 | 1.15 | 2.6991 |  |  | 655.38 |  | 1768.96 | [30 empty] | ОТм(Зтм) Средний разряд машинистов 5
|  | Итого прямые затраты |  |  |  | 12: 5170.84 | [27 empty] | Итого прямые затраты
|  | ФОТ |  |  |  | 12: 1768.96 | [28 empty] | ФОТ
| Пр/812-001.1-1 | НР Земляные работы, выполняемые механизированным способом |  |  |  | 4: %; 5: 92; 7: 92; 12: 1627.44 | [28 empty] | НР Земляные работы, выполняемые механизированным способом
| Пр/774-001.1 | СП Земляные работы, выполняемые механизированным способом |  |  |  | 4: %; 5: 46; 7: 46; 12: 813.72 | [28 empty] | СП Земляные работы, выполняемые механизированным способом
|  | Всего по позиции |  |  |  | 10: 147565.14; 12: 7612 | [29 empty] | Всего по позиции
59 | ГЭСН01-02-057-02 | Разработка грунта вручную в траншеях глубиной до 2 м без креплений с откосами, группа грунтов: 2 |  |  |  | 4: 100 м3; 5: 0.057315; 6: 1; 7: 0.057315 | [23 empty] | Разработка грунта вручную в траншеях глубиной до 2 м без креплений с откосами, группа грунтов: 2
|  | Объем=(104,21*0,55*0,1) / 100 | [36 empty] | Объем=(104,21*0,55*0,1) / 100
| 421/пр_2020_прил.10_т.1_п.5_гр.3 | Производство работ осуществляется в стесненных условиях населенных пунктов ОЗП=1,15; ЭМ=1,15 к расх.; ЗПМ=1,15; ТЗ=1,15; ТЗМ=1,15 | [37 empty] | Производство работ осуществляется в стесненных условиях населенных пунктов ОЗП=1,15; ЭМ=1,15 к расх.; ЗПМ=1,15; ТЗ=1,15; ТЗМ=1,15
| Прил.1.12 п.3.187 | Доработка вручную, зачистка дна и стенок с выкидкой грунта в котлованах и траншеях, разработанных механизированным способом ОЗП=1,2; ТЗ=1,2 | [37 empty] | Доработка вручную, зачистка дна и стенок с выкидкой грунта в котлованах и траншеях, разработанных механизированным способом ОЗП=1,2; ТЗ=1,2
| 1-100-20 | Средний разряд работы 2,0 |  |  |  | чел.-ч | 154 | 1.38 | 12.1807 |  |  | 463.87 |  | 5650.26 | [26 empty] | Средний разряд работы 2,0
|  | Итого прямые затраты |  |  |  | 12: 5650.26 | [27 empty] | Итого прямые затраты
|  | ФОТ |  |  |  | 12: 5650.26 | [28 empty] | ФОТ
| Пр/812-001.2-1 | НР Земляные работы, выполняемые ручным способом |  |  |  | 4: %; 5: 89; 7: 89; 12: 5028.73 | [28 empty] | НР Земляные работы, выполняемые ручным способом
| Пр/774-001.2 | СП Земляные работы, выполняемые ручным способом |  |  |  | 4: %; 5: 40; 7: 40; 12: 2260.1 | [28 empty] | СП Земляные работы, выполняемые ручным способом
|  | Всего по позиции |  |  |  | 10: 225752.02; 12: 12939.09 | [29 empty] | Всего по позиции
60 | ГЭСН01-02-060-01 | Погрузка вручную неуплотненного грунта из штабелей и отвалов в транспортные средства, группа грунтов: 1 |  |  |  | 4: 100 м3; 5: 0.057315; 6: 1; 7: 0.057315 | [23 empty] | Погрузка вручную неуплотненного грунта из штабелей и отвалов в транспортные средства, группа грунтов: 1
|  | Объем=(0,0573155*100) / 100 | [36 empty] | Объем=(0,0573155*100) / 100
| 421/пр_2020_прил.10_т.1_п.5_гр.3 | Производство работ осуществляется в стесненных условиях населенных пунктов ОЗП=1,15; ЭМ=1,15 к расх.; ЗПМ=1,15; ТЗ=1,15; ТЗМ=1,15 | [37 empty] | Производство работ осуществляется в стесненных условиях населенных пунктов ОЗП=1,15; ЭМ=1,15 к расх.; ЗПМ=1,15; ТЗ=1,15; ТЗМ=1,15
| 1-100-15 | Средний разряд работы 1,5 |  |  |  | чел.-ч | 53.56 | 1.15 | 3.5303 |  |  | 444.72 |  | 1569.99 | [26 empty] | Средний разряд работы 1,5
|  | Итого прямые затраты |  |  |  | 12: 1569.99 | [27 empty] | Итого прямые затраты
|  | ФОТ |  |  |  | 12: 1569.99 | [28 empty] | ФОТ
| Пр/812-001.2-1 | НР Земляные работы, выполняемые ручным способом |  |  |  | 4: %; 5: 89; 7: 89; 12: 1397.29 | [28 empty] | НР Земляные работы, выполняемые ручным способом
| Пр/774-001.2 | СП Земляные работы, выполняемые ручным способом |  |  |  | 4: %; 5: 40; 7: 40; 12: 628 | [28 empty] | СП Земляные работы, выполняемые ручным способом
|  | Всего по позиции |  |  |  | 10: 62727.88; 12: 3595.28 | [29 empty] | Всего по позиции
61 | 02-15-1-01-0053 | Перевозка грузов I класса автомобилями-самосвалами грузоподъемностью до 15 т по дорогам с усовершенствованным (асфальтобетонным, цементобетонным, железобетонным, обработанным органическим вяжущим) дорожным покрытием на расстояние 53 км |  |  |  | 1т груза | 91.7049 | 1 | 91.7049 |  |  | 482.23 |  | 44222.84 | [23 empty] | Перевозка грузов I класса автомобилями-самосвалами грузоподъемностью до 15 т по дорогам с усовершенствованным (асфальтобетонным, цементобетонным, железобетонным, обработанным органическим вяжущим) дорожным покрытием на расстояние 53 км
|  | Объем=0,051584*1000*1,6+0,0573155*100*1,6 | [36 empty] | Объем=0,051584*1000*1,6+0,0573155*100*1,6
|  | Всего по позиции |  |  |  | 12: 44222.84 | [29 empty] | Всего по позиции
62 | ГЭСН27-04-016-04 | Устройство прослойки из нетканого синтетического материала (НСМ) в земляном полотне: сплошной |  |  |  | 4: 1000 м2; 5: 0.10421; 6: 1; 7: 0.10421 | [23 empty] | Устройство прослойки из нетканого синтетического материала (НСМ) в земляном полотне: сплошной
|  | Объем=104,21 / 1000 | [36 empty] | Объем=104,21 / 1000
| 421/пр_2020_прил.10_т.1_п.5_гр.3 | Производство работ осуществляется в стесненных условиях населенных пунктов ОЗП=1,15; ЭМ=1,15 к расх.; ЗПМ=1,15; ТЗ=1,15; ТЗМ=1,15 | [37 empty] | Производство работ осуществляется в стесненных условиях населенных пунктов ОЗП=1,15; ЭМ=1,15 к расх.; ЗПМ=1,15; ТЗ=1,15; ТЗМ=1,15
| 1-100-22 | Средний разряд работы 2,2 |  |  |  | чел.-ч | 27.7 | 1.15 | 3.3196 |  |  | 472.38 |  | 1568.12 | [26 empty] | Средний разряд работы 2,2
| 91.01.01-035 | Бульдозеры, мощность 79 кВт (108 л.с.) |  |  |  | маш.-ч | 2.52 | 1.15 | 0.302 | 887.54 | 1.38 | 1224.81 |  | 369.89 | [26 empty] | Бульдозеры, мощность 79 кВт (108 л.с.)
| 4-100-060 | ОТм(Зтм) Средний разряд машинистов 6 |  |  |  | чел.-ч | 2.52 | 1.15 | 0.302 |  |  | 766.03 |  | 231.34 | [30 empty] | ОТм(Зтм) Средний разряд машинистов 6
| 91.08.03-029 | Катки самоходные пневмоколесные статические, масса 16 т |  |  |  | маш.-ч | 1.02 | 1.15 | 0.12224 | 2190.26 | 1.49 | 3263.49 |  | 398.92 | [26 empty] | Катки самоходные пневмоколесные статические, масса 16 т
| 4-100-060 | ОТм(Зтм) Средний разряд машинистов 6 |  |  |  | чел.-ч | 1.02 | 1.15 | 0.12224 |  |  | 766.03 |  | 93.64 | [30 empty] | ОТм(Зтм) Средний разряд машинистов 6
| 91.14.02-001 | Автомобили бортовые, грузоподъемность до 5 т |  |  |  | маш.-ч | 0.3 | 1.15 | 0.035952 |  |  | 657.75 |  | 23.65 | [26 empty] | Автомобили бортовые, грузоподъемность до 5 т
| 4-100-040 | ОТм(Зтм) Средний разряд машинистов 4 |  |  |  | чел.-ч | 0.3 | 1.15 | 0.035952 |  |  | 570.26 |  | 20.5 | [30 empty] | ОТм(Зтм) Средний разряд машинистов 4
| 08.1.02.11-0001 | Поковки из квадратных заготовок, масса 1,5-4,5 кг |  |  |  | т | 0.00013 |  | 1.35e-05 | 55898.18 | 1.36 | 76021.52 |  | 1.03 | [26 empty] | Поковки из квадратных заготовок, масса 1,5-4,5 кг
П,Н | 01.7.12.05-1018 | Геополотно нетканое полипропиленовое, иглопробивное, термоскрепленное, поверхностная плотность 550 г/м2 |  |  |  | 4: м2; 5: 0; 7: 0 | [31 empty] | Геополотно нетканое полипропиленовое, иглопробивное, термоскрепленное, поверхностная плотность 550 г/м2
|  | Итого прямые затраты |  |  |  | 12: 2707.09 | [27 empty] | Итого прямые затраты
|  | ФОТ |  |  |  | 12: 1913.6 | [28 empty] | ФОТ
| Пр/812-021.0-1 | НР Автомобильные дороги |  |  |  | 4: %; 5: 147; 6: 0.99999; 7: 146.9984; 12: 2812.96 | [28 empty] | НР Автомобильные дороги
| Пр/774-021.0 | СП Автомобильные дороги |  |  |  | 4: %; 5: 134; 7: 134; 12: 2564.22 | [28 empty] | СП Автомобильные дороги
|  | Всего по позиции |  |  |  | 10: 77576.72; 12: 8084.27 | [29 empty] | Всего по позиции
63 | ФСБЦ-01.7.12.05-0054 | Геополотно нетканое полиэфирное, иглопробивное, поверхностная плотность 250 г/м2 |  |  |  | м2 | 114.631 | 1 | 114.631 | 30.7 | 1.27 | 38.99 |  | 4469.46 | [23 empty] | Геополотно нетканое полиэфирное, иглопробивное, поверхностная плотность 250 г/м2
|  | Объем=0,10421*1000*1,1 | [36 empty] | Объем=0,10421*1000*1,1
|  | Всего по позиции |  |  |  | 12: 4469.46 | [29 empty] | Всего по позиции
64 | ГЭСН27-04-001-01 | Устройство подстилающих и выравнивающих слоев оснований: из песка |  |  |  | 4: 100 м3; 5: 0.31263; 6: 1; 7: 0.31263 | [23 empty] | Устройство подстилающих и выравнивающих слоев оснований: из песка
|  | Объем=(104,21*0,3) / 100 | [36 empty] | Объем=(104,21*0,3) / 100
| 421/пр_2020_прил.10_т.1_п.5_гр.3 | Производство работ осуществляется в стесненных условиях населенных пунктов ОЗП=1,15; ЭМ=1,15 к расх.; ЗПМ=1,15; ТЗ=1,15; ТЗМ=1,15 | [37 empty] | Производство работ осуществляется в стесненных условиях населенных пунктов ОЗП=1,15; ЭМ=1,15 к расх.; ЗПМ=1,15; ТЗ=1,15; ТЗМ=1,15
| 1-100-23 | Средний разряд работы 2,3 |  |  |  | чел.-ч | 14.4 | 1.15 | 5.1772 |  |  | 476.64 |  | 2467.64 | [26 empty] | Средний разряд работы 2,3
| 91.01.02-004 | Автогрейдеры среднего типа, мощность 99 кВт (135 л.с.) |  |  |  | маш.-ч | 1.77 | 1.15 | 0.63636 | 1933 | 1.38 | 2667.54 |  | 1697.51 | [26 empty] | Автогрейдеры среднего типа, мощность 99 кВт (135 л.с.)
| 4-100-060 | ОТм(Зтм) Средний разряд машинистов 6 |  |  |  | чел.-ч | 1.77 | 1.15 | 0.63636 |  |  | 766.03 |  | 487.47 | [30 empty] | ОТм(Зтм) Средний разряд машинистов 6
| 91.06.05-011 | Погрузчики одноковшовые универсальные фронтальные пневмоколесные, номинальная вместимость основного ковша 2,6 м3, грузоподъемность 5 т |  |  |  | маш.-ч | 4.29 | 1.15 | 1.5424 |  |  | 1648.26 |  | 2542.21 | [26 empty] | Погрузчики одноковшовые универсальные фронтальные пневмоколесные, номинальная вместимость основного ковша 2,6 м3, грузоподъемность 5 т
| 4-100-050 | ОТм(Зтм) Средний разряд машинистов 5 |  |  |  | чел.-ч | 4.29 | 1.15 | 1.5424 |  |  | 655.38 |  | 1010.83 | [30 empty] | ОТм(Зтм) Средний разряд машинистов 5
| 91.08.03-030 | Катки самоходные пневмоколесные статические, масса 30 т |  |  |  | маш.-ч | 7.08 | 1.15 | 2.5454 | 2391.6 | 1.49 | 3563.48 |  | 9070.6 | [26 empty] | Катки самоходные пневмоколесные статические, масса 30 т
| 4-100-060 | ОТм(Зтм) Средний разряд машинистов 6 |  |  |  | чел.-ч | 7.08 | 1.15 | 2.5454 |  |  | 766.03 |  | 1949.88 | [30 empty] | ОТм(Зтм) Средний разряд машинистов 6
| 91.13.01-038 | Машины поливомоечные, вместимость цистерны 6 м3 |  |  |  | маш.-ч | 0.74 | 1.15 | 0.26605 |  |  | 1498.03 |  | 398.55 | [26 empty] | Машины поливомоечные, вместимость цистерны 6 м3
| 4-100-040 | ОТм(Зтм) Средний разряд машинистов 4 |  |  |  | чел.-ч | 0.74 | 1.15 | 0.26605 |  |  | 570.26 |  | 151.72 | [30 empty] | ОТм(Зтм) Средний разряд машинистов 4
| 01.7.03.01-0001 | Вода |  |  |  | м3 | 5 |  | 1.5632 | 35.71 | 0.82 | 29.28 |  | 45.77 | [26 empty] | Вода
П,Н | 02.3.01.02 | Песок для строительных работ природный |  |  |  | 4: м3; 5: 0; 7: 0 | [31 empty] | Песок для строительных работ природный
|  | Итого прямые затраты |  |  |  | 12: 19822.18 | [27 empty] | Итого прямые затраты
|  | ФОТ |  |  |  | 12: 6067.54 | [28 empty] | ФОТ
| Пр/812-021.0-1 | НР Автомобильные дороги |  |  |  | 4: %; 5: 147; 7: 147; 12: 8919.28 | [28 empty] | НР Автомобильные дороги
| Пр/774-021.0 | СП Автомобильные дороги |  |  |  | 4: %; 5: 134; 7: 134; 12: 8130.5 | [28 empty] | СП Автомобильные дороги
|  | Всего по позиции |  |  |  | 10: 117941.21; 12: 36871.96 | [29 empty] | Всего по позиции
65 | ФСБЦ-02.3.01.02-1102 | Песок природный для строительных работ I класс, мелкий |  |  |  | м3 | 34.3893 | 1 | 34.3893 | 650.2 | 1.57 | 1020.81 |  | 35104.94 | [23 empty] | Песок природный для строительных работ I класс, мелкий
|  | Объем=0,31263*100*1,1 | [36 empty] | Объем=0,31263*100*1,1
|  | Всего по позиции |  |  |  | 12: 35104.94 | [29 empty] | Всего по позиции
66 | 02-15-1-01-0030 | Перевозка грузов I класса автомобилями-самосвалами грузоподъемностью до 15 т по дорогам с усовершенствованным (асфальтобетонным, цементобетонным, железобетонным, обработанным органическим вяжущим) дорожным покрытием на расстояние 30 км |  |  |  | 1т груза | -55.0229 | 1 | -55.0229 |  |  | 344.17 |  | -18937.22 | [23 empty] | Перевозка грузов I класса автомобилями-самосвалами грузоподъемностью до 15 т по дорогам с усовершенствованным (асфальтобетонным, цементобетонным, железобетонным, обработанным органическим вяжущим) дорожным покрытием на расстояние 30 км
|  | Объем=-34,3893*1,6 | [36 empty] | Объем=-34,3893*1,6
|  | Всего по позиции |  |  |  | 12: -18937.22 | [29 empty] | Всего по позиции
67 | 02-15-1-01-0073 | Перевозка грузов I класса автомобилями-самосвалами грузоподъемностью до 15 т по дорогам с усовершенствованным (асфальтобетонным, цементобетонным, железобетонным, обработанным органическим вяжущим) дорожным покрытием на расстояние 73 км |  |  |  | 1т груза | 55.0229 | 1 | 55.0229 |  |  | 602.78 |  | 33166.69 | [23 empty] | Перевозка грузов I класса автомобилями-самосвалами грузоподъемностью до 15 т по дорогам с усовершенствованным (асфальтобетонным, цементобетонным, железобетонным, обработанным органическим вяжущим) дорожным покрытием на расстояние 73 км
|  | Объем=34,3893*1,6 | [36 empty] | Объем=34,3893*1,6
|  | Всего по позиции |  |  |  | 12: 33166.69 | [29 empty] | Всего по позиции
68 | ГЭСН27-04-003-05 | Устройство оснований и покрытий из песчано-гравийных или щебеночно-песчаных смесей: однослойных толщиной 15 см |  |  |  | 4: 1000 м2; 5: 0.10421; 6: 1; 7: 0.10421 | [23 empty] | Устройство оснований и покрытий из песчано-гравийных или щебеночно-песчаных смесей: однослойных толщиной 15 см
|  | Объем=104,21 / 1000 | [36 empty] | Объем=104,21 / 1000
| 421/пр_2020_прил.10_т.1_п.5_гр.3 | Производство работ осуществляется в стесненных условиях населенных пунктов ОЗП=1,15; ЭМ=1,15 к расх.; ЗПМ=1,15; ТЗ=1,15; ТЗМ=1,15 | [37 empty] | Производство работ осуществляется в стесненных условиях населенных пунктов ОЗП=1,15; ЭМ=1,15 к расх.; ЗПМ=1,15; ТЗ=1,15; ТЗМ=1,15
| 1-100-30 | Средний разряд работы 3,0 |  |  |  | чел.-ч | 29.71 | 1.15 | 3.5605 |  |  | 506.43 |  | 1803.14 | [26 empty] | Средний разряд работы 3,0
| 91.01.01-035 | Бульдозеры, мощность 79 кВт (108 л.с.) |  |  |  | маш.-ч | 1.21 | 1.15 | 0.14501 | 887.54 | 1.38 | 1224.81 |  | 177.61 | [26 empty] | Бульдозеры, мощность 79 кВт (108 л.с.)
| 4-100-060 | ОТм(Зтм) Средний разряд машинистов 6 |  |  |  | чел.-ч | 1.21 | 1.15 | 0.14501 |  |  | 766.03 |  | 111.08 | [30 empty] | ОТм(Зтм) Средний разряд машинистов 6
| 91.01.02-004 | Автогрейдеры среднего типа, мощность 99 кВт (135 л.с.) |  |  |  | маш.-ч | 1.28 | 1.15 | 0.1534 | 1933 | 1.38 | 2667.54 |  | 409.19 | [26 empty] | Автогрейдеры среднего типа, мощность 99 кВт (135 л.с.)
| 4-100-060 | ОТм(Зтм) Средний разряд машинистов 6 |  |  |  | чел.-ч | 1.28 | 1.15 | 0.1534 |  |  | 766.03 |  | 117.51 | [30 empty] | ОТм(Зтм) Средний разряд машинистов 6
| 91.08.03-016 | Катки самоходные гладкие вибрационные, масса 8 т |  |  |  | маш.-ч | 8.6 | 1.15 | 1.0306 | 1349.63 | 1.42 | 1916.47 |  | 1975.18 | [26 empty] | Катки самоходные гладкие вибрационные, масса 8 т
| 4-100-050 | ОТм(Зтм) Средний разряд машинистов 5 |  |  |  | чел.-ч | 8.6 | 1.15 | 1.0306 |  |  | 655.38 |  | 675.46 | [30 empty] | ОТм(Зтм) Средний разряд машинистов 5
| 91.08.03-018 | Катки самоходные гладкие вибрационные, масса 13 т |  |  |  | маш.-ч | 5.16 | 1.15 | 0.61838 | 1753.85 | 1.42 | 2490.47 |  | 1540.06 | [26 empty] | Катки самоходные гладкие вибрационные, масса 13 т
| 4-100-060 | ОТм(Зтм) Средний разряд машинистов 6 |  |  |  | чел.-ч | 5.16 | 1.15 | 0.61838 |  |  | 766.03 |  | 473.7 | [30 empty] | ОТм(Зтм) Средний разряд машинистов 6
| 91.08.03-049 | Катки самоходные гладкие вибрационные, масса 14 т |  |  |  | маш.-ч | 2.9 | 1.15 | 0.34754 |  |  | 2427.27 |  | 843.57 | [26 empty] | Катки самоходные гладкие вибрационные, масса 14 т
| 4-100-060 | ОТм(Зтм) Средний разряд машинистов 6 |  |  |  | чел.-ч | 2.9 | 1.15 | 0.34754 |  |  | 766.03 |  | 266.23 | [30 empty] | ОТм(Зтм) Средний разряд машинистов 6
| 91.13.01-038 | Машины поливомоечные, вместимость цистерны 6 м3 |  |  |  | маш.-ч | 1.82 | 1.15 | 0.21811 |  |  | 1498.03 |  | 326.74 | [26 empty] | Машины поливомоечные, вместимость цистерны 6 м3
| 4-100-040 | ОТм(Зтм) Средний разряд машинистов 4 |  |  |  | чел.-ч | 1.82 | 1.15 | 0.21811 |  |  | 570.26 |  | 124.38 | [30 empty] | ОТм(Зтм) Средний разряд машинистов 4
| 01.7.03.01-0001 | Вода |  |  |  | м3 | 25 |  | 2.6052 | 35.71 | 0.82 | 29.28 |  | 76.28 | [26 empty] | Вода
П,Н | 02.2.04.04 | Смесь песчано-гравийная, щебеночно-песчаная и т.п. |  |  |  | 4: м3; 5: 0; 7: 0 | [31 empty] | Смесь песчано-гравийная, щебеночно-песчаная и т.п.
|  | Итого прямые затраты |  |  |  | 12: 8920.13 | [27 empty] | Итого прямые затраты
|  | ФОТ |  |  |  | 12: 3571.5 | [28 empty] | ФОТ
| Пр/812-021.0-1 | НР Автомобильные дороги |  |  |  | 4: %; 5: 147; 7: 147; 12: 5250.11 | [28 empty] | НР Автомобильные дороги
| Пр/774-021.0 | СП Автомобильные дороги |  |  |  | 4: %; 5: 134; 7: 134; 12: 4785.81 | [28 empty] | СП Автомобильные дороги
|  | Всего по позиции |  |  |  | 10: 181902.41; 12: 18956.05 | [29 empty] | Всего по позиции
69 | ФСБЦ-02.2.04.04-0128 | Смесь щебеночно-песчаная готовая, щебень из плотных горных пород М 1000, номер смеси С5, размер зерен 0-40 мм |  |  |  | м3 | 19.852 | 1 | 19.852 |  |  | 1151.09 |  | 22851.44 | [23 empty] | Смесь щебеночно-песчаная готовая, щебень из плотных горных пород М 1000, номер смеси С5, размер зерен 0-40 мм
|  | Объем=0,10421*1000*0,15*1,27 | [36 empty] | Объем=0,10421*1000*0,15*1,27
|  | Всего по позиции |  |  |  | 12: 22851.44 | [29 empty] | Всего по позиции
70 | 02-15-1-01-0030 | Перевозка грузов I класса автомобилями-самосвалами грузоподъемностью до 15 т по дорогам с усовершенствованным (асфальтобетонным, цементобетонным, железобетонным, обработанным органическим вяжущим) дорожным покрытием на расстояние 30 км |  |  |  | 1т груза | -31.7632 | 1 | -31.7632 |  |  | 344.17 |  | -10931.94 | [23 empty] | Перевозка грузов I класса автомобилями-самосвалами грузоподъемностью до 15 т по дорогам с усовершенствованным (асфальтобетонным, цементобетонным, железобетонным, обработанным органическим вяжущим) дорожным покрытием на расстояние 30 км
|  | Объем=-19,852005*1,6 | [36 empty] | Объем=-19,852005*1,6
|  | Всего по позиции |  |  |  | 12: -10931.94 | [29 empty] | Всего по позиции
71 | 02-15-1-01-0136 | Перевозка грузов I класса автомобилями-самосвалами грузоподъемностью до 15 т по дорогам с усовершенствованным (асфальтобетонным, цементобетонным, железобетонным, обработанным органическим вяжущим) дорожным покрытием на расстояние 136 км |  |  |  | 1т груза | 31.7632 | 1 | 31.7632 |  |  | 978.07 |  | 31066.64 | [23 empty] | Перевозка грузов I класса автомобилями-самосвалами грузоподъемностью до 15 т по дорогам с усовершенствованным (асфальтобетонным, цементобетонным, железобетонным, обработанным органическим вяжущим) дорожным покрытием на расстояние 136 км
|  | Объем=19,852005*1,6 | [36 empty] | Объем=19,852005*1,6
|  | Всего по позиции |  |  |  | 12: 31066.64 | [29 empty] | Всего по позиции
72 | ГЭСН27-04-003-08 | На каждый 1 см изменения толщины слоя добавлять или исключать к нормам с 27-04-003-05 по 27-04-003-07/доб. до толщ. 20 см |  |  |  | 4: 1000 м2; 5: 0.10421; 6: 1; 7: 0.10421 | [23 empty] | На каждый 1 см изменения толщины слоя добавлять или исключать к нормам с 27-04-003-05 по 27-04-003-07/доб. до толщ. 20 см
|  | Объем=104,21 / 1000 | [36 empty] | Объем=104,21 / 1000
| 421/пр_2020_прил.10_т.1_п.5_гр.3 | Производство работ осуществляется в стесненных условиях населенных пунктов ОЗП=1,15; ЭМ=1,15 к расх.; ЗПМ=1,15; ТЗ=1,15; ТЗМ=1,15 | [37 empty] | Производство работ осуществляется в стесненных условиях населенных пунктов ОЗП=1,15; ЭМ=1,15 к расх.; ЗПМ=1,15; ТЗ=1,15; ТЗМ=1,15
|  | доб. до толщ. 20 см ПЗ=5 (ОЗП=5; ЭМ=5 к расх.; ЗПМ=5; МАТ=5 к расх.; ТЗ=5; ТЗМ=5) | [37 empty] | доб. до толщ. 20 см ПЗ=5 (ОЗП=5; ЭМ=5 к расх.; ЗПМ=5; МАТ=5 к расх.; ТЗ=5; ТЗМ=5)
| 91.08.03-016 | Катки самоходные гладкие вибрационные, масса 8 т |  |  |  | маш.-ч | 0.23 | 5.75 | 0.13782 | 1349.63 | 1.42 | 1916.47 |  | 264.12 | [26 empty] | Катки самоходные гладкие вибрационные, масса 8 т
| 4-100-050 | ОТм(Зтм) Средний разряд машинистов 5 |  |  |  | чел.-ч | 0.23 | 5.75 | 0.13782 |  |  | 655.38 |  | 90.32 | [30 empty] | ОТм(Зтм) Средний разряд машинистов 5
| 91.08.03-018 | Катки самоходные гладкие вибрационные, масса 13 т |  |  |  | маш.-ч | 0.1 | 5.75 | 0.059921 | 1753.85 | 1.42 | 2490.47 |  | 149.23 | [26 empty] | Катки самоходные гладкие вибрационные, масса 13 т
| 4-100-060 | ОТм(Зтм) Средний разряд машинистов 6 |  |  |  | чел.-ч | 0.1 | 5.75 | 0.059921 |  |  | 766.03 |  | 45.9 | [30 empty] | ОТм(Зтм) Средний разряд машинистов 6
| 91.08.03-049 | Катки самоходные гладкие вибрационные, масса 14 т |  |  |  | маш.-ч | 0.13 | 5.75 | 0.077897 |  |  | 2427.27 |  | 189.08 | [26 empty] | Катки самоходные гладкие вибрационные, масса 14 т
| 4-100-060 | ОТм(Зтм) Средний разряд машинистов 6 |  |  |  | чел.-ч | 0.13 | 5.75 | 0.077897 |  |  | 766.03 |  | 59.67 | [30 empty] | ОТм(Зтм) Средний разряд машинистов 6
П,Н | 02.2.04.04 | Смесь песчано-гравийная, щебеночно-песчаная и т.п. |  |  |  | 4: м3; 5: 0; 6: 5; 7: 0 | [31 empty] | Смесь песчано-гравийная, щебеночно-песчаная и т.п.
|  | Итого прямые затраты |  |  |  | 12: 798.32 | [27 empty] | Итого прямые затраты
|  | ФОТ |  |  |  | 12: 195.89 | [28 empty] | ФОТ
| Пр/812-021.0-1 | НР Автомобильные дороги |  |  |  | 4: %; 5: 147; 7: 147; 12: 287.96 | [28 empty] | НР Автомобильные дороги
| Пр/774-021.0 | СП Автомобильные дороги |  |  |  | 4: %; 5: 134; 7: 134; 12: 262.49 | [28 empty] | СП Автомобильные дороги
|  | Всего по позиции |  |  |  | 10: 12942.81; 12: 1348.77 | [29 empty] | Всего по позиции
73 | ФСБЦ-02.2.04.04-0128 | Смесь щебеночно-песчаная готовая, щебень из плотных горных пород М 1000, номер смеси С5, размер зерен 0-40 мм |  |  |  | м3 | 6.6173 | 1 | 6.6173 |  |  | 1151.09 |  | 7617.15 | [23 empty] | Смесь щебеночно-песчаная готовая, щебень из плотных горных пород М 1000, номер смеси С5, размер зерен 0-40 мм
|  | Объем=0,10421*1000*0,05*1,27 | [36 empty] | Объем=0,10421*1000*0,05*1,27
|  | Всего по позиции |  |  |  | 12: 7617.15 | [29 empty] | Всего по позиции
74 | 02-15-1-01-0030 | Перевозка грузов I класса автомобилями-самосвалами грузоподъемностью до 15 т по дорогам с усовершенствованным (асфальтобетонным, цементобетонным, железобетонным, обработанным органическим вяжущим) дорожным покрытием на расстояние 30 км |  |  |  | 1т груза | -10.5877 | 1 | -10.5877 |  |  | 344.17 |  | -3643.98 | [23 empty] | Перевозка грузов I класса автомобилями-самосвалами грузоподъемностью до 15 т по дорогам с усовершенствованным (асфальтобетонным, цементобетонным, железобетонным, обработанным органическим вяжущим) дорожным покрытием на расстояние 30 км
|  | Объем=-6,617335*1,6 | [36 empty] | Объем=-6,617335*1,6
|  | Всего по позиции |  |  |  | 12: -3643.98 | [29 empty] | Всего по позиции
75 | 02-15-1-01-0136 | Перевозка грузов I класса автомобилями-самосвалами грузоподъемностью до 15 т по дорогам с усовершенствованным (асфальтобетонным, цементобетонным, железобетонным, обработанным органическим вяжущим) дорожным покрытием на расстояние 136 км |  |  |  | 1т груза | 10.5877 | 1 | 10.5877 |  |  | 978.07 |  | 10355.55 | [23 empty] | Перевозка грузов I класса автомобилями-самосвалами грузоподъемностью до 15 т по дорогам с усовершенствованным (асфальтобетонным, цементобетонным, железобетонным, обработанным органическим вяжущим) дорожным покрытием на расстояние 136 км
|  | Объем=6,617335*1,6 | [36 empty] | Объем=6,617335*1,6
|  | Всего по позиции |  |  |  | 12: 10355.55 | [29 empty] | Всего по позиции
76 | ГЭСН27-06-029-01 | Устройство покрытия из горячих асфальтобетонных смесей асфальтоукладчиками второго типоразмера, толщина слоя 4 см |  |  |  | 4: 1000 м2; 5: 0.10421; 6: 1; 7: 0.10421 | [23 empty] | Устройство покрытия из горячих асфальтобетонных смесей асфальтоукладчиками второго типоразмера, толщина слоя 4 см
|  | Объем=104,21 / 1000 | [36 empty] | Объем=104,21 / 1000
| 421/пр_2020_прил.10_т.1_п.5_гр.3 | Производство работ осуществляется в стесненных условиях населенных пунктов ОЗП=1,15; ЭМ=1,15 к расх.; ЗПМ=1,15; ТЗ=1,15; ТЗМ=1,15 | [37 empty] | Производство работ осуществляется в стесненных условиях населенных пунктов ОЗП=1,15; ЭМ=1,15 к расх.; ЗПМ=1,15; ТЗ=1,15; ТЗМ=1,15
| 1-100-32 | Средний разряд работы 3,2 |  |  |  | чел.-ч | 20.86 | 1.15 | 2.4999 |  |  | 519.2 |  | 1297.94 | [26 empty] | Средний разряд работы 3,2
| 91.06.03-049 | Лебедки ручные и рычажные тяговым усилием до 9,81 кН (1 т) |  |  |  | маш.-ч | 2.44 | 1.15 | 0.29241 | 1.21 | 1.52 | 1.84 |  | 0.54 | [26 empty] | Лебедки ручные и рычажные тяговым усилием до 9,81 кН (1 т)
| 91.06.05-011 | Погрузчики одноковшовые универсальные фронтальные пневмоколесные, номинальная вместимость основного ковша 2,6 м3, грузоподъемность 5 т |  |  |  | маш.-ч | 0.55 | 1.15 | 0.065913 |  |  | 1648.26 |  | 108.64 | [26 empty] | Погрузчики одноковшовые универсальные фронтальные пневмоколесные, номинальная вместимость основного ковша 2,6 м3, грузоподъемность 5 т
| 4-100-050 | ОТм(Зтм) Средний разряд машинистов 5 |  |  |  | чел.-ч | 0.55 | 1.15 | 0.065913 |  |  | 655.38 |  | 43.2 | [30 empty] | ОТм(Зтм) Средний разряд машинистов 5
| 91.08.01-004 | Асфальтоукладчики гусеничные, максимальная ширина укладки 5 м, скорость укладки до 30 м/мин, производительность 350 т/ч |  |  |  | маш.-ч | 2.04 | 1.15 | 0.24448 | 2646.78 | 1.45 | 3837.83 |  | 938.26 | [26 empty] | Асфальтоукладчики гусеничные, максимальная ширина укладки 5 м, скорость укладки до 30 м/мин, производительность 350 т/ч
| 4-100-070 | ОТм(Зтм) Средний разряд машинистов 7 |  |  |  | чел.-ч | 2.04 | 1.15 | 0.24448 |  |  | 817.09 |  | 199.76 | [30 empty] | ОТм(Зтм) Средний разряд машинистов 7
| 91.08.03-017 | Катки самоходные гладкие вибрационные, масса 10 т |  |  |  | маш.-ч | 2.14 | 1.15 | 0.25646 |  |  | 2254.29 |  | 578.14 | [26 empty] | Катки самоходные гладкие вибрационные, масса 10 т
| 4-100-050 | ОТм(Зтм) Средний разряд машинистов 5 |  |  |  | чел.-ч | 2.14 | 1.15 | 0.25646 |  |  | 655.38 |  | 168.08 | [30 empty] | ОТм(Зтм) Средний разряд машинистов 5
| 91.08.03-045 | Катки самоходные гладкие вибрационные, масса 7 т |  |  |  | маш.-ч | 1.51 | 1.15 | 0.18096 |  |  | 1879.06 |  | 340.04 | [26 empty] | Катки самоходные гладкие вибрационные, масса 7 т
| 4-100-050 | ОТм(Зтм) Средний разряд машинистов 5 |  |  |  | чел.-ч | 1.51 | 1.15 | 0.18096 |  |  | 655.38 |  | 118.6 | [30 empty] | ОТм(Зтм) Средний разряд машинистов 5
| 91.08.03-047 | Катки самоходные пневмоколесные статические, масса 12 т |  |  |  | маш.-ч | 2.59 | 1.15 | 0.31039 | 1334.21 | 1.49 | 1987.97 |  | 617.05 | [26 empty] | Катки самоходные пневмоколесные статические, масса 12 т
| 4-100-060 | ОТм(Зтм) Средний разряд машинистов 6 |  |  |  | чел.-ч | 2.59 | 1.15 | 0.31039 |  |  | 766.03 |  | 237.77 | [30 empty] | ОТм(Зтм) Средний разряд машинистов 6
| 91.08.03-049 | Катки самоходные гладкие вибрационные, масса 14 т |  |  |  | маш.-ч | 0.97 | 1.15 | 0.11625 |  |  | 2427.27 |  | 282.16 | [26 empty] | Катки самоходные гладкие вибрационные, масса 14 т
| 4-100-060 | ОТм(Зтм) Средний разряд машинистов 6 |  |  |  | чел.-ч | 0.97 | 1.15 | 0.11625 |  |  | 766.03 |  | 89.05 | [30 empty] | ОТм(Зтм) Средний разряд машинистов 6
| 91.08.06-001 | Нарезчики швов, максимальная глубина резки 240 мм, мощность 17,7 кВт (24 л.с.) |  |  |  | маш.-ч | 1.52 | 1.15 | 0.18216 | 181.3 | 1.22 | 221.19 |  | 40.29 | [26 empty] | Нарезчики швов, максимальная глубина резки 240 мм, мощность 17,7 кВт (24 л.с.)
| 91.08.11-031 | Перегружатели асфальтовой смеси, емкость бункера до 25 т |  |  |  | маш.-ч | 2.04 | 1.15 | 0.24448 | 8883.76 | 1.41 | 12526.1 |  | 3062.34 | [26 empty] | Перегружатели асфальтовой смеси, емкость бункера до 25 т
| 4-100-080 | ОТм(Зтм) Средний разряд машинистов 8 |  |  |  | чел.-ч | 2.04 | 1.15 | 0.24448 |  |  | 872.42 |  | 213.29 | [30 empty] | ОТм(Зтм) Средний разряд машинистов 8
| 91.08.11-041 | Разогреватели швов инфракрасные |  |  |  | маш.-ч | 2.04 | 1.15 | 0.24448 | 59.52 | 1.23 | 73.21 |  | 17.9 | [26 empty] | Разогреватели швов инфракрасные
| 91.13.01-038 | Машины поливомоечные, вместимость цистерны 6 м3 |  |  |  | маш.-ч | 3.1 | 1.15 | 0.37151 |  |  | 1498.03 |  | 556.53 | [26 empty] | Машины поливомоечные, вместимость цистерны 6 м3
| 4-100-040 | ОТм(Зтм) Средний разряд машинистов 4 |  |  |  | чел.-ч | 3.1 | 1.15 | 0.37151 |  |  | 570.26 |  | 211.86 | [30 empty] | ОТм(Зтм) Средний разряд машинистов 4
| 91.13.03-112 | Спецавтомобили-вездеходы, грузоподъемность до 1,5 т |  |  |  | маш.-ч | 0.2 | 1.15 | 0.023968 | 435.27 | 1.33 | 578.91 |  | 13.88 | [26 empty] | Спецавтомобили-вездеходы, грузоподъемность до 1,5 т
| 4-100-050 | ОТм(Зтм) Средний разряд машинистов 5 |  |  |  | чел.-ч | 0.2 | 1.15 | 0.023968 |  |  | 655.38 |  | 15.71 | [30 empty] | ОТм(Зтм) Средний разряд машинистов 5
| 91.18.01-013 | Компрессоры передвижные, давление 2 МПа (20 атм), производительность 60 м3/мин |  |  |  | маш.-ч | 3.71 | 1.15 | 0.44461 | 4141.29 | 1.39 | 5756.39 |  | 2559.36 | [26 empty] | Компрессоры передвижные, давление 2 МПа (20 атм), производительность 60 м3/мин
| 4-100-060 | ОТм(Зтм) Средний разряд машинистов 6 |  |  |  | чел.-ч | 3.71 | 1.15 | 0.44461 |  |  | 766.03 |  | 340.59 | [30 empty] | ОТм(Зтм) Средний разряд машинистов 6
| 91.21.10-002 | Молотки отбойные пневматические при работе от передвижных компрессоров |  |  |  | маш.-ч | 1.15 | 1.15 | 0.13782 |  |  | 3.06 |  | 0.42 | [26 empty] | Молотки отбойные пневматические при работе от передвижных компрессоров
| 01.2.03.07-0023 | Эмульсия битумно-дорожная |  |  |  | т | 0.004 |  | 0.0004168 | 16583.53 | 1.27 | 21061.08 |  | 8.78 | [26 empty] | Эмульсия битумно-дорожная
| 01.7.03.01-0002 | Вода водопроводная |  |  |  | м3 | 20.52 |  | 2.1384 | 36.31 | 0.82 | 29.77 |  | 63.66 | [26 empty] | Вода водопроводная
| 01.7.07.26-0032 | Шнур полиамидный крученый, диаметр 2 мм |  |  |  | т | 0.0024 |  | 0.0002501 | 907036.67 | 1.03 | 934247.77 |  | 233.66 | [26 empty] | Шнур полиамидный крученый, диаметр 2 мм
| 01.7.15.02-0051 | Болты анкерные |  |  |  | т | 0.012 |  | 0.0012505 | 89330.06 | 1.07 | 95583.16 |  | 119.53 | [26 empty] | Болты анкерные
| 01.7.17.06-0061 | Круг алмазный отрезной сегментный, диаметр 350 мм, толщина алмазной кромки 3,2 мм, высота алмазной кромки 8 мм |  |  |  | шт | 0.782 |  | 0.081492 | 4251.61 | 1.24 | 5272 |  | 429.63 | [26 empty] | Круг алмазный отрезной сегментный, диаметр 350 мм, толщина алмазной кромки 3,2 мм, высота алмазной кромки 8 мм
| 08.1.02.11-0001 | Поковки из квадратных заготовок, масса 1,5-4,5 кг |  |  |  | т | 0.0008 |  | 8.34e-05 | 55898.18 | 1.36 | 76021.52 |  | 6.34 | [26 empty] | Поковки из квадратных заготовок, масса 1,5-4,5 кг
| 08.4.03.02-0002 | Сталь арматурная горячекатаная гладкая, класс A-I, диаметр 6-22 мм |  |  |  | т | 0.0008 |  | 8.34e-05 | 63745 | 0.72 | 45896.4 |  | 3.83 | [26 empty] | Сталь арматурная горячекатаная гладкая, класс A-I, диаметр 6-22 мм
П,Н | 04.2.01.01 | Смеси асфальтобетонные |  |  |  | 4: т; 5: 0; 7: 0 | [31 empty] | Смеси асфальтобетонные
|  | Итого прямые затраты |  |  |  | 12: 12916.83 | [27 empty] | Итого прямые затраты
|  | ФОТ |  |  |  | 12: 2935.85 | [28 empty] | ФОТ
| Пр/812-021.0-1 | НР Автомобильные дороги |  |  |  | 4: %; 5: 147; 7: 147; 12: 4315.7 | [28 empty] | НР Автомобильные дороги
| Пр/774-021.0 | СП Автомобильные дороги |  |  |  | 4: %; 5: 134; 7: 134; 12: 3934.04 | [28 empty] | СП Автомобильные дороги
|  | Всего по позиции |  |  |  | 10: 203114.58; 12: 21166.57 | [29 empty] | Всего по позиции
77 | ФСБЦ-04.2.01.01-1156 | Смеси асфальтобетонные А 11 ВН на БНД |  |  |  | т | 10.0073 | 1 | 10.0073 | 5569.08 | 1.41 | 7852.4 |  | 78581.21 | [23 empty] | Смеси асфальтобетонные А 11 ВН на БНД
|  | Объем=0,10421*96,03 | [36 empty] | Объем=0,10421*96,03
|  | Всего по позиции |  |  |  | 12: 78581.21 | [29 empty] | Всего по позиции
78 | ГЭСН27-06-030-01 | При изменении толщины покрытия на 0,5 см добавлять или исключать: к норме 27-06-029-01 Добавлять до толщ. 6 см |  |  |  | 4: 1000 м2; 5: 0.10421; 6: 1; 7: 0.10421 | [23 empty] | При изменении толщины покрытия на 0,5 см добавлять или исключать: к норме 27-06-029-01 Добавлять до толщ. 6 см
|  | Объем=104,21 / 1000 | [36 empty] | Объем=104,21 / 1000
| 421/пр_2020_прил.10_т.1_п.5_гр.3 | Производство работ осуществляется в стесненных условиях населенных пунктов ОЗП=1,15; ЭМ=1,15 к расх.; ЗПМ=1,15; ТЗ=1,15; ТЗМ=1,15 | [37 empty] | Производство работ осуществляется в стесненных условиях населенных пунктов ОЗП=1,15; ЭМ=1,15 к расх.; ЗПМ=1,15; ТЗ=1,15; ТЗМ=1,15
|  | Добавлять до толщ. 6 см ПЗ=4 (ОЗП=4; ЭМ=4 к расх.; ЗПМ=4; МАТ=4 к расх.; ТЗ=4; ТЗМ=4) | [37 empty] | Добавлять до толщ. 6 см ПЗ=4 (ОЗП=4; ЭМ=4 к расх.; ЗПМ=4; МАТ=4 к расх.; ТЗ=4; ТЗМ=4)
| 1-100-38 | Средний разряд работы 3,8 |  |  |  | чел.-ч | 0.35 | 4.6 | 0.16778 |  |  | 557.5 |  | 93.54 | [26 empty] | Средний разряд работы 3,8
| 91.06.05-011 | Погрузчики одноковшовые универсальные фронтальные пневмоколесные, номинальная вместимость основного ковша 2,6 м3, грузоподъемность 5 т |  |  |  | маш.-ч | 0.11 | 4.6 | 0.05273 |  |  | 1648.26 |  | 86.91 | [26 empty] | Погрузчики одноковшовые универсальные фронтальные пневмоколесные, номинальная вместимость основного ковша 2,6 м3, грузоподъемность 5 т
| 4-100-050 | ОТм(Зтм) Средний разряд машинистов 5 |  |  |  | чел.-ч | 0.11 | 4.6 | 0.05273 |  |  | 655.38 |  | 34.56 | [30 empty] | ОТм(Зтм) Средний разряд машинистов 5
| 91.08.01-004 | Асфальтоукладчики гусеничные, максимальная ширина укладки 5 м, скорость укладки до 30 м/мин, производительность 350 т/ч |  |  |  | маш.-ч | 0.1 | 4.6 | 0.047937 | 2646.78 | 1.45 | 3837.83 |  | 183.97 | [26 empty] | Асфальтоукладчики гусеничные, максимальная ширина укладки 5 м, скорость укладки до 30 м/мин, производительность 350 т/ч
| 4-100-070 | ОТм(Зтм) Средний разряд машинистов 7 |  |  |  | чел.-ч | 0.1 | 4.6 | 0.047937 |  |  | 817.09 |  | 39.17 | [30 empty] | ОТм(Зтм) Средний разряд машинистов 7
| 91.08.11-031 | Перегружатели асфальтовой смеси, емкость бункера до 25 т |  |  |  | маш.-ч | 0.1 | 4.6 | 0.047937 | 8883.76 | 1.41 | 12526.1 |  | 600.46 | [26 empty] | Перегружатели асфальтовой смеси, емкость бункера до 25 т
| 4-100-080 | ОТм(Зтм) Средний разряд машинистов 8 |  |  |  | чел.-ч | 0.1 | 4.6 | 0.047937 |  |  | 872.42 |  | 41.82 | [30 empty] | ОТм(Зтм) Средний разряд машинистов 8
| 91.08.11-041 | Разогреватели швов инфракрасные |  |  |  | маш.-ч | 0.1 | 4.6 | 0.047937 | 59.52 | 1.23 | 73.21 |  | 3.51 | [26 empty] | Разогреватели швов инфракрасные
| 91.13.01-038 | Машины поливомоечные, вместимость цистерны 6 м3 |  |  |  | маш.-ч | 0.1 | 4.6 | 0.047937 |  |  | 1498.03 |  | 71.81 | [26 empty] | Машины поливомоечные, вместимость цистерны 6 м3
| 4-100-040 | ОТм(Зтм) Средний разряд машинистов 4 |  |  |  | чел.-ч | 0.1 | 4.6 | 0.047937 |  |  | 570.26 |  | 27.34 | [30 empty] | ОТм(Зтм) Средний разряд машинистов 4
| 91.18.01-013 | Компрессоры передвижные, давление 2 МПа (20 атм), производительность 60 м3/мин |  |  |  | маш.-ч | 0.06 | 4.6 | 0.028762 | 4141.29 | 1.39 | 5756.39 |  | 165.57 | [26 empty] | Компрессоры передвижные, давление 2 МПа (20 атм), производительность 60 м3/мин
| 4-100-060 | ОТм(Зтм) Средний разряд машинистов 6 |  |  |  | чел.-ч | 0.06 | 4.6 | 0.028762 |  |  | 766.03 |  | 22.03 | [30 empty] | ОТм(Зтм) Средний разряд машинистов 6
| 01.2.03.07-0023 | Эмульсия битумно-дорожная |  |  |  | т | 0.001 | 4 | 0.0004168 | 16583.53 | 1.27 | 21061.08 |  | 8.78 | [26 empty] | Эмульсия битумно-дорожная
| 01.7.03.01-0002 | Вода водопроводная |  |  |  | м3 | 0.44 | 4 | 0.18341 | 36.31 | 0.82 | 29.77 |  | 5.46 | [26 empty] | Вода водопроводная
П,Н | 04.2.01.01 | Смеси асфальтобетонные |  |  |  | 4: т; 5: 0; 6: 4; 7: 0 | [31 empty] | Смеси асфальтобетонные
|  | Итого прямые затраты |  |  |  | 12: 1384.93 | [27 empty] | Итого прямые затраты
|  | ФОТ |  |  |  | 12: 258.46 | [28 empty] | ФОТ
| Пр/812-021.0-1 | НР Автомобильные дороги |  |  |  | 4: %; 5: 147; 7: 147; 12: 379.94 | [28 empty] | НР Автомобильные дороги
| Пр/774-021.0 | СП Автомобильные дороги |  |  |  | 4: %; 5: 134; 7: 134; 12: 346.34 | [28 empty] | СП Автомобильные дороги
|  | Всего по позиции |  |  |  | 10: 20259.19; 12: 2111.21 | [29 empty] | Всего по позиции
79 | ФСБЦ-04.2.01.01-1156 | Смеси асфальтобетонные А 11 ВН на БНД |  |  |  | т | 5.0021 | 1 | 5.0021 | 5569.08 | 1.41 | 7852.4 |  | 39278.33 | [23 empty] | Смеси асфальтобетонные А 11 ВН на БНД
|  | Объем=0,10421*12*4 | [36 empty] | Объем=0,10421*12*4
|  | Всего по позиции |  |  |  | 12: 39278.33 | [29 empty] | Всего по позиции
|  | Итоги по разделу 3 Устройство проездов из асфальтобетона : | [45 empty] | Итоги по разделу 3 Устройство проездов из асфальтобетона :
|  | Всего прямые затраты (справочно) |  |  |  | 12: 332141.68 | [34 empty] | Всего прямые затраты (справочно)
|  | в том числе: | [46 empty] | в том числе:
|  | Оплата труда рабочих |  |  |  | 12: 14450.63 | [34 empty] | Оплата труда рабочих
|  | Эксплуатация машин |  |  |  | 12: 34005.77 | [34 empty] | Эксплуатация машин
|  | Оплата труда машинистов (Отм) |  |  |  | 12: 9481.42 | [34 empty] | Оплата труда машинистов (Отм)
|  | Материалы |  |  |  | 12: 188905.28 | [34 empty] | Материалы
|  | Перевозка |  |  |  | 12: 85298.58 | [34 empty] | Перевозка
|  | Строительные работы |  |  |  | 12: 385886.31 | [34 empty] | Строительные работы
|  | Строительные работы |  |  |  | 12: 300587.73 | [34 empty] | Строительные работы
|  | в том числе: | [46 empty] | в том числе:
|  | оплата труда |  |  |  | 12: 14450.63 | [34 empty] | оплата труда
|  | эксплуатация машин и механизмов |  |  |  | 12: 34005.77 | [34 empty] | эксплуатация машин и механизмов
|  | оплата труда машинистов (Отм) |  |  |  | 12: 9481.42 | [34 empty] | оплата труда машинистов (Отм)
|  | материалы |  |  |  | 12: 188905.28 | [34 empty] | материалы
|  | накладные расходы |  |  |  | 12: 30019.41 | [34 empty] | накладные расходы
|  | сметная прибыль |  |  |  | 12: 23725.22 | [34 empty] | сметная прибыль
|  | Перевозка |  |  |  | 12: 85298.58 | [34 empty] | Перевозка
|  | Всего ФОТ (справочно) |  |  |  | 12: 23932.05 | [34 empty] | Всего ФОТ (справочно)
|  | Всего накладные расходы (справочно) |  |  |  | 12: 30019.41 | [34 empty] | Всего накладные расходы (справочно)
|  | Всего сметная прибыль (справочно) |  |  |  | 12: 23725.22 | [34 empty] | Всего сметная прибыль (справочно)
|  | Всего по разделу 3 Устройство проездов из асфальтобетона |  |  |  | 12: 385886.31 | [35 empty] | Всего по разделу 3 Устройство проездов из асфальтобетона
|  | справочно: | [46 empty] | справочно:
|  | Затраты труда рабочих |  |  |  | 7: 30,4359062 | [36 empty] | Затраты труда рабочих
|  | Затраты труда машинистов |  |  |  | 7: 13,4225506 | [36 empty] | Затраты труда машинистов
Раздел 4. Устройство бортовых камней | [36 empty] | Раздел 4. Устройство бортовых камней
80 | ГЭСН01-02-057-02 | Разработка грунта вручную в траншеях глубиной до 2 м без креплений с откосами, группа грунтов: 2 |  |  |  | 4: 100 м3; 5: 0.11538; 6: 1; 7: 0.11538 | [23 empty] | Разработка грунта вручную в траншеях глубиной до 2 м без креплений с откосами, группа грунтов: 2
|  | Объем=((35,8*0,2*0,3)+234,75*0,2*0,2) / 100 | [36 empty] | Объем=((35,8*0,2*0,3)+234,75*0,2*0,2) / 100
| 421/пр_2020_прил.10_т.1_п.5_гр.3 | Производство работ осуществляется в стесненных условиях населенных пунктов ОЗП=1,15; ЭМ=1,15 к расх.; ЗПМ=1,15; ТЗ=1,15; ТЗМ=1,15 | [37 empty] | Производство работ осуществляется в стесненных условиях населенных пунктов ОЗП=1,15; ЭМ=1,15 к расх.; ЗПМ=1,15; ТЗ=1,15; ТЗМ=1,15
| 1-100-20 | Средний разряд работы 2,0 |  |  |  | чел.-ч | 154 | 1.15 | 20.4338 |  |  | 463.87 |  | 9478.63 | [26 empty] | Средний разряд работы 2,0
|  | Итого прямые затраты |  |  |  | 12: 9478.63 | [27 empty] | Итого прямые затраты
|  | ФОТ |  |  |  | 12: 9478.63 | [28 empty] | ФОТ
| Пр/812-001.2-1 | НР Земляные работы, выполняемые ручным способом |  |  |  | 4: %; 5: 89; 7: 89; 12: 8435.98 | [28 empty] | НР Земляные работы, выполняемые ручным способом
| Пр/774-001.2 | СП Земляные работы, выполняемые ручным способом |  |  |  | 4: %; 5: 40; 7: 40; 12: 3791.45 | [28 empty] | СП Земляные работы, выполняемые ручным способом
|  | Всего по позиции |  |  |  | 10: 188126.71; 12: 21706.06 | [29 empty] | Всего по позиции
81 | ГЭСН01-02-060-01 | Погрузка вручную неуплотненного грунта из штабелей и отвалов в транспортные средства, группа грунтов: 1 |  |  |  | 4: 100 м3; 5: 0.11538; 6: 1; 7: 0.11538 | [23 empty] | Погрузка вручную неуплотненного грунта из штабелей и отвалов в транспортные средства, группа грунтов: 1
|  | Объем=(0,11538*100) / 100 | [36 empty] | Объем=(0,11538*100) / 100
| 421/пр_2020_прил.10_т.1_п.5_гр.3 | Производство работ осуществляется в стесненных условиях населенных пунктов ОЗП=1,15; ЭМ=1,15 к расх.; ЗПМ=1,15; ТЗ=1,15; ТЗМ=1,15 | [37 empty] | Производство работ осуществляется в стесненных условиях населенных пунктов ОЗП=1,15; ЭМ=1,15 к расх.; ЗПМ=1,15; ТЗ=1,15; ТЗМ=1,15
| 1-100-15 | Средний разряд работы 1,5 |  |  |  | чел.-ч | 53.56 | 1.15 | 7.1067 |  |  | 444.72 |  | 3160.5 | [26 empty] | Средний разряд работы 1,5
|  | Итого прямые затраты |  |  |  | 12: 3160.5 | [27 empty] | Итого прямые затраты
|  | ФОТ |  |  |  | 12: 3160.5 | [28 empty] | ФОТ
| Пр/812-001.2-1 | НР Земляные работы, выполняемые ручным способом |  |  |  | 4: %; 5: 89; 7: 89; 12: 2812.85 | [28 empty] | НР Земляные работы, выполняемые ручным способом
| Пр/774-001.2 | СП Земляные работы, выполняемые ручным способом |  |  |  | 4: %; 5: 40; 7: 40; 12: 1264.2 | [28 empty] | СП Земляные работы, выполняемые ручным способом
|  | Всего по позиции |  |  |  | 10: 62727.94; 12: 7237.55 | [29 empty] | Всего по позиции
82 | 02-15-1-01-0053 | Перевозка грузов I класса автомобилями-самосвалами грузоподъемностью до 15 т по дорогам с усовершенствованным (асфальтобетонным, цементобетонным, железобетонным, обработанным органическим вяжущим) дорожным покрытием на расстояние 53 км |  |  |  | 1т груза | 18.4608 | 1 | 18.4608 |  |  | 482.23 |  | 8902.35 | [23 empty] | Перевозка грузов I класса автомобилями-самосвалами грузоподъемностью до 15 т по дорогам с усовершенствованным (асфальтобетонным, цементобетонным, железобетонным, обработанным органическим вяжущим) дорожным покрытием на расстояние 53 км
|  | Объем=0,11538*100*1,6 | [36 empty] | Объем=0,11538*100*1,6
|  | Всего по позиции |  |  |  | 12: 8902.35 | [29 empty] | Всего по позиции
83 | ГЭСН27-04-001-04 | Устройство подстилающих и выравнивающих слоев оснований: из щебня под БК |  |  |  | 4: 100 м3; 5: 0.030635; 6: 1; 7: 0.030635 | [23 empty] | Устройство подстилающих и выравнивающих слоев оснований: из щебня под БК
|  | Объем=((35,8*0,1*0,2)+234,75*0,1*0,1) / 100 | [36 empty] | Объем=((35,8*0,1*0,2)+234,75*0,1*0,1) / 100
| 421/пр_2020_прил.10_т.1_п.5_гр.3 | Производство работ осуществляется в стесненных условиях населенных пунктов ОЗП=1,15; ЭМ=1,15 к расх.; ЗПМ=1,15; ТЗ=1,15; ТЗМ=1,15 | [37 empty] | Производство работ осуществляется в стесненных условиях населенных пунктов ОЗП=1,15; ЭМ=1,15 к расх.; ЗПМ=1,15; ТЗ=1,15; ТЗМ=1,15
| 1-100-23 | Средний разряд работы 2,3 |  |  |  | чел.-ч | 21.6 | 1.15 | 0.76097 |  |  | 476.64 |  | 362.71 | [26 empty] | Средний разряд работы 2,3
| 91.01.01-035 | Бульдозеры, мощность 79 кВт (108 л.с.) |  |  |  | маш.-ч | 2.59 | 1.15 | 0.091246 | 887.54 | 1.38 | 1224.81 |  | 111.76 | [26 empty] | Бульдозеры, мощность 79 кВт (108 л.с.)
| 4-100-060 | ОТм(Зтм) Средний разряд машинистов 6 |  |  |  | чел.-ч | 2.59 | 1.15 | 0.091246 |  |  | 766.03 |  | 69.9 | [30 empty] | ОТм(Зтм) Средний разряд машинистов 6
| 91.01.02-004 | Автогрейдеры среднего типа, мощность 99 кВт (135 л.с.) |  |  |  | маш.-ч | 2.3 | 1.15 | 0.08103 | 1933 | 1.38 | 2667.54 |  | 216.15 | [26 empty] | Автогрейдеры среднего типа, мощность 99 кВт (135 л.с.)
| 4-100-060 | ОТм(Зтм) Средний разряд машинистов 6 |  |  |  | чел.-ч | 2.3 | 1.15 | 0.08103 |  |  | 766.03 |  | 62.07 | [30 empty] | ОТм(Зтм) Средний разряд машинистов 6
| 91.06.05-011 | Погрузчики одноковшовые универсальные фронтальные пневмоколесные, номинальная вместимость основного ковша 2,6 м3, грузоподъемность 5 т |  |  |  | маш.-ч | 2.46 | 1.15 | 0.086666 |  |  | 1648.26 |  | 142.85 | [26 empty] | Погрузчики одноковшовые универсальные фронтальные пневмоколесные, номинальная вместимость основного ковша 2,6 м3, грузоподъемность 5 т
| 4-100-050 | ОТм(Зтм) Средний разряд машинистов 5 |  |  |  | чел.-ч | 2.46 | 1.15 | 0.086666 |  |  | 655.38 |  | 56.8 | [30 empty] | ОТм(Зтм) Средний разряд машинистов 5
| 91.08.03-030 | Катки самоходные пневмоколесные статические, масса 30 т |  |  |  | маш.-ч | 12.21 | 1.15 | 0.43016 | 2391.6 | 1.49 | 3563.48 |  | 1532.87 | [26 empty] | Катки самоходные пневмоколесные статические, масса 30 т
| 4-100-060 | ОТм(Зтм) Средний разряд машинистов 6 |  |  |  | чел.-ч | 12.21 | 1.15 | 0.43016 |  |  | 766.03 |  | 329.52 | [30 empty] | ОТм(Зтм) Средний разряд машинистов 6
| 91.13.01-038 | Машины поливомоечные, вместимость цистерны 6 м3 |  |  |  | маш.-ч | 1.04 | 1.15 | 0.036639 |  |  | 1498.03 |  | 54.89 | [26 empty] | Машины поливомоечные, вместимость цистерны 6 м3
| 4-100-040 | ОТм(Зтм) Средний разряд машинистов 4 |  |  |  | чел.-ч | 1.04 | 1.15 | 0.036639 |  |  | 570.26 |  | 20.89 | [30 empty] | ОТм(Зтм) Средний разряд машинистов 4
| 01.7.03.01-0001 | Вода |  |  |  | м3 | 7 |  | 0.21444 | 35.71 | 0.82 | 29.28 |  | 6.28 | [26 empty] | Вода
П,Н | 02.2.05.04 | Щебень из плотных горных пород |  |  |  | 4: м3; 5: 0; 7: 0 | [31 empty] | Щебень из плотных горных пород
|  | Итого прямые затраты |  |  |  | 12: 2966.69 | [27 empty] | Итого прямые затраты
|  | ФОТ |  |  |  | 12: 901.89 | [28 empty] | ФОТ
| Пр/812-021.0-1 | НР Автомобильные дороги |  |  |  | 4: %; 5: 147; 7: 147; 12: 1325.78 | [28 empty] | НР Автомобильные дороги
| Пр/774-021.0 | СП Автомобильные дороги |  |  |  | 4: %; 5: 134; 7: 134; 12: 1208.53 | [28 empty] | СП Автомобильные дороги
|  | Всего по позиции |  |  |  | 10: 179565.86; 12: 5501 | [29 empty] | Всего по позиции
84 | ФСБЦ-02.2.05.04-2092 | Щебень из плотных горных пород для строительных работ М 1000, фракция 20-40 мм |  |  |  | м3 | 3.86 | 1 | 3.86 | 2184.44 | 0.75 | 1638.33 |  | 6323.97 | [23 empty] | Щебень из плотных горных пород для строительных работ М 1000, фракция 20-40 мм
|  | Объем=0,030635*100*1,26 | [36 empty] | Объем=0,030635*100*1,26
|  | Всего по позиции |  |  |  | 12: 6323.97 | [29 empty] | Всего по позиции
85 | 02-15-1-01-0030 | Перевозка грузов I класса автомобилями-самосвалами грузоподъемностью до 15 т по дорогам с усовершенствованным (асфальтобетонным, цементобетонным, железобетонным, обработанным органическим вяжущим) дорожным покрытием на расстояние 30 км |  |  |  | 1т груза | -6.176 | 1 | -6.176 |  |  | 344.17 |  | -2125.6 | [23 empty] | Перевозка грузов I класса автомобилями-самосвалами грузоподъемностью до 15 т по дорогам с усовершенствованным (асфальтобетонным, цементобетонным, железобетонным, обработанным органическим вяжущим) дорожным покрытием на расстояние 30 км
|  | Объем=-3,86001*1,6 | [36 empty] | Объем=-3,86001*1,6
|  | Всего по позиции |  |  |  | 12: -2125.6 | [29 empty] | Всего по позиции
86 | 02-15-1-01-0136 | Перевозка грузов I класса автомобилями-самосвалами грузоподъемностью до 15 т по дорогам с усовершенствованным (асфальтобетонным, цементобетонным, железобетонным, обработанным органическим вяжущим) дорожным покрытием на расстояние 136 км |  |  |  | 1т груза | 6.176 | 1 | 6.176 |  |  | 978.07 |  | 6040.58 | [23 empty] | Перевозка грузов I класса автомобилями-самосвалами грузоподъемностью до 15 т по дорогам с усовершенствованным (асфальтобетонным, цементобетонным, железобетонным, обработанным органическим вяжущим) дорожным покрытием на расстояние 136 км
|  | Объем=3,86001*1,6 | [36 empty] | Объем=3,86001*1,6
|  | Всего по позиции |  |  |  | 12: 6040.58 | [29 empty] | Всего по позиции
87 | ГЭСН27-02-010-02 | Установка бортовых камней бетонных: при других видах покрытий |  |  |  | 4: 100 м; 5: 0.358; 6: 1; 7: 0.358 | [23 empty] | Установка бортовых камней бетонных: при других видах покрытий
|  | Объем=35,8 / 100 | [36 empty] | Объем=35,8 / 100
| 421/пр_2020_прил.10_т.1_п.5_гр.3 | Производство работ осуществляется в стесненных условиях населенных пунктов ОЗП=1,15; ЭМ=1,15 к расх.; ЗПМ=1,15; ТЗ=1,15; ТЗМ=1,15 | [37 empty] | Производство работ осуществляется в стесненных условиях населенных пунктов ОЗП=1,15; ЭМ=1,15 к расх.; ЗПМ=1,15; ТЗ=1,15; ТЗМ=1,15
| 1-100-29 | Средний разряд работы 2,9 |  |  |  | чел.-ч | 69.8 | 1.15 | 28.7367 |  |  | 502.17 |  | 14430.69 | [26 empty] | Средний разряд работы 2,9
| 91.05.05-015 | Краны на автомобильном ходу, грузоподъемность 16 т |  |  |  | маш.-ч | 0.61 | 1.15 | 0.25114 |  |  | 1664.09 |  | 417.91 | [26 empty] | Краны на автомобильном ходу, грузоподъемность 16 т
| 4-100-060 | ОТм(Зтм) Средний разряд машинистов 6 |  |  |  | чел.-ч | 0.61 | 1.15 | 0.25114 |  |  | 766.03 |  | 192.38 | [30 empty] | ОТм(Зтм) Средний разряд машинистов 6
| 91.14.02-001 | Автомобили бортовые, грузоподъемность до 5 т |  |  |  | маш.-ч | 0.04 | 1.15 | 0.016468 |  |  | 657.75 |  | 10.83 | [26 empty] | Автомобили бортовые, грузоподъемность до 5 т
| 4-100-040 | ОТм(Зтм) Средний разряд машинистов 4 |  |  |  | чел.-ч | 0.04 | 1.15 | 0.016468 |  |  | 570.26 |  | 9.39 | [30 empty] | ОТм(Зтм) Средний разряд машинистов 4
| 01.7.15.06-0111 | Гвозди строительные |  |  |  | т | 0.001 |  | 0.000358 | 70296.2 | 1.25 | 87870.25 |  | 31.46 | [26 empty] | Гвозди строительные
| 04.3.01.09-0014 | Раствор готовый кладочный, цементный, М100 |  |  |  | м3 | 0.06 |  | 0.02148 | 3778.62 | 1.29 | 4874.42 |  | 104.7 | [26 empty] | Раствор готовый кладочный, цементный, М100
| 11.1.03.06-0070 | Доска обрезная хвойных пород, естественной влажности, длина 2-6,5 м, ширина 100-250 мм, толщина 25 мм, сорт II |  |  |  | м3 | 0.17 |  | 0.06086 | 10082.68 | 1.47 | 14821.54 |  | 902.04 | [26 empty] | Доска обрезная хвойных пород, естественной влажности, длина 2-6,5 м, ширина 100-250 мм, толщина 25 мм, сорт II
П,Н | 05.2.03.03 | Камни бортовые бетонные |  |  |  | 4: м3; 5: 0; 7: 0 | [31 empty] | Камни бортовые бетонные
Н | 04.1.02.05 | Смеси бетонные тяжелого бетона |  |  |  | 4: м3; 5: 5.9; 7: 2.1122 | [31 empty] | Смеси бетонные тяжелого бетона
|  | Итого прямые затраты |  |  |  | 12: 16099.4 | [27 empty] | Итого прямые затраты
|  | ФОТ |  |  |  | 12: 14632.46 | [28 empty] | ФОТ
| Пр/812-021.0-1 | НР Автомобильные дороги |  |  |  | 4: %; 5: 147; 7: 147; 12: 21509.72 | [28 empty] | НР Автомобильные дороги
| Пр/774-021.0 | СП Автомобильные дороги |  |  |  | 4: %; 5: 134; 7: 134; 12: 19607.5 | [28 empty] | СП Автомобильные дороги
|  | Всего по позиции |  |  |  | 10: 159822.96; 12: 57216.62 | [29 empty] | Всего по позиции
88 | ФСБЦ-04.1.02.01-0006 | Смеси бетонные мелкозернистого бетона (БСМ), класс В15 (М200) |  |  |  | м3 | 2.1122 | 1 | 2.1122 | 4155.88 | 1.26 | 5236.41 |  | 11060.35 | [23 empty] | Смеси бетонные мелкозернистого бетона (БСМ), класс В15 (М200)
|  | Всего по позиции |  |  |  | 12: 11060.35 | [29 empty] | Всего по позиции
89 | ФСБЦ-05.2.03.03-0011 | Камни бортовые бетонные марки БР, БВ, бетон В22,5 (М300) БР 100.30.15 объем 0,045 м3 |  |  |  | м3 | 1.611 | 1 | 1.611 | 7444.62 | 2.12 | 15782.59 |  | 25425.75 | [23 empty] | Камни бортовые бетонные марки БР, БВ, бетон В22,5 (М300) БР 100.30.15 объем 0,045 м3
|  | Объем=0,358*100*0,045 | [36 empty] | Объем=0,358*100*0,045
|  | Всего по позиции |  |  |  | 12: 25425.75 | [29 empty] | Всего по позиции
90 | ГЭСН27-02-010-09 | Установка бортовых камней бетонных газонных и садовых: при других видах покрытий |  |  |  | 4: 100 м; 5: 2.3475; 6: 1; 7: 2.3475 | [23 empty] | Установка бортовых камней бетонных газонных и садовых: при других видах покрытий
|  | Объем=234,75 / 100 | [36 empty] | Объем=234,75 / 100
| 421/пр_2020_прил.10_т.1_п.5_гр.3 | Производство работ осуществляется в стесненных условиях населенных пунктов ОЗП=1,15; ЭМ=1,15 к расх.; ЗПМ=1,15; ТЗ=1,15; ТЗМ=1,15 | [37 empty] | Производство работ осуществляется в стесненных условиях населенных пунктов ОЗП=1,15; ЭМ=1,15 к расх.; ЗПМ=1,15; ТЗ=1,15; ТЗМ=1,15
| 2-100-02 | Рабочий 2 разряда |  |  |  | чел.-ч | 32.66 | 1.15 | 88.1698 |  |  | 463.87 |  | 40899.3 | [26 empty] | Рабочий 2 разряда
| 2-100-03 | Рабочий 3 разряда |  |  |  | чел.-ч | 15.97 | 1.15 | 43.113 |  |  | 506.43 |  | 21833.72 | [26 empty] | Рабочий 3 разряда
| 2-100-04 | Рабочий 4 разряда |  |  |  | чел.-ч | 15.97 | 1.15 | 43.113 |  |  | 570.26 |  | 24585.63 | [26 empty] | Рабочий 4 разряда
| 91.05.13-003 | Автомобили бортовые, грузоподъемность до 6 т, с краном-манипулятором, грузоподъемность 1,5 т |  |  |  | маш.-ч | 0.32 | 1.15 | 0.86388 | 735.21 | 1.38 | 1014.59 |  | 876.48 | [26 empty] | Автомобили бортовые, грузоподъемность до 6 т, с краном-манипулятором, грузоподъемность 1,5 т
| 4-100-040 | ОТм(Зтм) Средний разряд машинистов 4 |  |  |  | чел.-ч | 0.32 | 1.15 | 0.86388 |  |  | 570.26 |  | 492.64 | [30 empty] | ОТм(Зтм) Средний разряд машинистов 4
| 91.06.05-060 | Погрузчики одноковшовые универсальные фронтальные пневмоколесные, номинальная вместимость основного ковша 0,46 м3, грузоподъемность 1 т |  |  |  | маш.-ч | 0.2 | 1.15 | 0.53992 |  |  | 690.13 |  | 372.62 | [26 empty] | Погрузчики одноковшовые универсальные фронтальные пневмоколесные, номинальная вместимость основного ковша 0,46 м3, грузоподъемность 1 т
| 4-100-040 | ОТм(Зтм) Средний разряд машинистов 4 |  |  |  | чел.-ч | 0.2 | 1.15 | 0.53992 |  |  | 570.26 |  | 307.9 | [30 empty] | ОТм(Зтм) Средний разряд машинистов 4
| 01.7.15.06-0111 | Гвозди строительные |  |  |  | т | 0.0005 |  | 0.0011738 | 70296.2 | 1.25 | 87870.25 |  | 103.14 | [26 empty] | Гвозди строительные
| 04.3.01.09-0014 | Раствор готовый кладочный, цементный, М100 |  |  |  | м3 | 0.008 |  | 0.01878 | 3778.62 | 1.29 | 4874.42 |  | 91.54 | [26 empty] | Раствор готовый кладочный, цементный, М100
| 11.1.03.06-0070 | Доска обрезная хвойных пород, естественной влажности, длина 2-6,5 м, ширина 100-250 мм, толщина 25 мм, сорт II |  |  |  | м3 | 0.1 |  | 0.23475 | 10082.68 | 1.47 | 14821.54 |  | 3479.36 | [26 empty] | Доска обрезная хвойных пород, естественной влажности, длина 2-6,5 м, ширина 100-250 мм, толщина 25 мм, сорт II
Н | 05.2.03.04 | Камни бортовые бетонные |  |  |  | 4: м3; 5: 1.6; 7: 3.756 | [31 empty] | Камни бортовые бетонные
Н | 04.1.02.05 | Смеси бетонные тяжелого бетона |  |  |  | 4: м3; 5: 4.9; 7: 11.5028 | [31 empty] | Смеси бетонные тяжелого бетона
|  | Итого прямые затраты |  |  |  | 12: 93042.33 | [27 empty] | Итого прямые затраты
|  | ФОТ |  |  |  | 12: 88119.19 | [28 empty] | ФОТ
| Пр/812-021.1-1 | НР Устройство покрытий дорожек, тротуаров, мостовых и площадок и прочее |  |  |  | 4: %; 5: 113; 7: 113; 12: 99574.68 | [28 empty] | НР Устройство покрытий дорожек, тротуаров, мостовых и площадок и прочее
| Пр/774-021.1 | СП Устройство покрытий дорожек, тротуаров, мостовых и площадок и прочее |  |  |  | 4: %; 5: 77; 7: 77; 12: 67851.78 | [28 empty] | СП Устройство покрытий дорожек, тротуаров, мостовых и площадок и прочее
|  | Всего по позиции |  |  |  | 10: 110955.82; 12: 260468.79 | [29 empty] | Всего по позиции
91 | ФСБЦ-04.1.02.01-0006 | Смеси бетонные мелкозернистого бетона (БСМ), класс В15 (М200) |  |  |  | м3 | 11.5028 | 1 | 11.5028 | 4155.88 | 1.26 | 5236.41 |  | 60233.12 | [23 empty] | Смеси бетонные мелкозернистого бетона (БСМ), класс В15 (М200)
|  | Всего по позиции |  |  |  | 12: 60233.12 | [29 empty] | Всего по позиции
92 | ФСБЦ-05.2.03.03-0011 | Камни бортовые бетонные марки БР, БВ, бетон В22,5 (М300) БР 100.20.8 |  |  |  | м3 | 3.756 | 1 | 3.756 | 7444.62 | 2.12 | 15782.59 |  | 59279.41 | [23 empty] | Камни бортовые бетонные марки БР, БВ, бетон В22,5 (М300) БР 100.20.8
|  | Всего по позиции |  |  |  | 12: 59279.41 | [29 empty] | Всего по позиции
93 | ГЭСН27-02-022-01 | Резка бортовых камней: бетонных |  |  |  | 4: 100 резов; 5: 0.27; 6: 1; 7: 0.27 | [23 empty] | Резка бортовых камней: бетонных
|  | Объем=27 / 100 | [36 empty] | Объем=27 / 100
| 421/пр_2020_прил.10_т.1_п.5_гр.3 | Производство работ осуществляется в стесненных условиях населенных пунктов ОЗП=1,15; ЭМ=1,15 к расх.; ЗПМ=1,15; ТЗ=1,15; ТЗМ=1,15 | [37 empty] | Производство работ осуществляется в стесненных условиях населенных пунктов ОЗП=1,15; ЭМ=1,15 к расх.; ЗПМ=1,15; ТЗ=1,15; ТЗМ=1,15
| 1-100-40 | Средний разряд работы 4,0 |  |  |  | чел.-ч | 11.33 | 1.15 | 3.518 |  |  | 570.26 |  | 2006.15 | [26 empty] | Средний разряд работы 4,0
| 91.06.05-060 | Погрузчики одноковшовые универсальные фронтальные пневмоколесные, номинальная вместимость основного ковша 0,46 м3, грузоподъемность 1 т |  |  |  | маш.-ч | 11 | 1.15 | 3.4155 |  |  | 690.13 |  | 2357.14 | [26 empty] | Погрузчики одноковшовые универсальные фронтальные пневмоколесные, номинальная вместимость основного ковша 0,46 м3, грузоподъемность 1 т
| 4-100-040 | ОТм(Зтм) Средний разряд машинистов 4 |  |  |  | чел.-ч | 11 | 1.15 | 3.4155 |  |  | 570.26 |  | 1947.72 | [30 empty] | ОТм(Зтм) Средний разряд машинистов 4
| 91.21.15-508 | Пилы бензиновые отрезные дисковые, мощность до 5 кВт (7 л.с.) |  |  |  | маш.-ч | 11 | 1.15 | 3.4155 | 67.88 | 1.2 | 81.46 |  | 278.23 | [26 empty] | Пилы бензиновые отрезные дисковые, мощность до 5 кВт (7 л.с.)
| 01.7.03.01-0001 | Вода |  |  |  | м3 | 0.3333 |  | 0.089991 | 35.71 | 0.82 | 29.28 |  | 2.63 | [26 empty] | Вода
П,Н | 01.7.17.06-0061 | Круг алмазный отрезной сегментный, диаметр 350 мм, толщина алмазной кромки 3,2 мм, высота алмазной кромки 8 мм |  |  |  | 4: шт; 5: 0; 7: 0 | [31 empty] | Круг алмазный отрезной сегментный, диаметр 350 мм, толщина алмазной кромки 3,2 мм, высота алмазной кромки 8 мм
|  | Итого прямые затраты |  |  |  | 12: 6591.87 | [27 empty] | Итого прямые затраты
|  | ФОТ |  |  |  | 12: 3953.87 | [28 empty] | ФОТ
| Пр/812-021.0-1 | НР Автомобильные дороги |  |  |  | 4: %; 5: 147; 7: 147; 12: 5812.19 | [28 empty] | НР Автомобильные дороги
| Пр/774-021.0 | СП Автомобильные дороги |  |  |  | 4: %; 5: 134; 7: 134; 12: 5298.19 | [28 empty] | СП Автомобильные дороги
|  | Всего по позиции |  |  |  | 10: 65563.89; 12: 17702.25 | [29 empty] | Всего по позиции
94 | ФСБЦ-01.7.17.06-0061 | Круг алмазный отрезной сегментный, диаметр 350 мм, толщина алмазной кромки 3,2 мм, высота алмазной кромки 8 мм |  |  |  | шт | 3.375 | 1 | 3.375 | 4251.61 | 1.24 | 5272 |  | 17793 | [23 empty] | Круг алмазный отрезной сегментный, диаметр 350 мм, толщина алмазной кромки 3,2 мм, высота алмазной кромки 8 мм
|  | Объем=0,27*12,5 | [36 empty] | Объем=0,27*12,5
|  | Всего по позиции |  |  |  | 12: 17793 | [29 empty] | Всего по позиции
|  | Итоги по разделу 4 Устройство бортовых камней : | [45 empty] | Итоги по разделу 4 Устройство бортовых камней :
|  | Всего прямые затраты (справочно) |  |  |  | 12: 324272.35 | [34 empty] | Всего прямые затраты (справочно)
|  | в том числе: | [46 empty] | в том числе:
|  | Оплата труда рабочих |  |  |  | 12: 116757.33 | [34 empty] | Оплата труда рабочих
|  | Эксплуатация машин |  |  |  | 12: 6371.73 | [34 empty] | Эксплуатация машин
|  | Оплата труда машинистов (Отм) |  |  |  | 12: 3489.21 | [34 empty] | Оплата труда машинистов (Отм)
|  | Материалы |  |  |  | 12: 184836.75 | [34 empty] | Материалы
|  | Перевозка |  |  |  | 12: 12817.33 | [34 empty] | Перевозка
|  | Строительные работы |  |  |  | 12: 562765.2 | [34 empty] | Строительные работы
|  | Строительные работы |  |  |  | 12: 549947.87 | [34 empty] | Строительные работы
|  | в том числе: | [46 empty] | в том числе:
|  | оплата труда |  |  |  | 12: 116757.33 | [34 empty] | оплата труда
|  | эксплуатация машин и механизмов |  |  |  | 12: 6371.73 | [34 empty] | эксплуатация машин и механизмов
|  | оплата труда машинистов (Отм) |  |  |  | 12: 3489.21 | [34 empty] | оплата труда машинистов (Отм)
|  | материалы |  |  |  | 12: 184836.75 | [34 empty] | материалы
|  | накладные расходы |  |  |  | 12: 139471.2 | [34 empty] | накладные расходы
|  | сметная прибыль |  |  |  | 12: 99021.65 | [34 empty] | сметная прибыль
|  | Перевозка |  |  |  | 12: 12817.33 | [34 empty] | Перевозка
|  | Всего ФОТ (справочно) |  |  |  | 12: 120246.54 | [34 empty] | Всего ФОТ (справочно)
|  | Всего накладные расходы (справочно) |  |  |  | 12: 139471.2 | [34 empty] | Всего накладные расходы (справочно)
|  | Всего сметная прибыль (справочно) |  |  |  | 12: 99021.65 | [34 empty] | Всего сметная прибыль (справочно)
|  | Всего по разделу 4 Устройство бортовых камней |  |  |  | 12: 562765.2 | [35 empty] | Всего по разделу 4 Устройство бортовых камней
|  | справочно: | [46 empty] | справочно:
|  | Затраты труда рабочих |  |  |  | 7: 234,9518872 | [36 empty] | Затраты труда рабочих
|  | Затраты труда машинистов |  |  |  | 7: 5,8126532 | [36 empty] | Затраты труда машинистов
Раздел 5. Устройство газона | [36 empty] | Раздел 5. Устройство газона
95 | ГЭСН01-01-030-02 | Разработка грунта с перемещением до 10 м бульдозерами мощностью: 59 кВт (80 л.с.), группа грунтов 2 |  |  |  | 4: 1000 м3; 5: 0.0186; 6: 1; 7: 0.0186 | [23 empty] | Разработка грунта с перемещением до 10 м бульдозерами мощностью: 59 кВт (80 л.с.), группа грунтов 2
|  | Объем=(124*0,15) / 1000 | [36 empty] | Объем=(124*0,15) / 1000
| 421/пр_2020_прил.10_т.1_п.5_гр.3 | Производство работ осуществляется в стесненных условиях населенных пунктов ОЗП=1,15; ЭМ=1,15 к расх.; ЗПМ=1,15; ТЗ=1,15; ТЗМ=1,15 | [37 empty] | Производство работ осуществляется в стесненных условиях населенных пунктов ОЗП=1,15; ЭМ=1,15 к расх.; ЗПМ=1,15; ТЗ=1,15; ТЗМ=1,15
| 91.01.01-034 | Бульдозеры, мощность 59 кВт (80 л.с.) |  |  |  | маш.-ч | 11.5 | 1.15 | 0.24599 | 828.16 | 1.38 | 1142.86 |  | 281.13 | [26 empty] | Бульдозеры, мощность 59 кВт (80 л.с.)
| 4-100-050 | ОТм(Зтм) Средний разряд машинистов 5 |  |  |  | чел.-ч | 11.5 | 1.15 | 0.24599 |  |  | 655.38 |  | 161.21 | [30 empty] | ОТм(Зтм) Средний разряд машинистов 5
|  | Итого прямые затраты |  |  |  | 12: 442.34 | [27 empty] | Итого прямые затраты
|  | ФОТ |  |  |  | 12: 161.21 | [28 empty] | ФОТ
| Пр/812-001.1-1 | НР Земляные работы, выполняемые механизированным способом |  |  |  | 4: %; 5: 92; 7: 92; 12: 148.31 | [28 empty] | НР Земляные работы, выполняемые механизированным способом
| Пр/774-001.1 | СП Земляные работы, выполняемые механизированным способом |  |  |  | 4: %; 5: 46; 7: 46; 12: 74.16 | [28 empty] | СП Земляные работы, выполняемые механизированным способом
|  | Всего по позиции |  |  |  | 10: 35742.47; 12: 664.81 | [29 empty] | Всего по позиции
96 | ГЭСН01-02-060-01 | Погрузка вручную неуплотненного грунта из штабелей и отвалов в транспортные средства, группа грунтов: 1 |  |  |  | 4: 100 м3; 5: 0.186; 6: 1; 7: 0.186 | [23 empty] | Погрузка вручную неуплотненного грунта из штабелей и отвалов в транспортные средства, группа грунтов: 1
|  | Объем=(0,0186*1000) / 100 | [36 empty] | Объем=(0,0186*1000) / 100
| 421/пр_2020_прил.10_т.1_п.5_гр.3 | Производство работ осуществляется в стесненных условиях населенных пунктов ОЗП=1,15; ЭМ=1,15 к расх.; ЗПМ=1,15; ТЗ=1,15; ТЗМ=1,15 | [37 empty] | Производство работ осуществляется в стесненных условиях населенных пунктов ОЗП=1,15; ЭМ=1,15 к расх.; ЗПМ=1,15; ТЗ=1,15; ТЗМ=1,15
| 1-100-15 | Средний разряд работы 1,5 |  |  |  | чел.-ч | 53.56 | 1.15 | 11.4565 |  |  | 444.72 |  | 5094.93 | [26 empty] | Средний разряд работы 1,5
|  | Итого прямые затраты |  |  |  | 12: 5094.93 | [27 empty] | Итого прямые затраты
|  | ФОТ |  |  |  | 12: 5094.93 | [28 empty] | ФОТ
| Пр/812-001.2-1 | НР Земляные работы, выполняемые ручным способом |  |  |  | 4: %; 5: 89; 7: 89; 12: 4534.49 | [28 empty] | НР Земляные работы, выполняемые ручным способом
| Пр/774-001.2 | СП Земляные работы, выполняемые ручным способом |  |  |  | 4: %; 5: 40; 7: 40; 12: 2037.97 | [28 empty] | СП Земляные работы, выполняемые ручным способом
|  | Всего по позиции |  |  |  | 10: 62727.9; 12: 11667.39 | [29 empty] | Всего по позиции
97 | 02-15-1-01-0053 | Перевозка грузов I класса автомобилями-самосвалами грузоподъемностью до 15 т по дорогам с усовершенствованным (асфальтобетонным, цементобетонным, железобетонным, обработанным органическим вяжущим) дорожным покрытием на расстояние 53 км |  |  |  | 1т груза | 29.76 | 1 | 29.76 |  |  | 482.23 |  | 14351.16 | [23 empty] | Перевозка грузов I класса автомобилями-самосвалами грузоподъемностью до 15 т по дорогам с усовершенствованным (асфальтобетонным, цементобетонным, железобетонным, обработанным органическим вяжущим) дорожным покрытием на расстояние 53 км
|  | Объем=0,186*100*1,6 | [36 empty] | Объем=0,186*100*1,6
|  | Всего по позиции |  |  |  | 12: 14351.16 | [29 empty] | Всего по позиции
98 | ГЭСН47-01-046-04 | Подготовка почвы для устройства партерного и обыкновенного газона с внесением растительной земли слоем 15 см: вручную |  |  |  | 4: 100 м2; 5: 1.24; 6: 1; 7: 1.24 | [23 empty] | Подготовка почвы для устройства партерного и обыкновенного газона с внесением растительной земли слоем 15 см: вручную
|  | Объем=124 / 100 | [36 empty] | Объем=124 / 100
| 421/пр_2020_прил.10_т.1_п.5_гр.3 | Производство работ осуществляется в стесненных условиях населенных пунктов ОЗП=1,15; ЭМ=1,15 к расх.; ЗПМ=1,15; ТЗ=1,15; ТЗМ=1,15 | [37 empty] | Производство работ осуществляется в стесненных условиях населенных пунктов ОЗП=1,15; ЭМ=1,15 к расх.; ЗПМ=1,15; ТЗ=1,15; ТЗМ=1,15
| 1-100-22 | Средний разряд работы 2,2 |  |  |  | чел.-ч | 40 | 1.15 | 57.04 |  |  | 472.38 |  | 26944.56 | [26 empty] | Средний разряд работы 2,2
Н | 16.2.01.02 | Земля растительная |  |  |  | 4: м3; 5: 15; 7: 18.6 | [31 empty] | Земля растительная
|  | Итого прямые затраты |  |  |  | 12: 26944.56 | [27 empty] | Итого прямые затраты
|  | ФОТ |  |  |  | 12: 26944.56 | [28 empty] | ФОТ
| Пр/812-041.0-1 | НР Озеленение. Защитные лесонасаждения |  |  |  | 4: %; 5: 103; 7: 103; 12: 27752.9 | [28 empty] | НР Озеленение. Защитные лесонасаждения
| Пр/774-041.0 | СП Озеленение. Защитные лесонасаждения |  |  |  | 4: %; 5: 72; 7: 72; 12: 19400.08 | [28 empty] | СП Озеленение. Защитные лесонасаждения
|  | Всего по позиции |  |  |  | 10: 59756.08; 12: 74097.54 | [29 empty] | Всего по позиции
99 | ФСБЦ-16.2.01.02-0001 | Земля растительная |  |  |  | м3 | 18.6 | 1 | 18.6 | 1062.45 | 1.14 | 1211.19 |  | 22528.13 | [23 empty] | Земля растительная
|  | Всего по позиции |  |  |  | 12: 22528.13 | [29 empty] | Всего по позиции
100 | ГЭСН47-01-046-06 | Посев газонов партерных, мавританских и обыкновенных вручную |  |  |  | 4: 100 м2; 5: 1.24; 6: 1; 7: 1.24 | [23 empty] | Посев газонов партерных, мавританских и обыкновенных вручную
|  | Объем=124 / 100 | [36 empty] | Объем=124 / 100
| 421/пр_2020_прил.10_т.1_п.5_гр.3 | Производство работ осуществляется в стесненных условиях населенных пунктов ОЗП=1,15; ЭМ=1,15 к расх.; ЗПМ=1,15; ТЗ=1,15; ТЗМ=1,15 | [37 empty] | Производство работ осуществляется в стесненных условиях населенных пунктов ОЗП=1,15; ЭМ=1,15 к расх.; ЗПМ=1,15; ТЗ=1,15; ТЗМ=1,15
| 2-100-02 | Рабочий 2 разряда |  |  |  | чел.-ч | 5 | 1.15 | 7.13 |  |  | 463.87 |  | 3307.39 | [26 empty] | Рабочий 2 разряда
| 2-100-03 | Рабочий 3 разряда |  |  |  | чел.-ч | 0.67 | 1.15 | 0.95542 |  |  | 506.43 |  | 483.85 | [26 empty] | Рабочий 3 разряда
| 91.13.01-038 | Машины поливомоечные, вместимость цистерны 6 м3 |  |  |  | маш.-ч | 1.3 | 1.15 | 1.8538 |  |  | 1498.03 |  | 2777.05 | [26 empty] | Машины поливомоечные, вместимость цистерны 6 м3
| 4-100-040 | ОТм(Зтм) Средний разряд машинистов 4 |  |  |  | чел.-ч | 1.3 | 1.15 | 1.8538 |  |  | 570.26 |  | 1057.15 | [30 empty] | ОТм(Зтм) Средний разряд машинистов 4
| 01.7.03.01-0001 | Вода |  |  |  | м3 | 10 |  | 12.4 | 35.71 | 0.82 | 29.28 |  | 363.07 | [26 empty] | Вода
Н | 16.2.02.07 | Семена газонных трав |  |  |  | 4: кг; 5: 2; 7: 2.48 | [31 empty] | Семена газонных трав
|  | Итого прямые затраты |  |  |  | 12: 7988.51 | [27 empty] | Итого прямые затраты
|  | ФОТ |  |  |  | 12: 4848.39 | [28 empty] | ФОТ
| Пр/812-041.0-1 | НР Озеленение. Защитные лесонасаждения |  |  |  | 4: %; 5: 103; 7: 103; 12: 4993.84 | [28 empty] | НР Озеленение. Защитные лесонасаждения
| Пр/774-041.0 | СП Озеленение. Защитные лесонасаждения |  |  |  | 4: %; 5: 72; 7: 72; 12: 3490.84 | [28 empty] | СП Озеленение. Защитные лесонасаждения
|  | Всего по позиции |  |  |  | 10: 13284.83; 12: 16473.19 | [29 empty] | Всего по позиции
101 | ФСБЦ-16.2.02.01-0001 | Семена газонной травы, травосмесь «Универсальная» |  |  |  | кг | 2.48 | 1 | 2.48 | 271.55 | 1.49 | 404.61 |  | 1003.43 | [23 empty] | Семена газонной травы, травосмесь «Универсальная»
|  | Всего по позиции |  |  |  | 12: 1003.43 | [29 empty] | Всего по позиции
|  | Итоги по разделу 5 Устройство газона : | [45 empty] | Итоги по разделу 5 Устройство газона :
|  | Всего прямые затраты (справочно) |  |  |  | 12: 78353.06 | [34 empty] | Всего прямые затраты (справочно)
|  | в том числе: | [46 empty] | в том числе:
|  | Оплата труда рабочих |  |  |  | 12: 35830.73 | [34 empty] | Оплата труда рабочих
|  | Эксплуатация машин |  |  |  | 12: 3058.18 | [34 empty] | Эксплуатация машин
|  | Оплата труда машинистов (Отм) |  |  |  | 12: 1218.36 | [34 empty] | Оплата труда машинистов (Отм)
|  | Материалы |  |  |  | 12: 1366.5 | [34 empty] | Материалы
|  | Перевозка |  |  |  | 12: 36879.29 | [34 empty] | Перевозка
|  | Строительные работы |  |  |  | 12: 140785.65 | [34 empty] | Строительные работы
|  | Строительные работы |  |  |  | 12: 103906.36 | [34 empty] | Строительные работы
|  | в том числе: | [46 empty] | в том числе:
|  | оплата труда |  |  |  | 12: 35830.73 | [34 empty] | оплата труда
|  | эксплуатация машин и механизмов |  |  |  | 12: 3058.18 | [34 empty] | эксплуатация машин и механизмов
|  | оплата труда машинистов (Отм) |  |  |  | 12: 1218.36 | [34 empty] | оплата труда машинистов (Отм)
|  | материалы |  |  |  | 12: 1366.5 | [34 empty] | материалы
|  | накладные расходы |  |  |  | 12: 37429.54 | [34 empty] | накладные расходы
|  | сметная прибыль |  |  |  | 12: 25003.05 | [34 empty] | сметная прибыль
|  | Перевозка |  |  |  | 12: 36879.29 | [34 empty] | Перевозка
|  | Всего ФОТ (справочно) |  |  |  | 12: 37049.09 | [34 empty] | Всего ФОТ (справочно)
|  | Всего накладные расходы (справочно) |  |  |  | 12: 37429.54 | [34 empty] | Всего накладные расходы (справочно)
|  | Всего сметная прибыль (справочно) |  |  |  | 12: 25003.05 | [34 empty] | Всего сметная прибыль (справочно)
|  | Всего по разделу 5 Устройство газона |  |  |  | 12: 140785.65 | [35 empty] | Всего по разделу 5 Устройство газона
|  | справочно: | [46 empty] | справочно:
|  | Затраты труда рабочих |  |  |  | 7: 76,581904 | [36 empty] | Затраты труда рабочих
|  | Затраты труда машинистов |  |  |  | 7: 2,099785 | [36 empty] | Затраты труда машинистов
Раздел 6. Устройство обочин | [36 empty] | Раздел 6. Устройство обочин
102 | ГЭСН01-01-030-02 | Разработка грунта с перемещением до 10 м бульдозерами мощностью: 59 кВт (80 л.с.), группа грунтов 2 |  |  |  | 4: 1000 м3; 5: 0.001635; 6: 1; 7: 0.001635 | [23 empty] | Разработка грунта с перемещением до 10 м бульдозерами мощностью: 59 кВт (80 л.с.), группа грунтов 2
|  | Объем=(10,9*0,15) / 1000 | [36 empty] | Объем=(10,9*0,15) / 1000
| 421/пр_2020_прил.10_т.1_п.5_гр.3 | Производство работ осуществляется в стесненных условиях населенных пунктов ОЗП=1,15; ЭМ=1,15 к расх.; ЗПМ=1,15; ТЗ=1,15; ТЗМ=1,15 | [37 empty] | Производство работ осуществляется в стесненных условиях населенных пунктов ОЗП=1,15; ЭМ=1,15 к расх.; ЗПМ=1,15; ТЗ=1,15; ТЗМ=1,15
| 91.01.01-034 | Бульдозеры, мощность 59 кВт (80 л.с.) |  |  |  | маш.-ч | 11.5 | 1.15 | 0.021623 | 828.16 | 1.38 | 1142.86 |  | 24.71 | [26 empty] | Бульдозеры, мощность 59 кВт (80 л.с.)
| 4-100-050 | ОТм(Зтм) Средний разряд машинистов 5 |  |  |  | чел.-ч | 11.5 | 1.15 | 0.021623 |  |  | 655.38 |  | 14.17 | [30 empty] | ОТм(Зтм) Средний разряд машинистов 5
|  | Итого прямые затраты |  |  |  | 12: 38.88 | [27 empty] | Итого прямые затраты
|  | ФОТ |  |  |  | 12: 14.17 | [28 empty] | ФОТ
| Пр/812-001.1-1 | НР Земляные работы, выполняемые механизированным способом |  |  |  | 4: %; 5: 92; 7: 92; 12: 13.04 | [28 empty] | НР Земляные работы, выполняемые механизированным способом
| Пр/774-001.1 | СП Земляные работы, выполняемые механизированным способом |  |  |  | 4: %; 5: 46; 7: 46; 12: 6.52 | [28 empty] | СП Земляные работы, выполняемые механизированным способом
|  | Всего по позиции |  |  |  | 10: 35743.12; 12: 58.44 | [29 empty] | Всего по позиции
103 | ГЭСН01-02-060-01 | Погрузка вручную неуплотненного грунта из штабелей и отвалов в транспортные средства, группа грунтов: 1 |  |  |  | 4: 100 м3; 5: 0.01635; 6: 1; 7: 0.01635 | [23 empty] | Погрузка вручную неуплотненного грунта из штабелей и отвалов в транспортные средства, группа грунтов: 1
|  | Объем=(0,001635*1000) / 100 | [36 empty] | Объем=(0,001635*1000) / 100
| 421/пр_2020_прил.10_т.1_п.5_гр.3 | Производство работ осуществляется в стесненных условиях населенных пунктов ОЗП=1,15; ЭМ=1,15 к расх.; ЗПМ=1,15; ТЗ=1,15; ТЗМ=1,15 | [37 empty] | Производство работ осуществляется в стесненных условиях населенных пунктов ОЗП=1,15; ЭМ=1,15 к расх.; ЗПМ=1,15; ТЗ=1,15; ТЗМ=1,15
| 1-100-15 | Средний разряд работы 1,5 |  |  |  | чел.-ч | 53.56 | 1.15 | 1.0071 |  |  | 444.72 |  | 447.86 | [26 empty] | Средний разряд работы 1,5
|  | Итого прямые затраты |  |  |  | 12: 447.86 | [27 empty] | Итого прямые затраты
|  | ФОТ |  |  |  | 12: 447.86 | [28 empty] | ФОТ
| Пр/812-001.2-1 | НР Земляные работы, выполняемые ручным способом |  |  |  | 4: %; 5: 89; 7: 89; 12: 398.6 | [28 empty] | НР Земляные работы, выполняемые ручным способом
| Пр/774-001.2 | СП Земляные работы, выполняемые ручным способом |  |  |  | 4: %; 5: 40; 7: 40; 12: 179.14 | [28 empty] | СП Земляные работы, выполняемые ручным способом
|  | Всего по позиции |  |  |  | 10: 62727.83; 12: 1025.6 | [29 empty] | Всего по позиции
104 | 02-15-1-01-0053 | Перевозка грузов I класса автомобилями-самосвалами грузоподъемностью до 15 т по дорогам с усовершенствованным (асфальтобетонным, цементобетонным, железобетонным, обработанным органическим вяжущим) дорожным покрытием на расстояние 53 км |  |  |  | 1т груза | 2.616 | 1 | 2.616 |  |  | 482.23 |  | 1261.51 | [23 empty] | Перевозка грузов I класса автомобилями-самосвалами грузоподъемностью до 15 т по дорогам с усовершенствованным (асфальтобетонным, цементобетонным, железобетонным, обработанным органическим вяжущим) дорожным покрытием на расстояние 53 км
|  | Объем=0,01635*100*1,6 | [36 empty] | Объем=0,01635*100*1,6
|  | Всего по позиции |  |  |  | 12: 1261.51 | [29 empty] | Всего по позиции
105 | ГЭСН27-08-001-11 | Укрепление обочин щебнем толщиной 10 см (прим.ЩПС 15 см) |  |  |  | 4: 1000 м2; 5: 0.0109; 6: 1; 7: 0.0109 | [23 empty] | Укрепление обочин щебнем толщиной 10 см (прим.ЩПС 15 см)
|  | Объем=10,9 / 1000 | [36 empty] | Объем=10,9 / 1000
| 421/пр_2020_прил.10_т.1_п.5_гр.3 | Производство работ осуществляется в стесненных условиях населенных пунктов ОЗП=1,15; ЭМ=1,15 к расх.; ЗПМ=1,15; ТЗ=1,15; ТЗМ=1,15 | [37 empty] | Производство работ осуществляется в стесненных условиях населенных пунктов ОЗП=1,15; ЭМ=1,15 к расх.; ЗПМ=1,15; ТЗ=1,15; ТЗМ=1,15
| 1-100-25 | Средний разряд работы 2,5 |  |  |  | чел.-ч | 31.7 | 1.15 | 0.39736 |  |  | 485.15 |  | 192.78 | [26 empty] | Средний разряд работы 2,5
| 91.01.02-004 | Автогрейдеры среднего типа, мощность 99 кВт (135 л.с.) |  |  |  | маш.-ч | 3.14 | 1.15 | 0.03936 | 1933 | 1.38 | 2667.54 |  | 104.99 | [26 empty] | Автогрейдеры среднего типа, мощность 99 кВт (135 л.с.)
| 4-100-060 | ОТм(Зтм) Средний разряд машинистов 6 |  |  |  | чел.-ч | 3.14 | 1.15 | 0.03936 |  |  | 766.03 |  | 30.15 | [30 empty] | ОТм(Зтм) Средний разряд машинистов 6
| 91.06.05-011 | Погрузчики одноковшовые универсальные фронтальные пневмоколесные, номинальная вместимость основного ковша 2,6 м3, грузоподъемность 5 т |  |  |  | маш.-ч | 7.5 | 1.15 | 0.094012 |  |  | 1648.26 |  | 154.96 | [26 empty] | Погрузчики одноковшовые универсальные фронтальные пневмоколесные, номинальная вместимость основного ковша 2,6 м3, грузоподъемность 5 т
| 4-100-050 | ОТм(Зтм) Средний разряд машинистов 5 |  |  |  | чел.-ч | 7.5 | 1.15 | 0.094012 |  |  | 655.38 |  | 61.61 | [30 empty] | ОТм(Зтм) Средний разряд машинистов 5
| 91.08.03-013 | Катки самоходные гладкие вибрационные, масса 9 т |  |  |  | маш.-ч | 9.3 | 1.15 | 0.11658 | 1373.91 | 1.42 | 1950.95 |  | 227.43 | [26 empty] | Катки самоходные гладкие вибрационные, масса 9 т
| 4-100-050 | ОТм(Зтм) Средний разряд машинистов 5 |  |  |  | чел.-ч | 9.3 | 1.15 | 0.11658 |  |  | 655.38 |  | 76.4 | [30 empty] | ОТм(Зтм) Средний разряд машинистов 5
| 91.13.01-038 | Машины поливомоечные, вместимость цистерны 6 м3 |  |  |  | маш.-ч | 3.27 | 1.15 | 0.040989 |  |  | 1498.03 |  | 61.4 | [26 empty] | Машины поливомоечные, вместимость цистерны 6 м3
| 4-100-040 | ОТм(Зтм) Средний разряд машинистов 4 |  |  |  | чел.-ч | 3.27 | 1.15 | 0.040989 |  |  | 570.26 |  | 23.37 | [30 empty] | ОТм(Зтм) Средний разряд машинистов 4
| 01.7.03.01-0001 | Вода |  |  |  | м3 | 20 |  | 0.218 | 35.71 | 0.82 | 29.28 |  | 6.38 | [26 empty] | Вода
П,Н | 02.2.05.04 | Щебень, фракция 40-70 мм или 20-40 мм |  |  |  | 4: м3; 5: 0; 7: 0 | [31 empty] | Щебень, фракция 40-70 мм или 20-40 мм
|  | Итого прямые затраты |  |  |  | 12: 939.47 | [27 empty] | Итого прямые затраты
|  | ФОТ |  |  |  | 12: 384.31 | [28 empty] | ФОТ
| Пр/812-021.0-1 | НР Автомобильные дороги |  |  |  | 4: %; 5: 147; 7: 147; 12: 564.94 | [28 empty] | НР Автомобильные дороги
| Пр/774-021.0 | СП Автомобильные дороги |  |  |  | 4: %; 5: 134; 7: 134; 12: 514.98 | [28 empty] | СП Автомобильные дороги
|  | Всего по позиции |  |  |  | 10: 185265.14; 12: 2019.39 | [29 empty] | Всего по позиции
106 | ФСБЦ-02.2.04.04-0128 | Смесь щебеночно-песчаная готовая, щебень из плотных горных пород М 1000, номер смеси С5, размер зерен 0-40 мм |  |  |  | м3 | 2.0764 | 1 | 2.0764 |  |  | 1151.09 |  | 2390.18 | [23 empty] | Смесь щебеночно-песчаная готовая, щебень из плотных горных пород М 1000, номер смеси С5, размер зерен 0-40 мм
|  | Объем=0,0109*1000*0,15*1,27 | [36 empty] | Объем=0,0109*1000*0,15*1,27
|  | Всего по позиции |  |  |  | 12: 2390.18 | [29 empty] | Всего по позиции
107 | 02-15-1-01-0030 | Перевозка грузов I класса автомобилями-самосвалами грузоподъемностью до 15 т по дорогам с усовершенствованным (асфальтобетонным, цементобетонным, железобетонным, обработанным органическим вяжущим) дорожным покрытием на расстояние 30 км |  |  |  | 1т груза | -3.3223 | 1 | -3.3223 |  |  | 344.17 |  | -1143.44 | [23 empty] | Перевозка грузов I класса автомобилями-самосвалами грузоподъемностью до 15 т по дорогам с усовершенствованным (асфальтобетонным, цементобетонным, железобетонным, обработанным органическим вяжущим) дорожным покрытием на расстояние 30 км
|  | Объем=-2,07645*1,6 | [36 empty] | Объем=-2,07645*1,6
|  | Всего по позиции |  |  |  | 12: -1143.44 | [29 empty] | Всего по позиции
108 | 02-15-1-01-0136 | Перевозка грузов I класса автомобилями-самосвалами грузоподъемностью до 15 т по дорогам с усовершенствованным (асфальтобетонным, цементобетонным, железобетонным, обработанным органическим вяжущим) дорожным покрытием на расстояние 136 км |  |  |  | 1т груза | 3.3223 | 1 | 3.3223 |  |  | 978.07 |  | 3249.46 | [23 empty] | Перевозка грузов I класса автомобилями-самосвалами грузоподъемностью до 15 т по дорогам с усовершенствованным (асфальтобетонным, цементобетонным, железобетонным, обработанным органическим вяжущим) дорожным покрытием на расстояние 136 км
|  | Объем=2,07645*1,6 | [36 empty] | Объем=2,07645*1,6
|  | Всего по позиции |  |  |  | 12: 3249.46 | [29 empty] | Всего по позиции
|  | Итоги по разделу 6 Устройство обочин : | [45 empty] | Итоги по разделу 6 Устройство обочин :
|  | Всего прямые затраты (справочно) |  |  |  | 12: 7183.92 | [34 empty] | Всего прямые затраты (справочно)
|  | в том числе: | [46 empty] | в том числе:
|  | Оплата труда рабочих |  |  |  | 12: 640.64 | [34 empty] | Оплата труда рабочих
|  | Эксплуатация машин |  |  |  | 12: 573.49 | [34 empty] | Эксплуатация машин
|  | Оплата труда машинистов (Отм) |  |  |  | 12: 205.7 | [34 empty] | Оплата труда машинистов (Отм)
|  | Материалы |  |  |  | 12: 2396.56 | [34 empty] | Материалы
|  | Перевозка |  |  |  | 12: 3367.53 | [34 empty] | Перевозка
|  | Строительные работы |  |  |  | 12: 8861.14 | [34 empty] | Строительные работы
|  | Строительные работы |  |  |  | 12: 5493.61 | [34 empty] | Строительные работы
|  | в том числе: | [46 empty] | в том числе:
|  | оплата труда |  |  |  | 12: 640.64 | [34 empty] | оплата труда
|  | эксплуатация машин и механизмов |  |  |  | 12: 573.49 | [34 empty] | эксплуатация машин и механизмов
|  | оплата труда машинистов (Отм) |  |  |  | 12: 205.7 | [34 empty] | оплата труда машинистов (Отм)
|  | материалы |  |  |  | 12: 2396.56 | [34 empty] | материалы
|  | накладные расходы |  |  |  | 12: 976.58 | [34 empty] | накладные расходы
|  | сметная прибыль |  |  |  | 12: 700.64 | [34 empty] | сметная прибыль
|  | Перевозка |  |  |  | 12: 3367.53 | [34 empty] | Перевозка
|  | Всего ФОТ (справочно) |  |  |  | 12: 846.34 | [34 empty] | Всего ФОТ (справочно)
|  | Всего накладные расходы (справочно) |  |  |  | 12: 976.58 | [34 empty] | Всего накладные расходы (справочно)
|  | Всего сметная прибыль (справочно) |  |  |  | 12: 700.64 | [34 empty] | Всего сметная прибыль (справочно)
|  | Всего по разделу 6 Устройство обочин |  |  |  | 12: 8861.14 | [35 empty] | Всего по разделу 6 Устройство обочин
|  | справочно: | [46 empty] | справочно:
|  | Затраты труда рабочих |  |  |  | 7: 1,4044214 | [36 empty] | Затраты труда рабочих
|  | Затраты труда машинистов |  |  |  | 7: 0,3125603 | [36 empty] | Затраты труда машинистов
Раздел 7. Восстановительные работы | [36 empty] | Раздел 7. Восстановительные работы
109 | ГЭСН27-06-008-01 | Устройство шва-стыка в асфальтобетонном покрытии |  |  |  | 4: 100 м; 5: 0.386; 6: 1; 7: 0.386 | [23 empty] | Устройство шва-стыка в асфальтобетонном покрытии
|  | Объем=(0,5+5,3+0,5+0,5+6+0,5+11,9+13,4) / 100 | [36 empty] | Объем=(0,5+5,3+0,5+0,5+6+0,5+11,9+13,4) / 100
| 421/пр_2020_прил.10_т.1_п.5_гр.3 | Производство работ осуществляется в стесненных условиях населенных пунктов ОЗП=1,15; ЭМ=1,15 к расх.; ЗПМ=1,15; ТЗ=1,15; ТЗМ=1,15 | [37 empty] | Производство работ осуществляется в стесненных условиях населенных пунктов ОЗП=1,15; ЭМ=1,15 к расх.; ЗПМ=1,15; ТЗ=1,15; ТЗМ=1,15
| Прил.27.3 п.3.1 | Производство работ на одной половине проезжей части при систематическом движении транспорта на другой ОЗП=1,2; ЭМ=1,2 к расх.; ЗПМ=1,2; ТЗ=1,2; ТЗМ=1,2 | [37 empty] | Производство работ на одной половине проезжей части при систематическом движении транспорта на другой ОЗП=1,2; ЭМ=1,2 к расх.; ЗПМ=1,2; ТЗ=1,2; ТЗМ=1,2
| 1-100-25 | Средний разряд работы 2,5 |  |  |  | чел.-ч | 21.89 | 1.38 | 11.6604 |  |  | 485.15 |  | 5657.03 | [26 empty] | Средний разряд работы 2,5
| 91.06.05-011 | Погрузчики одноковшовые универсальные фронтальные пневмоколесные, номинальная вместимость основного ковша 2,6 м3, грузоподъемность 5 т |  |  |  | маш.-ч | 0.13 | 1.38 | 0.069248 |  |  | 1648.26 |  | 114.14 | [26 empty] | Погрузчики одноковшовые универсальные фронтальные пневмоколесные, номинальная вместимость основного ковша 2,6 м3, грузоподъемность 5 т
| 4-100-050 | ОТм(Зтм) Средний разряд машинистов 5 |  |  |  | чел.-ч | 0.13 | 1.38 | 0.069248 |  |  | 655.38 |  | 45.38 | [30 empty] | ОТм(Зтм) Средний разряд машинистов 5
| 91.08.04-021 | Котлы битумные передвижные электрические с центробежной мешалкой, объем загрузочной емкости 400 л |  |  |  | маш.-ч | 0.6 | 1.38 | 0.31961 | 95.25 | 1.66 | 158.12 |  | 50.54 | [26 empty] | Котлы битумные передвижные электрические с центробежной мешалкой, объем загрузочной емкости 400 л
| 91.08.06-003 | Нарезчики швов, максимальная глубина резки 200 мм, мощность 9 кВт (12 л.с.) |  |  |  | маш.-ч | 8.36 | 1.38 | 4.4532 | 100.65 | 1.22 | 122.79 |  | 546.81 | [26 empty] | Нарезчики швов, максимальная глубина резки 200 мм, мощность 9 кВт (12 л.с.)
| 91.08.11-011 | Заливщики швов и трещин самоходные, объем бака до 480 л с компрессором для продувки трещин и швов |  |  |  | маш.-ч | 3.25 | 1.38 | 1.7312 | 2007.7 | 1.66 | 3332.78 |  | 5769.74 | [26 empty] | Заливщики швов и трещин самоходные, объем бака до 480 л с компрессором для продувки трещин и швов
| 4-100-050 | ОТм(Зтм) Средний разряд машинистов 5 |  |  |  | чел.-ч | 3.25 | 1.38 | 1.7312 |  |  | 655.38 |  | 1134.6 | [30 empty] | ОТм(Зтм) Средний разряд машинистов 5
| 91.13.01-038 | Машины поливомоечные, вместимость цистерны 6 м3 |  |  |  | маш.-ч | 0.92 | 1.38 | 0.49007 |  |  | 1498.03 |  | 734.13 | [26 empty] | Машины поливомоечные, вместимость цистерны 6 м3
| 4-100-040 | ОТм(Зтм) Средний разряд машинистов 4 |  |  |  | чел.-ч | 0.92 | 1.38 | 0.49007 |  |  | 570.26 |  | 279.46 | [30 empty] | ОТм(Зтм) Средний разряд машинистов 4
| 91.14.02-001 | Автомобили бортовые, грузоподъемность до 5 т |  |  |  | маш.-ч | 0.03 | 1.38 | 0.01598 |  |  | 657.75 |  | 10.51 | [26 empty] | Автомобили бортовые, грузоподъемность до 5 т
| 4-100-040 | ОТм(Зтм) Средний разряд машинистов 4 |  |  |  | чел.-ч | 0.03 | 1.38 | 0.01598 |  |  | 570.26 |  | 9.11 | [30 empty] | ОТм(Зтм) Средний разряд машинистов 4
| 91.18.01-007 | Компрессоры винтовые передвижные с двигателем внутреннего сгорания, давление до 0,7 МПа (7 атм), производительность до 5,4 м3/мин |  |  |  | маш.-ч | 0.19 | 1.38 | 0.10121 |  |  | 416.63 |  | 42.17 | [26 empty] | Компрессоры винтовые передвижные с двигателем внутреннего сгорания, давление до 0,7 МПа (7 атм), производительность до 5,4 м3/мин
| 4-100-040 | ОТм(Зтм) Средний разряд машинистов 4 |  |  |  | чел.-ч | 0.19 | 1.38 | 0.10121 |  |  | 570.26 |  | 57.72 | [30 empty] | ОТм(Зтм) Средний разряд машинистов 4
| 01.2.01.01-1026 | Битум нефтяной дорожный БНД 90/130 |  |  |  | т | 0.01 |  | 0.00386 | 23188.21 | 1.03 | 23883.86 |  | 92.19 | [26 empty] | Битум нефтяной дорожный БНД 90/130
| 01.7.03.01-0001 | Вода |  |  |  | м3 | 3.5 |  | 1.351 | 35.71 | 0.82 | 29.28 |  | 39.56 | [26 empty] | Вода
| 02.3.01.02-1118 | Песок природный для строительных работ II класс, средний |  |  |  | 4: м3; 5: 2; 7: 0.772; 10: 953.41; 12: 736.03 | [26 empty] | Песок природный для строительных работ II класс, средний
Н | 01.2.03.03 | Мастика |  |  |  | 4: т; 5: 0.07; 7: 0.02702 | [31 empty] | Мастика
Н | 01.7.07.26 | Шнур полиуретановый |  |  |  | 4: 10 м; 5: 10; 7: 3.86 | [31 empty] | Шнур полиуретановый
|  | Итого прямые затраты |  |  |  | 12: 15319.12 | [27 empty] | Итого прямые затраты
|  | ФОТ |  |  |  | 12: 7183.3 | [28 empty] | ФОТ
| Пр/812-021.0-1 | НР Автомобильные дороги |  |  |  | 4: %; 5: 147; 7: 147; 12: 10559.45 | [28 empty] | НР Автомобильные дороги
| Пр/774-021.0 | СП Автомобильные дороги |  |  |  | 4: %; 5: 134; 7: 134; 12: 9625.62 | [28 empty] | СП Автомобильные дороги
|  | Всего по позиции |  |  |  | 10: 91979.77; 12: 35504.19 | [29 empty] | Всего по позиции
110 | ФСБЦ-01.2.01.01-1026 | Битум нефтяной дорожный БНД 90/130 |  |  |  | т | -0.00386 | 1 | -0.00386 | 22876.38 | 1.03 | 23562.67 |  | -90.95 | [23 empty] | Битум нефтяной дорожный БНД 90/130
|  | Всего по позиции |  |  |  | 12: -90.95 | [29 empty] | Всего по позиции
111 | ФСБЦ-01.2.01.01-1026 | Битум нефтяной дорожный БНД 90/130 |  |  |  | т | 0.02702 | 1 | 0.02702 | 22876.38 | 1.03 | 23562.67 |  | 636.66 | [23 empty] | Битум нефтяной дорожный БНД 90/130
|  | Всего по позиции |  |  |  | 12: 636.66 | [29 empty] | Всего по позиции
112 | ГЭСНр68-02-021-01 | Ремонт мест просадок щебнем (прим. ЩПС) |  |  |  | 4: м3; 5: 0.111; 6: 1; 7: 0.111 | [23 empty] | Ремонт мест просадок щебнем (прим. ЩПС)
|  | Объем=(5,55)*0,02 | [36 empty] | Объем=(5,55)*0,02
| 421/пр_2020_прил.10_т.1_п.5_гр.3 | Производство работ осуществляется в стесненных условиях населенных пунктов ОЗП=1,15; ЭМ=1,15 к расх.; ЗПМ=1,15; ТЗ=1,15; ТЗМ=1,15 | [37 empty] | Производство работ осуществляется в стесненных условиях населенных пунктов ОЗП=1,15; ЭМ=1,15 к расх.; ЗПМ=1,15; ТЗ=1,15; ТЗМ=1,15
| Прил.68.1 п.1 | При выполнении работ по ремонту дорожных оснований и покрытий в условиях непрекращающегося движения транспорта ОЗП=1,2; ЭМ=1,2 к расх.; ЗПМ=1,2; ТЗ=1,2; ТЗМ=1,2 | [37 empty] | При выполнении работ по ремонту дорожных оснований и покрытий в условиях непрекращающегося движения транспорта ОЗП=1,2; ЭМ=1,2 к расх.; ЗПМ=1,2; ТЗ=1,2; ТЗМ=1,2
| 1-100-30 | Средний разряд работы 3,0 |  |  |  | чел.-ч | 2.18 | 1.38 | 0.33393 |  |  | 506.43 |  | 169.11 | [26 empty] | Средний разряд работы 3,0
| 91.08.09-025 | Трамбовки электрические |  |  |  | маш.-ч | 0.44 | 1.38 | 0.067399 | 12.06 | 1.26 | 15.2 |  | 1.02 | [26 empty] | Трамбовки электрические
Н | 02.2.05.04 | Щебень из плотных горных пород |  |  |  | 4: м3; 5: 1.25; 7: 0.13875 | [31 empty] | Щебень из плотных горных пород
|  | Итого прямые затраты |  |  |  | 12: 170.13 | [27 empty] | Итого прямые затраты
|  | ФОТ |  |  |  | 12: 169.11 | [28 empty] | ФОТ
| Пр/812-102.0-1 | НР Благоустройство (ремонтно-строительные) |  |  |  | 4: %; 5: 102; 7: 102; 12: 172.49 | [28 empty] | НР Благоустройство (ремонтно-строительные)
| Пр/774-102.0 | СП Благоустройство (ремонтно-строительные) |  |  |  | 4: %; 5: 54; 7: 54; 12: 91.32 | [28 empty] | СП Благоустройство (ремонтно-строительные)
|  | Всего по позиции |  |  |  | 10: 3909.37; 12: 433.94 | [29 empty] | Всего по позиции
113 | ФСБЦ-02.2.04.04-0128 | Смесь щебеночно-песчаная готовая, щебень из плотных горных пород М 1000, номер смеси С5, размер зерен 0-40 мм |  |  |  | м3 | 0.13875 | 1 | 0.13875 |  |  | 1151.09 |  | 159.71 | [23 empty] | Смесь щебеночно-песчаная готовая, щебень из плотных горных пород М 1000, номер смеси С5, размер зерен 0-40 мм
|  | Всего по позиции |  |  |  | 12: 159.71 | [29 empty] | Всего по позиции
114 | 02-15-1-01-0030 | Перевозка грузов I класса автомобилями-самосвалами грузоподъемностью до 15 т по дорогам с усовершенствованным (асфальтобетонным, цементобетонным, железобетонным, обработанным органическим вяжущим) дорожным покрытием на расстояние 30 км |  |  |  | 1т груза | -0.222 | 1 | -0.222 |  |  | 344.17 |  | -76.41 | [23 empty] | Перевозка грузов I класса автомобилями-самосвалами грузоподъемностью до 15 т по дорогам с усовершенствованным (асфальтобетонным, цементобетонным, железобетонным, обработанным органическим вяжущим) дорожным покрытием на расстояние 30 км
|  | Объем=-0,13875*1,6 | [36 empty] | Объем=-0,13875*1,6
|  | Всего по позиции |  |  |  | 12: -76.41 | [29 empty] | Всего по позиции
115 | 02-15-1-01-0136 | Перевозка грузов I класса автомобилями-самосвалами грузоподъемностью до 15 т по дорогам с усовершенствованным (асфальтобетонным, цементобетонным, железобетонным, обработанным органическим вяжущим) дорожным покрытием на расстояние 136 км |  |  |  | 1т груза | 0.222 | 1 | 0.222 |  |  | 978.07 |  | 217.13 | [23 empty] | Перевозка грузов I класса автомобилями-самосвалами грузоподъемностью до 15 т по дорогам с усовершенствованным (асфальтобетонным, цементобетонным, железобетонным, обработанным органическим вяжущим) дорожным покрытием на расстояние 136 км
|  | Объем=0,13875*1,6 | [36 empty] | Объем=0,13875*1,6
|  | Всего по позиции |  |  |  | 12: 217.13 | [29 empty] | Всего по позиции
116 | ГЭСНр68-02-007-01 | Ремонт асфальтобетонного покрытия дорог однослойного толщиной: 50 мм площадью ремонта до 5 м2 |  |  |  | 4: 100 м2; 5: 0.0555; 6: 1; 7: 0.0555 | [23 empty] | Ремонт асфальтобетонного покрытия дорог однослойного толщиной: 50 мм площадью ремонта до 5 м2
|  | Объем=5,55 / 100 | [36 empty] | Объем=5,55 / 100
| 421/пр_2020_прил.10_т.1_п.5_гр.3 | Производство работ осуществляется в стесненных условиях населенных пунктов ОЗП=1,15; ЭМ=1,15 к расх.; ЗПМ=1,15; ТЗ=1,15; ТЗМ=1,15 | [37 empty] | Производство работ осуществляется в стесненных условиях населенных пунктов ОЗП=1,15; ЭМ=1,15 к расх.; ЗПМ=1,15; ТЗ=1,15; ТЗМ=1,15
| Прил.68.1 п.1 | При выполнении работ по ремонту дорожных оснований и покрытий в условиях непрекращающегося движения транспорта ОЗП=1,2; ЭМ=1,2 к расх.; ЗПМ=1,2; ТЗ=1,2; ТЗМ=1,2 | [37 empty] | При выполнении работ по ремонту дорожных оснований и покрытий в условиях непрекращающегося движения транспорта ОЗП=1,2; ЭМ=1,2 к расх.; ЗПМ=1,2; ТЗ=1,2; ТЗМ=1,2
| 1-100-27 | Средний разряд работы 2,7 |  |  |  | чел.-ч | 100.1 | 1.38 | 7.6667 |  |  | 493.66 |  | 3784.72 | [26 empty] | Средний разряд работы 2,7
| 91.08.03-016 | Катки самоходные гладкие вибрационные, масса 8 т |  |  |  | маш.-ч | 2.9 | 1.38 | 0.22211 | 1349.63 | 1.42 | 1916.47 |  | 425.67 | [26 empty] | Катки самоходные гладкие вибрационные, масса 8 т
| 4-100-050 | ОТм(Зтм) Средний разряд машинистов 5 |  |  |  | чел.-ч | 2.9 | 1.38 | 0.22211 |  |  | 655.38 |  | 145.57 | [30 empty] | ОТм(Зтм) Средний разряд машинистов 5
| 91.08.04-021 | Котлы битумные передвижные электрические с центробежной мешалкой, объем загрузочной емкости 400 л |  |  |  | маш.-ч | 1 | 1.38 | 0.07659 | 95.25 | 1.66 | 158.12 |  | 12.11 | [26 empty] | Котлы битумные передвижные электрические с центробежной мешалкой, объем загрузочной емкости 400 л
| 91.14.02-001 | Автомобили бортовые, грузоподъемность до 5 т |  |  |  | маш.-ч | 0.1 | 1.38 | 0.007659 |  |  | 657.75 |  | 5.04 | [26 empty] | Автомобили бортовые, грузоподъемность до 5 т
| 4-100-040 | ОТм(Зтм) Средний разряд машинистов 4 |  |  |  | чел.-ч | 0.1 | 1.38 | 0.007659 |  |  | 570.26 |  | 4.37 | [30 empty] | ОТм(Зтм) Средний разряд машинистов 4
| 91.18.01-007 | Компрессоры винтовые передвижные с двигателем внутреннего сгорания, давление до 0,7 МПа (7 атм), производительность до 5,4 м3/мин |  |  |  | маш.-ч | 2.95 | 1.38 | 0.22594 |  |  | 416.63 |  | 94.13 | [26 empty] | Компрессоры винтовые передвижные с двигателем внутреннего сгорания, давление до 0,7 МПа (7 атм), производительность до 5,4 м3/мин
| 4-100-040 | ОТм(Зтм) Средний разряд машинистов 4 |  |  |  | чел.-ч | 2.95 | 1.38 | 0.22594 |  |  | 570.26 |  | 128.84 | [30 empty] | ОТм(Зтм) Средний разряд машинистов 4
| 91.21.10-002 | Молотки отбойные пневматические при работе от передвижных компрессоров |  |  |  | маш.-ч | 5.9 | 1.38 | 0.45188 |  |  | 3.06 |  | 1.38 | [26 empty] | Молотки отбойные пневматические при работе от передвижных компрессоров
Н | 01.2.01.01 | Битум |  |  |  | 4: т; 5: 0.07; 7: 0.003885 | [31 empty] | Битум
Н | 04.2.01.01 | Смеси асфальтобетонные |  |  |  | 4: т; 5: 11.9; 7: 0.66045 | [31 empty] | Смеси асфальтобетонные
Н | 999-9900 | Строительный мусор |  |  |  | 4: т; 5: 9; 7: 0.4995 | [31 empty] | Строительный мусор
|  | Итого прямые затраты |  |  |  | 12: 4601.83 | [27 empty] | Итого прямые затраты
|  | ФОТ |  |  |  | 12: 4063.5 | [28 empty] | ФОТ
| Пр/812-102.0-1 | НР Благоустройство (ремонтно-строительные) |  |  |  | 4: %; 5: 102; 7: 102; 12: 4144.77 | [28 empty] | НР Благоустройство (ремонтно-строительные)
| Пр/774-102.0 | СП Благоустройство (ремонтно-строительные) |  |  |  | 4: %; 5: 54; 7: 54; 12: 2194.29 | [28 empty] | СП Благоустройство (ремонтно-строительные)
|  | Всего по позиции |  |  |  | 10: 197133.15; 12: 10940.89 | [29 empty] | Всего по позиции
117 | ФСБЦ-04.2.01.01-1156 | Смеси асфальтобетонные А 11 ВН на БНД |  |  |  | т | 0.66045 | 1 | 0.66045 | 5569.08 | 1.41 | 7852.4 |  | 5186.12 | [23 empty] | Смеси асфальтобетонные А 11 ВН на БНД
|  | Всего по позиции |  |  |  | 12: 5186.12 | [29 empty] | Всего по позиции
118 | ФСБЦ-01.2.01.01-1022 | Битум нефтяной дорожный БНД 60/90 |  |  |  | т | 0.003885 | 1 | 0.003885 | 22876.38 | 1.03 | 23562.67 |  | 91.54 | [23 empty] | Битум нефтяной дорожный БНД 60/90
|  | Всего по позиции |  |  |  | 12: 91.54 | [29 empty] | Всего по позиции
119 | 49-1 | Погрузка в автотранспортное средство: мусор строительный с погрузкой экскаваторами емкостью ковша до 0,5 м3 |  |  |  | 1т груза | 0.4995 | 1 | 0.4995 |  |  | 82.13 |  | 41.02 | [23 empty] | Погрузка в автотранспортное средство: мусор строительный с погрузкой экскаваторами емкостью ковша до 0,5 м3
|  | Всего по позиции |  |  |  | 12: 41.02 | [29 empty] | Всего по позиции
120 | 02-15-1-01-0053 | Перевозка грузов I класса автомобилями-самосвалами грузоподъемностью до 15 т по дорогам с усовершенствованным (асфальтобетонным, цементобетонным, железобетонным, обработанным органическим вяжущим) дорожным покрытием на расстояние 53 км |  |  |  | 1т груза | 0.4995 | 1 | 0.4995 |  |  | 482.23 |  | 240.87 | [23 empty] | Перевозка грузов I класса автомобилями-самосвалами грузоподъемностью до 15 т по дорогам с усовершенствованным (асфальтобетонным, цементобетонным, железобетонным, обработанным органическим вяжущим) дорожным покрытием на расстояние 53 км
|  | Всего по позиции |  |  |  | 12: 240.87 | [29 empty] | Всего по позиции
|  | Итоги по разделу 7 Восстановительные работы : | [45 empty] | Итоги по разделу 7 Восстановительные работы :
|  | Всего прямые затраты (справочно) |  |  |  | 12: 26496.77 | [34 empty] | Всего прямые затраты (справочно)
|  | в том числе: | [46 empty] | в том числе:
|  | Оплата труда рабочих |  |  |  | 12: 9610.86 | [34 empty] | Оплата труда рабочих
|  | Эксплуатация машин |  |  |  | 12: 7807.39 | [34 empty] | Эксплуатация машин
|  | Оплата труда машинистов (Отм) |  |  |  | 12: 1805.05 | [34 empty] | Оплата труда машинистов (Отм)
|  | Материалы |  |  |  | 12: 6850.86 | [34 empty] | Материалы
|  | Перевозка |  |  |  | 12: 422.61 | [34 empty] | Перевозка
|  | Строительные работы |  |  |  | 12: 53284.71 | [34 empty] | Строительные работы
|  | Строительные работы |  |  |  | 12: 52862.1 | [34 empty] | Строительные работы
|  | в том числе: | [46 empty] | в том числе:
|  | оплата труда |  |  |  | 12: 9610.86 | [34 empty] | оплата труда
|  | эксплуатация машин и механизмов |  |  |  | 12: 7807.39 | [34 empty] | эксплуатация машин и механизмов
|  | оплата труда машинистов (Отм) |  |  |  | 12: 1805.05 | [34 empty] | оплата труда машинистов (Отм)
|  | материалы |  |  |  | 12: 6850.86 | [34 empty] | материалы
|  | накладные расходы |  |  |  | 12: 14876.71 | [34 empty] | накладные расходы
|  | сметная прибыль |  |  |  | 12: 11911.23 | [34 empty] | сметная прибыль
|  | Перевозка |  |  |  | 12: 422.61 | [34 empty] | Перевозка
|  | Всего ФОТ (справочно) |  |  |  | 12: 11415.91 | [34 empty] | Всего ФОТ (справочно)
|  | Всего накладные расходы (справочно) |  |  |  | 12: 14876.71 | [34 empty] | Всего накладные расходы (справочно)
|  | Всего сметная прибыль (справочно) |  |  |  | 12: 11911.23 | [34 empty] | Всего сметная прибыль (справочно)
|  | Всего по разделу 7 Восстановительные работы |  |  |  | 12: 53284.71 | [35 empty] | Всего по разделу 7 Восстановительные работы
|  | справочно: | [46 empty] | справочно:
|  | Затраты труда рабочих |  |  |  | 7: 19,6609566 | [36 empty] | Затраты труда рабочих
|  | Затраты труда машинистов |  |  |  | 7: 2,8634241 | [36 empty] | Затраты труда машинистов
|  | Итоги по смете: | [49 empty] | Итоги по смете:
|  | Всего прямые затраты (справочно) |  |  |  | 12: 1584991.44 | [38 empty] | Всего прямые затраты (справочно)
|  | в том числе: | [50 empty] | в том числе:
|  | Оплата труда рабочих |  |  |  | 12: 420986.47 | [38 empty] | Оплата труда рабочих
|  | Эксплуатация машин |  |  |  | 12: 138593.91 | [38 empty] | Эксплуатация машин
|  | Оплата труда машинистов (Отм) |  |  |  | 12: 56954.11 | [38 empty] | Оплата труда машинистов (Отм)
|  | Материалы |  |  |  | 12: 674556.82 | [38 empty] | Материалы
|  | Перевозка |  |  |  | 12: 293900.13 | [38 empty] | Перевозка
|  | Строительные работы |  |  |  | 12: 2591052.63 | [38 empty] | Строительные работы
|  | Строительные работы |  |  |  | 12: 2297152.5 | [38 empty] | Строительные работы
|  | в том числе: | [50 empty] | в том числе:
|  | оплата труда |  |  |  | 12: 420986.47 | [38 empty] | оплата труда
|  | эксплуатация машин и механизмов |  |  |  | 12: 138593.91 | [38 empty] | эксплуатация машин и механизмов
|  | оплата труда машинистов (Отм) |  |  |  | 12: 56954.11 | [38 empty] | оплата труда машинистов (Отм)
|  | материалы |  |  |  | 12: 674556.82 | [38 empty] | материалы
|  | накладные расходы |  |  |  | 12: 576609.63 | [38 empty] | накладные расходы
|  | сметная прибыль |  |  |  | 12: 429451.56 | [38 empty] | сметная прибыль
|  | Перевозка |  |  |  | 12: 293900.13 | [38 empty] | Перевозка
|  | Всего ФОТ (справочно) |  |  |  | 12: 477940.58 | [38 empty] | Всего ФОТ (справочно)
|  | Всего накладные расходы (справочно) |  |  |  | 12: 576609.63 | [38 empty] | Всего накладные расходы (справочно)
|  | Всего сметная прибыль (справочно) |  |  |  | 12: 429451.56 | [38 empty] | Всего сметная прибыль (справочно)
|  | НДС 22% |  |  |  | 12: 570031.58 | [38 empty] | НДС 22%
|  | ВСЕГО по смете |  |  |  | 12: 3161084.21 | [39 empty] | ВСЕГО по смете
|  | справочно: | [50 empty] | справочно:
|  | Затраты труда рабочих |  |  |  | 7: 856,2289533 | [40 empty] | Затраты труда рабочих
|  | Затраты труда машинистов |  |  |  | 7: 86,6286541 | [40 empty] | Затраты труда машинистов
Составил:
[должность, подпись (инициалы, фамилия)]
Проверил:
[должность, подпись (инициалы, фамилия)]