## ЛС доп проем ремонт помещений п
Приложение № 3
Утверждено приказом Минстроя РФ № 421/пр от 4 августа 2020 г. в редакции приказа № 557/пр от 7 июля 2022 г.
СОГЛАСОВАНО: | [10 empty] | УТВЕРЖДАЮ:
Генеральный директор ООО «МС Групп» Легздина О.А. | [10 empty] | Главный врач ГБУЗ ЛО "Выборгская МБ" Карасев О.С. | [5 empty] | Генеральный директор ООО «МС Групп» Легздина О.А. | Главный врач ГБУЗ ЛО "Выборгская МБ" Карасев О.С.
"____" ________________ 2026 года | [10 empty] | "____" ________________ 2026 года | [7 empty] | "____" ________________ 2026 года | "____" ________________ 2026 года
Наименование программного продукта |  |  |  |  | ГРАНД-Смета, версия 2026.2
Наименование редакции сметных нормативов |  |  |  |  | Приказ Минстроя России от 30.12.2021 № 1046/пр; Приказ Минстроя России от 04.08.2020 № 421/пр; Приказ Минстроя России от 21.12.2020 № 812/пр; Приказ Минстроя России от 11.12.2020 № 774/пр; Приказ Минстроя России от 02.08.2023 № 551/пр; Приказ Минстроя России от 14.11.2023 № 817/пр; Приказ Минстроя России от 16.02.2024 № 102/пр; Приказ Минстроя России от 13.05.2024 №323/пр; Приказ Минстроя России от 09.08.2024 №524/пр; Приказ Минстроя России от 07.11.2024 №747/пр; Приказ Минстроя России от 23.01.2025 №30/пр; Приказ Минстроя России от 07.02.2025 №69/пр; Приказ Минстроя России от 19.05.2025 №299/пр; Приказ Минстроя России от 14.08.2025 №490/пр; Приказ Минстроя России от 12.11.2025 №696/пр; Приказ Минстроя России от 17.02.2026 №91/пр | [15 empty] | Наименование редакции сметных нормативов | Приказ Минстроя России от 30.12.2021 № 1046/пр; Приказ Минстроя России от 04.08.2020 № 421/пр; Приказ Минстроя России от 21.12.2020 № 812/пр; Приказ Минстроя России от 11.12.2020 № 774/пр; Приказ Минстроя России от 02.08.2023 № 551/пр; Приказ Минстроя России от 14.11.2023 № 817/пр; Приказ Минстроя России от 16.02.2024 № 102/пр; Приказ Минстроя России от 13.05.2024 №323/пр; Приказ Минстроя России от 09.08.2024 №524/пр; Приказ Минстроя России от 07.11.2024 №747/пр; Приказ Минстроя России от 23.01.2025 №30/пр; Приказ Минстроя России от 07.02.2025 №69/пр; Приказ Минстроя России от 19.05.2025 №299/пр; Приказ Минстроя России от 14.08.2025 №490/пр; Приказ Минстроя России от 12.11.2025 №696/пр; Приказ Минстроя России от 17.02.2026 №91/пр
Реквизиты приказа Минстроя России об утверждении дополнений и изменений к сметным нормативам |  |  |  |  | Приказ Минстроя России от 18 мая 2022 г. № 378/пр, Приказ Минстроя России от 26 августа 2022 г. № 703/пр, Приказ Минстроя России от 26 октября 2022 г. № 905/пр, Приказ Минстроя России от 27 декабря 2022 г. № 1133/пр, Приказ Минстроя России от 10 февраля 2023 г. № 84/пр, Приказ Минстроя России от 11.05.2023 №335/пр; Приказ Минстроя России от 07.07.2022 № 557/пр; Приказ Минстроя России от 02.09.2021 № 636/пр, Приказ Минстроя России от 26.07.2022 № 611/пр; Приказ Минстроя России от 22.04.2022 № 317/пр; Приказ Минстроя России от 02.08.2023 № 551/пр; Приказ Минстроя России от 14.11.2023 № 817/пр; Приказ Минстроя России от 30.01.2024 № 55/пр; Приказ Минстроя России от 16.02.2024 № 102/пр; Приказ Минстроя России от 13.05.2024 №323/пр; Приказ Минстроя России от 09.08.2024 №524/пр; Приказ Минстроя России от 07.11.2024 №747/пр; Приказ Минстроя России от 23.01.2025 №30/пр; Приказ Минстроя России от 07.02.2025 №69/пр; Приказ Минстроя России от 19.05.2025 №299/пр; Приказ Минстроя России от 14.08.2025 №490/пр; Приказ Минстроя России от 12.11.2025 №696/пр; Приказ Минстроя России от 17.02.2026 №91/пр | [17 empty] | Реквизиты приказа Минстроя России об утверждении дополнений и изменений к сметным нормативам | Приказ Минстроя России от 18 мая 2022 г. № 378/пр, Приказ Минстроя России от 26 августа 2022 г. № 703/пр, Приказ Минстроя России от 26 октября 2022 г. № 905/пр, Приказ Минстроя России от 27 декабря 2022 г. № 1133/пр, Приказ Минстроя России от 10 февраля 2023 г. № 84/пр, Приказ Минстроя России от 11.05.2023 №335/пр; Приказ Минстроя России от 07.07.2022 № 557/пр; Приказ Минстроя России от 02.09.2021 № 636/пр, Приказ Минстроя России от 26.07.2022 № 611/пр; Приказ Минстроя России от 22.04.2022 № 317/пр; Приказ Минстроя России от 02.08.2023 № 551/пр; Приказ Минстроя России от 14.11.2023 № 817/пр; Приказ Минстроя России от 30.01.2024 № 55/пр; Приказ Минстроя России от 16.02.2024 № 102/пр; Приказ Минстроя России от 13.05.2024 №323/пр; Приказ Минстроя России от 09.08.2024 №524/пр; Приказ Минстроя России от 07.11.2024 №747/пр; Приказ Минстроя России от 23.01.2025 №30/пр; Приказ Минстроя России от 07.02.2025 №69/пр; Приказ Минстроя России от 19.05.2025 №299/пр; Приказ Минстроя России от 14.08.2025 №490/пр; Приказ Минстроя России от 12.11.2025 №696/пр; Приказ Минстроя России от 17.02.2026 №91/пр
Реквизиты письма Минстроя России об индексах изменения сметной стоимости строительства, включаемые в федеральный реестр сметных нормативов и размещаемые в федеральной государственной информационной системе ценообразования в строительстве, подготовленного в соответствии пунктом 85 Методики расчета индексов изменения сметной стоимости строительства, утвержденной приказом Министерства строительства и жилищно-коммунального хозяйства Российской Федерации от 5 июня 2019 г. № 326/пр |  |  |  |  | Письмо Минстроя России от 25.02.2026 № 9859-ИФ/09 | [9 empty] | Реквизиты письма Минстроя России об индексах изменения сметной стоимости строительства, включаемые в федеральный реестр сметных нормативов и размещаемые в федеральной государственной информационной системе ценообразования в строительстве, подготовленного в соответствии пунктом 85 Методики расчета индексов изменения сметной стоимости строительства, утвержденной приказом Министерства строительства и жилищно-коммунального хозяйства Российской Федерации от 5 июня 2019 г. № 326/пр¹ | Письмо Минстроя России от 25.02.2026 № 9859-ИФ/09 | [8 empty] | Реквизиты письма Минстроя России об индексах изменения сметной стоимости строительства, включаемые в федеральный реестр сметных нормативов и размещаемые в федеральной государственной информационной системе ценообразования в строительстве, подготовленного в соответствии пунктом 85 Методики расчета индексов изменения сметной стоимости строительства, утвержденной приказом Министерства строительства и жилищно-коммунального хозяйства Российской Федерации от 5 июня 2019 г. № 326/пр | Письмо Минстроя России от 25.02.2026 № 9859-ИФ/09
Реквизиты нормативного правового акта об утверждении оплаты труда, утверждаемый в соответствии с пунктом 22(1) Правилами мониторинга цен, утвержденными постановлением Правительства Российской Федерации от 23 декабря 2016 г. № 1452 |  |  |  |  | Распоряжение Комитета по строительству Администрации Ленинградской области от 06.05.2025 № 126 | [9 empty] | Реквизиты нормативного правового акта об утверждении оплаты труда, утверждаемый в соответствии с пунктом 22(1) Правилами мониторинга цен, утвержденными постановлением Правительства Российской Федерации от 23 декабря 2016 г. № 1452 | Распоряжение Комитета по строительству Администрации Ленинградской области от 06.05.2025 № 126 | [10 empty] | Реквизиты нормативного правового акта об утверждении оплаты труда, утверждаемый в соответствии с пунктом 22(1) Правилами мониторинга цен, утвержденными постановлением Правительства Российской Федерации от 23 декабря 2016 г. № 1452 | Распоряжение Комитета по строительству Администрации Ленинградской области от 06.05.2025 № 126
Обоснование принятых текущих цен на строительные ресурсы | [28 empty] | Обоснование принятых текущих цен на строительные ресурсы
Наименование субъекта Российской Федерации |  |  |  |  | 47. Ленинградская область | [10 empty] | 47. Ленинградская область | [13 empty] | Наименование субъекта Российской Федерации | 47. Ленинградская область
Наименование зоны субъекта Российской Федерации |  |  |  |  | Ленинградская область | [10 empty] | Ленинградская область | [15 empty] | Наименование зоны субъекта Российской Федерации | Ленинградская область
Капитальный ремонт помещений под аппарат рентгеновский стационарный для рентгенографии цифровой по адресу: Ленинградская область, г. Выборг, ул. Ильинская, д. 8 | [33 empty] | Капитальный ремонт помещений под аппарат рентгеновский стационарный для рентгенографии цифровой по адресу: Ленинградская область, г. Выборг, ул. Ильинская, д. 8
(наименование стройки)
Капитальный ремонт помещений под аппарат рентгеновский стационарный для рентгенографии цифровой по адресу: Ленинградская область, г. Выборг, ул. Ильинская, д. 8 | [34 empty] | Капитальный ремонт помещений под аппарат рентгеновский стационарный для рентгенографии цифровой по адресу: Ленинградская область, г. Выборг, ул. Ильинская, д. 8
(наименование объекта капитального строительства)
ЛОКАЛЬНЫЙ СМЕТНЫЙ РАСЧЕТ (СМЕТА) № 1
Капитальный ремонт помещений под аппарат рентгеновский стационарный для рентгенографии цифровой по адресу: Ленинградская область, г. Выборг, ул. Ильинская, д. 8 (работы по расширению проема для монтажа оборудования) | [35 empty] | Капитальный ремонт помещений под аппарат рентгеновский стационарный для рентгенографии цифровой по адресу: Ленинградская область, г. Выборг, ул. Ильинская, д. 8 (работы по расширению проема для монтажа оборудования)
(наименование работ и затрат)
Составлен | ресурсно-индексным | методом
Основание
(проектная и (или) иная техническая документация)
Составлен(а) в текущем уровне цен |  | I квартал 2026 года | [34 empty] | I квартал 2026 года
Сметная стоимость |  |  | 121.2 | тыс.руб.
в том числе:
| строительных работ |  | 99.35 | тыс.руб. |  |  |  |  | Средства на оплату труда рабочих |  |  |  | 35.37 | тыс.руб.
| монтажных работ |  | 0 | тыс.руб. |  |  |  |  | Средства на оплату труда машинистов |  |  |  | 0.55 | тыс.руб.
| оборудования |  | 0 | тыс.руб. |  |  |  |  | Нормативные затраты труда рабочих |  |  |  | 68.42 | чел.-ч.
| прочих затрат |  | 0 | тыс.руб. |  |  |  |  | Нормативные затраты труда машинистов |  |  |  | 0.91 | чел.-ч.
№ п/п | Обоснование | Наименование работ и затрат |  |  |  | Единица измерения | Количество |  |  | Сметная стоимость, руб.
[7 empty] | на единицу измерения | коэффициенты | всего с учетом коэффициентов | на единицу измерения в базисном уровне цен | индекс | на единицу измерения в текущем уровне цен | коэффициенты | всего в текущем уровне цен
1 | 2 | 3 |  |  |  | 4 | 5 | 6 | 7 | 8 | 9 | 10 | 11 | 12
Раздел 1. | [37 empty] | Раздел 1.
Демонтажные работы | [38 empty] | Демонтажные работы
1 | ГЭСНр56-01-003-02 | Снятие подоконных досок: деревянных в каменных зданиях |  |  |  | 4: 100 м2; 5: 0.0092; 6: 1; 7: 0.0092 | [25 empty] | Снятие подоконных досок: деревянных в каменных зданиях
| 1 | ОТ(ЗТ) |  |  |  | 4: чел.-ч; 7: 0.87372; 12: 416.45 | [26 empty] | ОТ(ЗТ)
| 1-100-23 | Средний разряд работы 2,3 |  |  |  | 4: чел.-ч; 5: 94.97; 7: 0.87372; 10: 476.64; 12: 416.45 | [27 empty] | Средний разряд работы 2,3
Н | 999-9900 | Строительный мусор |  |  |  | 4: т; 5: 3.5; 7: 0.0322 | [28 empty] | Строительный мусор
|  | Итого прямые затраты |  |  |  | 12: 416.45 | [29 empty] | Итого прямые затраты
|  | ФОТ |  |  |  | 12: 416.45 | [30 empty] | ФОТ
| Пр/812-090.0-1 | НР Проемы (ремонтно-строительные) |  |  |  | 4: %; 5: 90; 7: 90; 12: 374.81 | [30 empty] | НР Проемы (ремонтно-строительные)
| Пр/774-090.0 | СП Проемы (ремонтно-строительные) |  |  |  | 4: %; 5: 47; 7: 47; 12: 195.73 | [30 empty] | СП Проемы (ремонтно-строительные)
|  | Всего по позиции |  |  |  | 10: 107281.52; 12: 986.99 | [31 empty] | Всего по позиции
2 | ГЭСНр56-01-002-02 | Снятие оконных переплетов: остекленных |  |  |  | 4: 100 м2; 5: 0.0531; 6: 1; 7: 0.0531 | [25 empty] | Снятие оконных переплетов: остекленных
| 1 | ОТ(ЗТ) |  |  |  | 4: чел.-ч; 7: 2.4484; 12: 1167.02 | [26 empty] | ОТ(ЗТ)
| 1-100-23 | Средний разряд работы 2,3 |  |  |  | 4: чел.-ч; 5: 46.11; 7: 2.4484; 10: 476.64; 12: 1167.02 | [27 empty] | Средний разряд работы 2,3
| 2 | ЭМ |  |  |  | 12: 2.88 | [26 empty] | ЭМ
|  | ОТм(ЗТм) |  |  |  | 4: чел.-ч; 7: 0.049383; 12: 25.01 | [26 empty] | ОТм(ЗТм)
| 91.06.06-048 | Подъемники одномачтовые, грузоподъемность до 500 кг, высота подъема 45 м |  |  |  | маш.-ч | 0.93 |  | 0.049383 | 37.32 | 1.56 | 58.22 |  | 2.88 | [27 empty] | Подъемники одномачтовые, грузоподъемность до 500 кг, высота подъема 45 м
| 4-100-030 | ОТм(Зтм) Средний разряд машинистов 3 |  |  |  | 4: чел.-ч; 5: 0.93; 7: 0.049383; 10: 506.43; 12: 25.01 | [32 empty] | ОТм(Зтм) Средний разряд машинистов 3
Н | 999-9900 | Строительный мусор |  |  |  | 4: т; 5: 3.42; 7: 0.1816 | [28 empty] | Строительный мусор
|  | Итого прямые затраты |  |  |  | 12: 1194.91 | [29 empty] | Итого прямые затраты
|  | ФОТ |  |  |  | 12: 1192.03 | [30 empty] | ФОТ
| Пр/812-090.0-1 | НР Проемы (ремонтно-строительные) |  |  |  | 4: %; 5: 90; 7: 90; 12: 1072.83 | [30 empty] | НР Проемы (ремонтно-строительные)
| Пр/774-090.0 | СП Проемы (ремонтно-строительные) |  |  |  | 4: %; 5: 47; 7: 47; 12: 560.25 | [30 empty] | СП Проемы (ремонтно-строительные)
|  | Всего по позиции |  |  |  | 10: 53257.82; 12: 2827.99 | [31 empty] | Всего по позиции
3 | ГЭСНр56-01-001-01 | Демонтаж оконных коробок: в каменных стенах с отбивкой штукатурки в откосах |  |  |  | 4: 100 шт; 5: 0.01; 6: 1; 7: 0.01 | [25 empty] | Демонтаж оконных коробок: в каменных стенах с отбивкой штукатурки в откосах
| 1 | ОТ(ЗТ) |  |  |  | 4: чел.-ч; 7: 1.2873; 12: 624.53 | [26 empty] | ОТ(ЗТ)
| 1-100-25 | Средний разряд работы 2,5 |  |  |  | 4: чел.-ч; 5: 128.73; 7: 1.2873; 10: 485.15; 12: 624.53 | [27 empty] | Средний разряд работы 2,5
| 2 | ЭМ |  |  |  | 12: 3.51 | [26 empty] | ЭМ
|  | ОТм(ЗТм) |  |  |  | 4: чел.-ч; 7: 0.007; 12: 3.55 | [26 empty] | ОТм(ЗТм)
| 91.06.06-048 | Подъемники одномачтовые, грузоподъемность до 500 кг, высота подъема 45 м |  |  |  | маш.-ч | 0.7 |  | 0.007 | 37.32 | 1.56 | 58.22 |  | 0.41 | [27 empty] | Подъемники одномачтовые, грузоподъемность до 500 кг, высота подъема 45 м
| 4-100-030 | ОТм(Зтм) Средний разряд машинистов 3 |  |  |  | 4: чел.-ч; 5: 0.7; 7: 0.007; 10: 506.43; 12: 3.55 | [32 empty] | ОТм(Зтм) Средний разряд машинистов 3
| 91.18.01-508 | Компрессоры винтовые передвижные с электродвигателем, давление до 1 МПа (10 атм), производительность до 5 м3/мин |  |  |  | маш.-ч | 1.45 |  | 0.0145 | 115.43 | 1.8 | 207.77 |  | 3.01 | [27 empty] | Компрессоры винтовые передвижные с электродвигателем, давление до 1 МПа (10 атм), производительность до 5 м3/мин
| 91.21.10-002 | Молотки отбойные пневматические при работе от передвижных компрессоров |  |  |  | 4: маш.-ч; 5: 2.89; 7: 0.0289; 10: 3.06; 12: 0.09 | [27 empty] | Молотки отбойные пневматические при работе от передвижных компрессоров
Н | 999-9900 | Строительный мусор |  |  |  | 4: т; 5: 10.66; 7: 0.1066 | [28 empty] | Строительный мусор
|  | Итого прямые затраты |  |  |  | 12: 631.59 | [29 empty] | Итого прямые затраты
|  | ФОТ |  |  |  | 12: 628.08 | [30 empty] | ФОТ
| Пр/812-090.0-1 | НР Проемы (ремонтно-строительные) |  |  |  | 4: %; 5: 90; 7: 90; 12: 565.27 | [30 empty] | НР Проемы (ремонтно-строительные)
| Пр/774-090.0 | СП Проемы (ремонтно-строительные) |  |  |  | 4: %; 5: 47; 7: 47; 12: 295.2 | [30 empty] | СП Проемы (ремонтно-строительные)
|  | Всего по позиции |  |  |  | 10: 149206; 12: 1492.06 | [31 empty] | Всего по позиции
4 | ГЭСНр65-02-008-01 | Демонтаж: радиаторов весом до 80 кг |  |  |  | 4: 100 шт; 5: 0.02; 6: 1; 7: 0.02 | [25 empty] | Демонтаж: радиаторов весом до 80 кг
| 1 | ОТ(ЗТ) |  |  |  | 4: чел.-ч; 7: 2.2; 12: 1029.89 | [26 empty] | ОТ(ЗТ)
| 1-100-21 | Средний разряд работы 2,1 |  |  |  | 4: чел.-ч; 5: 110; 7: 2.2; 10: 468.13; 12: 1029.89 | [27 empty] | Средний разряд работы 2,1
| 2 | ЭМ |  |  |  | 12: 2.61 | [26 empty] | ЭМ
|  | ОТм(ЗТм) |  |  |  | 4: чел.-ч; 7: 0.0448; 12: 22.69 | [26 empty] | ОТм(ЗТм)
| 91.06.06-048 | Подъемники одномачтовые, грузоподъемность до 500 кг, высота подъема 45 м |  |  |  | маш.-ч | 2.24 |  | 0.0448 | 37.32 | 1.56 | 58.22 |  | 2.61 | [27 empty] | Подъемники одномачтовые, грузоподъемность до 500 кг, высота подъема 45 м
| 4-100-030 | ОТм(Зтм) Средний разряд машинистов 3 |  |  |  | 4: чел.-ч; 5: 2.24; 7: 0.0448; 10: 506.43; 12: 22.69 | [32 empty] | ОТм(Зтм) Средний разряд машинистов 3
|  | Итого прямые затраты |  |  |  | 12: 1055.19 | [29 empty] | Итого прямые затраты
|  | ФОТ |  |  |  | 12: 1052.58 | [30 empty] | ФОТ
| Пр/812-099.1-1 | НР Внутренние санитарно-технические работы: демонтаж и разборка (ремонтно-строительные) |  |  |  | 4: %; 5: 87; 7: 87; 12: 915.74 | [30 empty] | НР Внутренние санитарно-технические работы: демонтаж и разборка (ремонтно-строительные)
| Пр/774-099.1 | СП Внутренние санитарно-технические работы: демонтаж и разборка (ремонтно-строительные) |  |  |  | 4: %; 5: 44; 7: 44; 12: 463.14 | [30 empty] | СП Внутренние санитарно-технические работы: демонтаж и разборка (ремонтно-строительные)
|  | Всего по позиции |  |  |  | 10: 121703.5; 12: 2434.07 | [31 empty] | Всего по позиции
5 | ГЭСН46-04-001-04 | Разборка: кирпичных стен |  |  |  | 4: м3; 5: 0.63; 6: 1; 7: 0.63 | [25 empty] | Разборка: кирпичных стен
| 1 | ОТ(ЗТ) |  |  |  | 4: чел.-ч; 7: 4.473; 12: 2350.92 | [26 empty] | ОТ(ЗТ)
| 1-100-33 | Средний разряд работы 3,3 |  |  |  | 4: чел.-ч; 5: 7.1; 7: 4.473; 10: 525.58; 12: 2350.92 | [27 empty] | Средний разряд работы 3,3
| 2 | ЭМ |  |  |  | 12: 154.96 | [26 empty] | ЭМ
| 91.18.01-508 | Компрессоры винтовые передвижные с электродвигателем, давление до 1 МПа (10 атм), производительность до 5 м3/мин |  |  |  | маш.-ч | 1.15 |  | 0.7245 | 115.43 | 1.8 | 207.77 |  | 150.53 | [27 empty] | Компрессоры винтовые передвижные с электродвигателем, давление до 1 МПа (10 атм), производительность до 5 м3/мин
| 91.21.10-002 | Молотки отбойные пневматические при работе от передвижных компрессоров |  |  |  | 4: маш.-ч; 5: 2.3; 7: 1.449; 10: 3.06; 12: 4.43 | [27 empty] | Молотки отбойные пневматические при работе от передвижных компрессоров
|  | Итого прямые затраты |  |  |  | 12: 2505.88 | [29 empty] | Итого прямые затраты
|  | ФОТ |  |  |  | 12: 2350.92 | [30 empty] | ФОТ
| Пр/812-040.2-1 | НР Работы по реконструкции зданий и сооружений: разборка отдельных конструктивных элементов здания (сооружения), а также зданий (сооружений) в целом |  |  |  | 4: %; 5: 91; 7: 91; 12: 2139.34 | [30 empty] | НР Работы по реконструкции зданий и сооружений: разборка отдельных конструктивных элементов здания (сооружения), а также зданий (сооружений) в целом
| Пр/774-040.2 | СП Работы по реконструкции зданий и сооружений: разборка отдельных конструктивных элементов здания (сооружения), а также зданий (сооружений) в целом |  |  |  | 4: %; 5: 52; 7: 52; 12: 1222.48 | [30 empty] | СП Работы по реконструкции зданий и сооружений: разборка отдельных конструктивных элементов здания (сооружения), а также зданий (сооружений) в целом
|  | Всего по позиции |  |  |  | 10: 9313.81; 12: 5867.7 | [31 empty] | Всего по позиции
Строительные работы | [38 empty] | Строительные работы
6 | ГЭСНр53-01-019-04 | Кладка отдельных участков из кирпича: внутренних стен |  |  |  | 4: 100 м3; 5: 0.0063; 6: 1; 7: 0.0063 | [25 empty] | Кладка отдельных участков из кирпича: внутренних стен
| 1 | ОТ(ЗТ) |  |  |  | 4: чел.-ч; 7: 4.221; 12: 2101.72 | [26 empty] | ОТ(ЗТ)
| 1-100-28 | Средний разряд работы 2,8 |  |  |  | 4: чел.-ч; 5: 670; 7: 4.221; 10: 497.92; 12: 2101.72 | [27 empty] | Средний разряд работы 2,8
| 2 | ЭМ |  |  |  | 12: 260.89 | [26 empty] | ЭМ
|  | ОТм(ЗТм) |  |  |  | 4: чел.-ч; 7: 0.2457; 12: 188.21 | [26 empty] | ОТм(ЗТм)
| 91.05.01-017 | Краны башенные, грузоподъемность 8 т |  |  |  | 4: маш.-ч; 5: 39; 7: 0.2457; 10: 1061.82; 12: 260.89 | [27 empty] | Краны башенные, грузоподъемность 8 т
| 4-100-060 | ОТм(Зтм) Средний разряд машинистов 6 |  |  |  | 4: чел.-ч; 5: 39; 7: 0.2457; 10: 766.03; 12: 188.21 | [32 empty] | ОТм(Зтм) Средний разряд машинистов 6
| 4 | М |  |  |  | 12: 741.07 | [26 empty] | М
| 01.7.03.01-0001 | Вода |  |  |  | м3 | 4.4 |  | 0.02772 | 35.71 | 0.82 | 29.28 |  | 0.81 | [27 empty] | Вода
| 04.3.01.12-0003 | Раствор кладочный, цементно-известковый, М50 |  |  |  | м3 | 23.6 |  | 0.14868 | 3859.62 | 1.29 | 4978.91 |  | 740.26 | [27 empty] | Раствор кладочный, цементно-известковый, М50
Н | 06.1.01.05 | Кирпич |  |  |  | 4: 1000 шт; 5: 40; 7: 0.252 | [28 empty] | Кирпич
|  | Итого прямые затраты |  |  |  | 12: 3291.89 | [29 empty] | Итого прямые затраты
|  | ФОТ |  |  |  | 12: 2289.93 | [30 empty] | ФОТ
| Пр/812-087.0-1 | НР Стены (ремонтно-строительные) |  |  |  | 4: %; 5: 92; 7: 92; 12: 2106.74 | [30 empty] | НР Стены (ремонтно-строительные)
| Пр/774-087.0 | СП Стены (ремонтно-строительные) |  |  |  | 4: %; 5: 52; 7: 52; 12: 1190.76 | [30 empty] | СП Стены (ремонтно-строительные)
|  | Всего по позиции |  |  |  | 10: 1045934.92; 12: 6589.39 | [31 empty] | Всего по позиции
7 | ФСБЦ-06.1.01.05-0038 | Кирпич керамический рядовой полнотелый одинарный, размеры 250х120х65 мм, марка М175 |  |  |  | 1000 шт | 0.252 | 1 | 0.252 | 17257.46 | 1.25 | 21571.83 |  | 5436.1 | [25 empty] | Кирпич керамический рядовой полнотелый одинарный, размеры 250х120х65 мм, марка М175
|  | Всего по позиции |  |  |  | 12: 5436.1 | [31 empty] | Всего по позиции
8 | ГЭСНр61-01-002-07 | Ремонт штукатурки внутренних стен по камню и бетону цементно-известковым раствором, площадью отдельных мест: до 1 м2 толщиной слоя до 20 мм |  |  |  | 4: 100 м2; 5: 0.07; 6: 1; 7: 0.07 | [25 empty] | Ремонт штукатурки внутренних стен по камню и бетону цементно-известковым раствором, площадью отдельных мест: до 1 м2 толщиной слоя до 20 мм
| 1 | ОТ(ЗТ) |  |  |  | 4: чел.-ч; 7: 15.862; 12: 8336.75 | [26 empty] | ОТ(ЗТ)
| 1-100-33 | Средний разряд работы 3,3 |  |  |  | 4: чел.-ч; 5: 226.6; 7: 15.862; 10: 525.58; 12: 8336.75 | [27 empty] | Средний разряд работы 3,3
| 2 | ЭМ |  |  |  | 12: 51.04 | [26 empty] | ЭМ
|  | ОТм(ЗТм) |  |  |  | 4: чел.-ч; 7: 0.1169; 12: 63.67 | [26 empty] | ОТм(ЗТм)
| 91.06.05-060 | Погрузчики одноковшовые универсальные фронтальные пневмоколесные, номинальная вместимость основного ковша 0,46 м3, грузоподъемность 1 т |  |  |  | 4: маш.-ч; 5: 1; 7: 0.07; 10: 690.13; 12: 48.31 | [27 empty] | Погрузчики одноковшовые универсальные фронтальные пневмоколесные, номинальная вместимость основного ковша 0,46 м3, грузоподъемность 1 т
| 4-100-040 | ОТм(Зтм) Средний разряд машинистов 4 |  |  |  | 4: чел.-ч; 5: 1; 7: 0.07; 10: 570.26; 12: 39.92 | [32 empty] | ОТм(Зтм) Средний разряд машинистов 4
| 91.06.06-048 | Подъемники одномачтовые, грузоподъемность до 500 кг, высота подъема 45 м |  |  |  | маш.-ч | 0.67 |  | 0.0469 | 37.32 | 1.56 | 58.22 |  | 2.73 | [27 empty] | Подъемники одномачтовые, грузоподъемность до 500 кг, высота подъема 45 м
| 4-100-030 | ОТм(Зтм) Средний разряд машинистов 3 |  |  |  | 4: чел.-ч; 5: 0.67; 7: 0.0469; 10: 506.43; 12: 23.75 | [32 empty] | ОТм(Зтм) Средний разряд машинистов 3
| 4 | М |  |  |  | 12: 674.65 | [26 empty] | М
| 01.7.03.01-0001 | Вода |  |  |  | м3 | 0.35 |  | 0.0245 | 35.71 | 0.82 | 29.28 |  | 0.72 | [27 empty] | Вода
| 04.3.01.07-0025 | Раствор штукатурный, известковый, М100 |  |  |  | м3 | 2.2 |  | 0.154 | 3392.36 | 1.29 | 4376.14 |  | 673.93 | [27 empty] | Раствор штукатурный, известковый, М100
Н | 999-9900 | Строительный мусор |  |  |  | 4: т; 5: 3.38; 7: 0.2366 | [28 empty] | Строительный мусор
|  | Итого прямые затраты |  |  |  | 12: 9126.11 | [29 empty] | Итого прямые затраты
|  | ФОТ |  |  |  | 12: 8400.42 | [30 empty] | ФОТ
| Пр/812-095.0-1 | НР Штукатурные работы (ремонтно-строительные) |  |  |  | 4: %; 5: 89; 7: 89; 12: 7476.37 | [30 empty] | НР Штукатурные работы (ремонтно-строительные)
| Пр/774-095.0 | СП Штукатурные работы (ремонтно-строительные) |  |  |  | 4: %; 5: 44; 7: 44; 12: 3696.18 | [30 empty] | СП Штукатурные работы (ремонтно-строительные)
|  | Всего по позиции |  |  |  | 10: 289980.86; 12: 20298.66 | [31 empty] | Всего по позиции
9 | ГЭСНр61-02-002-01 | Ремонт штукатурки гладких фасадов по камню и бетону с лестниц: цементно-известковым раствором площадью отдельных мест до 5 м2 толщиной слоя до 20 мм |  |  |  | 4: 100 м2; 5: 0.1; 6: 1; 7: 0.1 | [25 empty] | Ремонт штукатурки гладких фасадов по камню и бетону с лестниц: цементно-известковым раствором площадью отдельных мест до 5 м2 толщиной слоя до 20 мм
| 1 | ОТ(ЗТ) |  |  |  | 4: чел.-ч; 7: 21.2; 12: 11007.04 | [26 empty] | ОТ(ЗТ)
| 1-100-32 | Средний разряд работы 3,2 |  |  |  | 4: чел.-ч; 5: 212; 7: 21.2; 10: 519.2; 12: 11007.04 | [27 empty] | Средний разряд работы 3,2
| 2 | ЭМ |  |  |  | 12: 91.1 | [26 empty] | ЭМ
|  | ОТм(ЗТм) |  |  |  | 4: чел.-ч; 7: 0.132; 12: 75.27 | [26 empty] | ОТм(ЗТм)
| 91.06.05-060 | Погрузчики одноковшовые универсальные фронтальные пневмоколесные, номинальная вместимость основного ковша 0,46 м3, грузоподъемность 1 т |  |  |  | 4: маш.-ч; 5: 1.32; 7: 0.132; 10: 690.13; 12: 91.1 | [27 empty] | Погрузчики одноковшовые универсальные фронтальные пневмоколесные, номинальная вместимость основного ковша 0,46 м3, грузоподъемность 1 т
| 4-100-040 | ОТм(Зтм) Средний разряд машинистов 4 |  |  |  | 4: чел.-ч; 5: 1.32; 7: 0.132; 10: 570.26; 12: 75.27 | [32 empty] | ОТм(Зтм) Средний разряд машинистов 4
| 4 | М |  |  |  | 12: 963.77 | [26 empty] | М
| 01.7.03.01-0001 | Вода |  |  |  | м3 | 0.35 |  | 0.035 | 35.71 | 0.82 | 29.28 |  | 1.02 | [27 empty] | Вода
| 04.3.01.07-0025 | Раствор штукатурный, известковый, М100 |  |  |  | м3 | 2.2 |  | 0.22 | 3392.36 | 1.29 | 4376.14 |  | 962.75 | [27 empty] | Раствор штукатурный, известковый, М100
Н | 999-9900 | Строительный мусор |  |  |  | 4: т; 5: 4.84; 7: 0.484 | [28 empty] | Строительный мусор
|  | Итого прямые затраты |  |  |  | 12: 12137.18 | [29 empty] | Итого прямые затраты
|  | ФОТ |  |  |  | 12: 11082.31 | [30 empty] | ФОТ
| Пр/812-095.0-1 | НР Штукатурные работы (ремонтно-строительные) |  |  |  | 4: %; 5: 89; 7: 89; 12: 9863.26 | [30 empty] | НР Штукатурные работы (ремонтно-строительные)
| Пр/774-095.0 | СП Штукатурные работы (ремонтно-строительные) |  |  |  | 4: %; 5: 44; 7: 44; 12: 4876.22 | [30 empty] | СП Штукатурные работы (ремонтно-строительные)
|  | Всего по позиции |  |  |  | 10: 268766.6; 12: 26876.66 | [31 empty] | Всего по позиции
10 | ГЭСН15-04-012-01 | Окраска фасадов с лесов с подготовкой поверхности: перхлорвиниловая |  |  |  | 4: 100 м2; 5: 0.018; 6: 1; 7: 0.018 | [25 empty] | Окраска фасадов с лесов с подготовкой поверхности: перхлорвиниловая
| 421/пр_2020_п.58_пп.б | При применении сметных норм, включенных в сборники ГЭСН (ФЕР, ТЕР), аналогичных технологическим процессам в новом строительстве, в том числе по возведению новых конструктивных элементов ОЗП=1,15; ЭМ=1,25 к расх.; ЗПМ=1,25; ТЗ=1,15; ТЗМ=1,25 | [45 empty] | При применении сметных норм, включенных в сборники ГЭСН (ФЕР, ТЕР), аналогичных технологическим процессам в новом строительстве, в том числе по возведению новых конструктивных элементов ОЗП=1,15; ЭМ=1,25 к расх.; ЗПМ=1,25; ТЗ=1,15; ТЗМ=1,25
| 1 | ОТ(ЗТ) |  |  |  | 4: чел.-ч; 7: 0.27324; 12: 147.1 | [26 empty] | ОТ(ЗТ)
| 1-100-35 | Средний разряд работы 3,5 |  |  |  | чел.-ч | 13.2 | 1.15 | 0.27324 |  |  | 538.35 |  | 147.1 | [27 empty] | Средний разряд работы 3,5
| 2 | ЭМ |  |  |  | 12: 1.68 | [26 empty] | ЭМ
|  | ОТм(ЗТм) |  |  |  | 4: чел.-ч; 7: 0.002475; 12: 1.41 | [26 empty] | ОТм(ЗТм)
| 91.06.03-060 | Лебедки электрические тяговым усилием до 5,79 кН (0,59 т) |  |  |  | маш.-ч | 0.21 | 1.25 | 0.004725 | 6.62 | 1.52 | 10.06 |  | 0.05 | [27 empty] | Лебедки электрические тяговым усилием до 5,79 кН (0,59 т)
| 91.14.02-001 | Автомобили бортовые, грузоподъемность до 5 т |  |  |  | маш.-ч | 0.11 | 1.25 | 0.002475 |  |  | 657.75 |  | 1.63 | [27 empty] | Автомобили бортовые, грузоподъемность до 5 т
| 4-100-040 | ОТм(Зтм) Средний разряд машинистов 4 |  |  |  | чел.-ч | 0.11 | 1.25 | 0.002475 |  |  | 570.26 |  | 1.41 | [32 empty] | ОТм(Зтм) Средний разряд машинистов 4
| 4 | М |  |  |  | 12: 118.06 | [26 empty] | М
| 01.7.10.17-0141 | Пемза |  |  |  | кг | 0.24 |  | 0.00432 | 2507.62 | 1.44 | 3610.97 |  | 15.6 | [27 empty] | Пемза
| 01.7.20.08-0051 | Ветошь хлопчатобумажная цветная |  |  |  | кг | 0.41 |  | 0.00738 | 56.11 | 1.56 | 87.53 |  | 0.65 | [27 empty] | Ветошь хлопчатобумажная цветная
| 14.4.01.19-0001 | Грунтовка ХС-04 |  |  |  | т | 0.015 |  | 0.00027 | 115511.45 | 1.29 | 149009.77 |  | 40.23 | [27 empty] | Грунтовка ХС-04
| 14.5.09.11-0102 | Уайт-спирит |  |  |  | кг | 10 |  | 0.18 | 60.6 | 1.58 | 95.75 |  | 17.24 | [27 empty] | Уайт-спирит
| 14.5.11.08-0002 | Шпатлевка поливинилхлоридная ХВ-004 |  |  |  | т | 0.012 |  | 0.000216 | 123651.99 | 1.66 | 205262.3 |  | 44.34 | [27 empty] | Шпатлевка поливинилхлоридная ХВ-004
|  | Итого прямые затраты |  |  |  | 12: 268.25 | [29 empty] | Итого прямые затраты
10.1 | ФСБЦ-14.4.02.07-0002 | Эмаль ХВ-161 |  |  |  | т | 0.059 |  | 0.001062 | 119850.13 | 1.1 | 131835.14 |  | 140.01 | [27 empty] | Эмаль ХВ-161
|  | ФОТ |  |  |  | 12: 148.51 | [30 empty] | ФОТ
| Пр/812-015.0-1, Приказ № 812/пр от 21.12.2020 п.25 | НР Отделочные работы |  |  |  | 4: %; 5: 100; 6: 0.9; 7: 90; 12: 133.66 | [30 empty] | НР Отделочные работы
| Пр/774-015.0, Приказ № 774/пр от 11.12.2020 п.16 | СП Отделочные работы |  |  |  | 4: %; 5: 49; 6: 0.85; 7: 41.65; 12: 61.85 | [30 empty] | СП Отделочные работы
|  | Всего по позиции |  |  |  | 10: 33542.78; 12: 603.77 | [31 empty] | Всего по позиции
11 | ГЭСН10-01-034-08 | Установка в жилых и общественных зданиях оконных блоков из ПВХ профилей: поворотных (откидных, поворотно-откидных) с площадью проема более 2 м2 трехстворчатых, в том числе при наличии створок глухого остекления |  |  |  | 4: 100 м2; 5: 0.0531; 6: 1; 7: 0.0531 | [25 empty] | Установка в жилых и общественных зданиях оконных блоков из ПВХ профилей: поворотных (откидных, поворотно-откидных) с площадью проема более 2 м2 трехстворчатых, в том числе при наличии створок глухого остекления
| 421/пр_2020_п.58_пп.б | При применении сметных норм, включенных в сборники ГЭСН (ФЕР, ТЕР), аналогичных технологическим процессам в новом строительстве, в том числе по возведению новых конструктивных элементов ОЗП=1,15; ЭМ=1,25 к расх.; ЗПМ=1,25; ТЗ=1,15; ТЗМ=1,25 | [45 empty] | При применении сметных норм, включенных в сборники ГЭСН (ФЕР, ТЕР), аналогичных технологическим процессам в новом строительстве, в том числе по возведению новых конструктивных элементов ОЗП=1,15; ЭМ=1,25 к расх.; ЗПМ=1,25; ТЗ=1,15; ТЗМ=1,25
| 1 | ОТ(ЗТ) |  |  |  | 4: чел.-ч; 7: 8.866; 12: 4603.24 | [26 empty] | ОТ(ЗТ)
| 1-100-32 | Средний разряд работы 3,2 |  |  |  | чел.-ч | 145.19 | 1.15 | 8.866 |  |  | 519.2 |  | 4603.24 | [27 empty] | Средний разряд работы 3,2
| 2 | ЭМ |  |  |  | 12: 145.75 | [26 empty] | ЭМ
|  | ОТм(ЗТм) |  |  |  | 4: чел.-ч; 7: 0.26152; 12: 146.34 | [26 empty] | ОТм(ЗТм)
| 91.06.06-048 | Подъемники одномачтовые, грузоподъемность до 500 кг, высота подъема 45 м |  |  |  | маш.-ч | 0.66 | 1.25 | 0.043807 | 37.32 | 1.56 | 58.22 |  | 2.55 | [27 empty] | Подъемники одномачтовые, грузоподъемность до 500 кг, высота подъема 45 м
| 4-100-030 | ОТм(Зтм) Средний разряд машинистов 3 |  |  |  | чел.-ч | 0.66 | 1.25 | 0.043807 |  |  | 506.43 |  | 22.19 | [32 empty] | ОТм(Зтм) Средний разряд машинистов 3
| 91.14.02-001 | Автомобили бортовые, грузоподъемность до 5 т |  |  |  | маш.-ч | 3.28 | 1.25 | 0.21771 |  |  | 657.75 |  | 143.2 | [27 empty] | Автомобили бортовые, грузоподъемность до 5 т
| 4-100-040 | ОТм(Зтм) Средний разряд машинистов 4 |  |  |  | чел.-ч | 3.28 | 1.25 | 0.21771 |  |  | 570.26 |  | 124.15 | [32 empty] | ОТм(Зтм) Средний разряд машинистов 4
| 4 | М |  |  |  | 12: 2030.87 | [26 empty] | М
| 01.7.03.04-0001 | Электроэнергия |  |  |  | 4: кВт-ч; 5: 15.41; 7: 0.81827; 10: 10.01; 12: 8.19 | [27 empty] | Электроэнергия
| 01.7.06.02-0001 | Ленты гидроизоляционные, паропроницаемые бутилкаучуковые, из нетканого материала мембранного типа, с липким покрытием по краям с внутренней стороны и антиадгезионным покрытием, цвет бежевый, ширина 80 мм |  |  |  | м | 306 |  | 16.2486 | 24.39 | 1.58 | 38.54 |  | 626.22 | [27 empty] | Ленты гидроизоляционные, паропроницаемые бутилкаучуковые, из нетканого материала мембранного типа, с липким покрытием по краям с внутренней стороны и антиадгезионным покрытием, цвет бежевый, ширина 80 мм
| 01.7.06.11-0001 | Ленты предварительно сжатые уплотнительные саморасширяющиеся на основе пенополиуретана, с липким слоем с одной стороны, ширина 10 мм, толщина в сжатом состоянии 4 мм, толщина в расширенном состоянии 20 мм |  |  |  | 10 м | 15.75 |  | 0.83632 | 158.82 | 1.58 | 250.94 |  | 209.87 | [27 empty] | Ленты предварительно сжатые уплотнительные саморасширяющиеся на основе пенополиуретана, с липким слоем с одной стороны, ширина 10 мм, толщина в сжатом состоянии 4 мм, толщина в расширенном состоянии 20 мм
| 01.7.14.01-0002 | Герметик пенополиуретановый (пена монтажная) универсальный, объем 1000 мл |  |  |  | шт | 53.25 |  | 2.8276 | 241.35 | 1.14 | 275.14 |  | 777.98 | [27 empty] | Герметик пенополиуретановый (пена монтажная) универсальный, объем 1000 мл
| 01.7.15.07-0005 | Дюбели стальные рамные монтажные, диаметр 10 мм, длина 130 (132) мм |  |  |  | 10 шт | 40.1 |  | 2.1293 | 92.73 | 1.25 | 115.91 |  | 246.81 | [27 empty] | Дюбели стальные рамные монтажные, диаметр 10 мм, длина 130 (132) мм
| 11.3.03.15-0021 | Клинья пластиковые монтажные |  |  |  | 100 шт | 8 |  | 0.4248 | 369.8 | 1.03 | 380.89 |  | 161.8 | [27 empty] | Клинья пластиковые монтажные
Н | 11.3.02.04 | Блоки оконные пластиковые |  |  |  | 4: м2; 5: 100; 7: 5.31 | [28 empty] | Блоки оконные пластиковые
|  | Итого прямые затраты |  |  |  | 12: 6926.2 | [29 empty] | Итого прямые затраты
|  | ФОТ |  |  |  | 12: 4749.58 | [30 empty] | ФОТ
| Пр/812-010.0-1, Приказ № 812/пр от 21.12.2020 п.25 | НР Деревянные конструкции |  |  |  | 4: %; 5: 108; 6: 0.9; 7: 97.2; 12: 4616.59 | [30 empty] | НР Деревянные конструкции
| Пр/774-010.0, Приказ № 774/пр от 11.12.2020 п.16 | СП Деревянные конструкции |  |  |  | 4: %; 5: 55; 6: 0.85; 7: 46.75; 12: 2220.43 | [30 empty] | СП Деревянные конструкции
|  | Всего по позиции |  |  |  | 10: 259194.35; 12: 13763.22 | [31 empty] | Всего по позиции
12 | ГЭСН15-01-050-04 | Облицовка оконных и дверных откосов декоративным бумажно-слоистым пластиком или листами из синтетических материалов на клее |  |  |  | 4: 100 м2; 5: 0.0278; 6: 1; 7: 0.0278 | [25 empty] | Облицовка оконных и дверных откосов декоративным бумажно-слоистым пластиком или листами из синтетических материалов на клее
| 421/пр_2020_п.58_пп.б | При применении сметных норм, включенных в сборники ГЭСН (ФЕР, ТЕР), аналогичных технологическим процессам в новом строительстве, в том числе по возведению новых конструктивных элементов ОЗП=1,15; ЭМ=1,25 к расх.; ЗПМ=1,25; ТЗ=1,15; ТЗМ=1,25 | [45 empty] | При применении сметных норм, включенных в сборники ГЭСН (ФЕР, ТЕР), аналогичных технологическим процессам в новом строительстве, в том числе по возведению новых конструктивных элементов ОЗП=1,15; ЭМ=1,25 к расх.; ЗПМ=1,25; ТЗ=1,15; ТЗМ=1,25
| 1 | ОТ(ЗТ) |  |  |  | 4: чел.-ч; 7: 5.3607; 12: 2885.95 | [26 empty] | ОТ(ЗТ)
| 1-100-35 | Средний разряд работы 3,5 |  |  |  | чел.-ч | 167.68 | 1.15 | 5.3607 |  |  | 538.35 |  | 2885.95 | [27 empty] | Средний разряд работы 3,5
| 2 | ЭМ |  |  |  | 12: 1.16 | [26 empty] | ЭМ
|  | ОТм(ЗТм) |  |  |  | 4: чел.-ч; 7: 0.0048651; 12: 2.57 | [26 empty] | ОТм(ЗТм)
| 91.06.05-013 | Автопогрузчики вилочные, грузоподъемность 2 т |  |  |  | маш.-ч | 0.017 | 1.25 | 0.0005908 |  |  | 481.18 |  | 0.28 | [27 empty] | Автопогрузчики вилочные, грузоподъемность 2 т
| 4-100-040 | ОТм(Зтм) Средний разряд машинистов 4 |  |  |  | чел.-ч | 0.017 | 1.25 | 0.0005908 |  |  | 570.26 |  | 0.34 | [32 empty] | ОТм(Зтм) Средний разряд машинистов 4
| 91.06.06-048 | Подъемники одномачтовые, грузоподъемность до 500 кг, высота подъема 45 м |  |  |  | маш.-ч | 0.093 | 1.25 | 0.0032318 | 37.32 | 1.56 | 58.22 |  | 0.19 | [27 empty] | Подъемники одномачтовые, грузоподъемность до 500 кг, высота подъема 45 м
| 4-100-030 | ОТм(Зтм) Средний разряд машинистов 3 |  |  |  | чел.-ч | 0.093 | 1.25 | 0.0032318 |  |  | 506.43 |  | 1.64 | [32 empty] | ОТм(Зтм) Средний разряд машинистов 3
| 91.14.02-001 | Автомобили бортовые, грузоподъемность до 5 т |  |  |  | маш.-ч | 0.03 | 1.25 | 0.0010425 |  |  | 657.75 |  | 0.69 | [27 empty] | Автомобили бортовые, грузоподъемность до 5 т
| 4-100-040 | ОТм(Зтм) Средний разряд машинистов 4 |  |  |  | чел.-ч | 0.03 | 1.25 | 0.0010425 |  |  | 570.26 |  | 0.59 | [32 empty] | ОТм(Зтм) Средний разряд машинистов 4
| 4 | М |  |  |  | 12: 111.31 | [26 empty] | М
| 01.7.03.04-0001 | Электроэнергия |  |  |  | 4: кВт-ч; 5: 0.182; 7: 0.0050596; 10: 10.01; 12: 0.05 | [27 empty] | Электроэнергия
| 01.7.20.08-0051 | Ветошь хлопчатобумажная цветная |  |  |  | кг | 0.2 |  | 0.00556 | 56.11 | 1.56 | 87.53 |  | 0.49 | [27 empty] | Ветошь хлопчатобумажная цветная
| 14.1.02.03-0002 | Клей, марка ПВА |  |  |  | кг | 30 |  | 0.834 | 65.33 | 1.54 | 100.61 |  | 83.91 | [27 empty] | Клей, марка ПВА
| 14.4.01.02-0012 | Грунтовка укрепляющая, глубокого проникновения, быстросохнущая, паропроницаемая |  |  |  | кг | 8.9 |  | 0.24742 | 68.29 | 1.59 | 108.58 |  | 26.86 | [27 empty] | Грунтовка укрепляющая, глубокого проникновения, быстросохнущая, паропроницаемая
|  | Итого прямые затраты |  |  |  | 12: 3000.99 | [29 empty] | Итого прямые затраты
12.1 | ФСБЦ-11.3.03.05-0011 | Сэндвич-панель для откосов, сердцевина из пенополистирола, облицовка с двух сторон листами из ПВХ, цвет белый, толщина 10 мм |  |  |  | 4: м2; 5: 105; 7: 2.919; 10: 435.47; 12: 1271.14 | [27 empty] | Сэндвич-панель для откосов, сердцевина из пенополистирола, облицовка с двух сторон листами из ПВХ, цвет белый, толщина 10 мм
|  | ФОТ |  |  |  | 12: 2888.52 | [30 empty] | ФОТ
| Пр/812-015.0-1, Приказ № 812/пр от 21.12.2020 п.25 | НР Отделочные работы |  |  |  | 4: %; 5: 100; 6: 0.9; 7: 90; 12: 2599.67 | [30 empty] | НР Отделочные работы
| Пр/774-015.0, Приказ № 774/пр от 11.12.2020 п.16 | СП Отделочные работы |  |  |  | 4: %; 5: 49; 6: 0.85; 7: 41.65; 12: 1203.07 | [30 empty] | СП Отделочные работы
|  | Всего по позиции |  |  |  | 10: 290462.95; 12: 8074.87 | [31 empty] | Всего по позиции
13 | ГЭСН10-01-035-03 | Установка подоконных досок из ПВХ: в каменных стенах толщиной свыше 0,51 м |  |  |  | 4: 100 м; 5: 0.0225; 6: 1; 7: 0.0225 | [25 empty] | Установка подоконных досок из ПВХ: в каменных стенах толщиной свыше 0,51 м
| 421/пр_2020_п.58_пп.б | При применении сметных норм, включенных в сборники ГЭСН (ФЕР, ТЕР), аналогичных технологическим процессам в новом строительстве, в том числе по возведению новых конструктивных элементов ОЗП=1,15; ЭМ=1,25 к расх.; ЗПМ=1,25; ТЗ=1,15; ТЗМ=1,25 | [45 empty] | При применении сметных норм, включенных в сборники ГЭСН (ФЕР, ТЕР), аналогичных технологическим процессам в новом строительстве, в том числе по возведению новых конструктивных элементов ОЗП=1,15; ЭМ=1,25 к расх.; ЗПМ=1,25; ТЗ=1,15; ТЗМ=1,25
| 1 | ОТ(ЗТ) |  |  |  | 4: чел.-ч; 7: 0.50741; 12: 256.97 | [26 empty] | ОТ(ЗТ)
| 1-100-30 | Средний разряд работы 3,0 |  |  |  | чел.-ч | 19.61 | 1.15 | 0.50741 |  |  | 506.43 |  | 256.97 | [27 empty] | Средний разряд работы 3,0
| 2 | ЭМ |  |  |  | 12: 5.29 | [26 empty] | ЭМ
|  | ОТм(ЗТм) |  |  |  | 4: чел.-ч; 7: 0.0098438; 12: 5.49 | [26 empty] | ОТм(ЗТм)
| 91.06.06-048 | Подъемники одномачтовые, грузоподъемность до 500 кг, высота подъема 45 м |  |  |  | маш.-ч | 0.07 | 1.25 | 0.0019688 | 37.32 | 1.56 | 58.22 |  | 0.11 | [27 empty] | Подъемники одномачтовые, грузоподъемность до 500 кг, высота подъема 45 м
| 4-100-030 | ОТм(Зтм) Средний разряд машинистов 3 |  |  |  | чел.-ч | 0.07 | 1.25 | 0.0019688 |  |  | 506.43 |  | 1 | [32 empty] | ОТм(Зтм) Средний разряд машинистов 3
| 91.14.02-001 | Автомобили бортовые, грузоподъемность до 5 т |  |  |  | маш.-ч | 0.28 | 1.25 | 0.007875 |  |  | 657.75 |  | 5.18 | [27 empty] | Автомобили бортовые, грузоподъемность до 5 т
| 4-100-040 | ОТм(Зтм) Средний разряд машинистов 4 |  |  |  | чел.-ч | 0.28 | 1.25 | 0.007875 |  |  | 570.26 |  | 4.49 | [32 empty] | ОТм(Зтм) Средний разряд машинистов 4
| 4 | М |  |  |  | 12: 455.43 | [26 empty] | М
| 01.7.14.01-0002 | Герметик пенополиуретановый (пена монтажная) универсальный, объем 1000 мл |  |  |  | шт | 68.03 |  | 1.5307 | 241.35 | 1.14 | 275.14 |  | 421.15 | [27 empty] | Герметик пенополиуретановый (пена монтажная) универсальный, объем 1000 мл
| 11.3.03.15-0021 | Клинья пластиковые монтажные |  |  |  | 100 шт | 4 |  | 0.09 | 369.8 | 1.03 | 380.89 |  | 34.28 | [27 empty] | Клинья пластиковые монтажные
П,Н | 11.3.03.01 | Доски подоконные ПВХ |  |  |  | 4: м; 5: 0; 7: 0 | [28 empty] | Доски подоконные ПВХ
П,Н | 11.3.03.14-1000 | Заглушки торцевые двусторонние к подоконной доске из ПВХ, цвет белый, размеры 40х480 мм |  |  |  | 4: 10 шт; 5: 0; 7: 0 | [28 empty] | Заглушки торцевые двусторонние к подоконной доске из ПВХ, цвет белый, размеры 40х480 мм
|  | Итого прямые затраты |  |  |  | 12: 723.18 | [29 empty] | Итого прямые затраты
|  | ФОТ |  |  |  | 12: 262.46 | [30 empty] | ФОТ
| Пр/812-010.0-1, Приказ № 812/пр от 21.12.2020 п.25 | НР Деревянные конструкции |  |  |  | 4: %; 5: 108; 6: 0.9; 7: 97.2; 12: 255.11 | [30 empty] | НР Деревянные конструкции
| Пр/774-010.0, Приказ № 774/пр от 11.12.2020 п.16 | СП Деревянные конструкции |  |  |  | 4: %; 5: 55; 6: 0.85; 7: 46.75; 12: 122.7 | [30 empty] | СП Деревянные конструкции
|  | Всего по позиции |  |  |  | 10: 48932.89; 12: 1100.99 | [31 empty] | Всего по позиции
14 | ГЭСН18-03-007-03 | Установка радиаторов чугунных с числом секций: свыше 4 до 7 |  |  |  | 4: 100 шт; 5: 0.01; 6: 1; 7: 0.01 | [25 empty] | Установка радиаторов чугунных с числом секций: свыше 4 до 7
| 421/пр_2020_п.58_пп.б | При применении сметных норм, включенных в сборники ГЭСН (ФЕР, ТЕР), аналогичных технологическим процессам в новом строительстве, в том числе по возведению новых конструктивных элементов ОЗП=1,15; ЭМ=1,25 к расх.; ЗПМ=1,25; ТЗ=1,15; ТЗМ=1,25 | [45 empty] | При применении сметных норм, включенных в сборники ГЭСН (ФЕР, ТЕР), аналогичных технологическим процессам в новом строительстве, в том числе по возведению новых конструктивных элементов ОЗП=1,15; ЭМ=1,25 к расх.; ЗПМ=1,25; ТЗ=1,15; ТЗМ=1,25
| 1 | ОТ(ЗТ) |  |  |  | 4: чел.-ч; 7: 0.84698; 12: 439.75 | [26 empty] | ОТ(ЗТ)
| 1-100-32 | Средний разряд работы 3,2 |  |  |  | чел.-ч | 73.65 | 1.15 | 0.84698 |  |  | 519.2 |  | 439.75 | [27 empty] | Средний разряд работы 3,2
| 2 | ЭМ |  |  |  | 12: 30.47 | [26 empty] | ЭМ
|  | ОТм(ЗТм) |  |  |  | 4: чел.-ч; 7: 0.032125; 12: 20.53 | [26 empty] | ОТм(ЗТм)
| 91.05.05-015 | Краны на автомобильном ходу, грузоподъемность 16 т |  |  |  | маш.-ч | 1.1 | 1.25 | 0.01375 |  |  | 1664.09 |  | 22.88 | [27 empty] | Краны на автомобильном ходу, грузоподъемность 16 т
| 4-100-060 | ОТм(Зтм) Средний разряд машинистов 6 |  |  |  | чел.-ч | 1.1 | 1.25 | 0.01375 |  |  | 766.03 |  | 10.53 | [32 empty] | ОТм(Зтм) Средний разряд машинистов 6
| 91.06.06-048 | Подъемники одномачтовые, грузоподъемность до 500 кг, высота подъема 45 м |  |  |  | маш.-ч | 0.6 | 1.25 | 0.0075 | 37.32 | 1.56 | 58.22 |  | 0.44 | [27 empty] | Подъемники одномачтовые, грузоподъемность до 500 кг, высота подъема 45 м
| 4-100-030 | ОТм(Зтм) Средний разряд машинистов 3 |  |  |  | чел.-ч | 0.6 | 1.25 | 0.0075 |  |  | 506.43 |  | 3.8 | [32 empty] | ОТм(Зтм) Средний разряд машинистов 3
| 91.14.02-001 | Автомобили бортовые, грузоподъемность до 5 т |  |  |  | маш.-ч | 0.87 | 1.25 | 0.010875 |  |  | 657.75 |  | 7.15 | [27 empty] | Автомобили бортовые, грузоподъемность до 5 т
| 4-100-040 | ОТм(Зтм) Средний разряд машинистов 4 |  |  |  | чел.-ч | 0.87 | 1.25 | 0.010875 |  |  | 570.26 |  | 6.2 | [32 empty] | ОТм(Зтм) Средний разряд машинистов 4
| 4 | М |  |  |  | 12: 200.93 | [26 empty] | М
| 01.7.03.04-0001 | Электроэнергия |  |  |  | 4: кВт-ч; 5: 4.048; 7: 0.04048; 10: 10.01; 12: 0.41 | [27 empty] | Электроэнергия
| 01.7.15.07-1010 | Дюбели фасадные полимерные с шурупом из нержавеющей стали с шестигранной головкой, диаметр 10 мм, длина 100 мм |  |  |  | 100 шт | 3.03 |  | 0.0303 | 1713.91 | 1.33 | 2279.5 |  | 69.07 | [27 empty] | Дюбели фасадные полимерные с шурупом из нержавеющей стали с шестигранной головкой, диаметр 10 мм, длина 100 мм
| 01.7.17.09-1013 | Бур с наконечником из твердого сплава, с хвостовиком SDS-plus для ударного сверления отверстий в твердых материалах, общая длина 160 мм, диаметр 10 мм |  |  |  | шт | 0.308 |  | 0.00308 | 64.96 | 1.24 | 80.55 |  | 0.25 | [27 empty] | Бур с наконечником из твердого сплава, с хвостовиком SDS-plus для ударного сверления отверстий в твердых материалах, общая длина 160 мм, диаметр 10 мм
| 18.5.08.05-0022 | Кронштейны стальные одинарные усиленные, для крепления радиаторов, длина кронштейна 130 мм |  |  |  | 100 шт | 3 |  | 0.03 | 4205.09 | 1.04 | 4373.29 |  | 131.2 | [27 empty] | Кронштейны стальные одинарные усиленные, для крепления радиаторов, длина кронштейна 130 мм
Н | 18.5.10.07 | Радиаторы чугунные секционные |  |  |  | 4: шт; 5: 100; 7: 1 | [28 empty] | Радиаторы чугунные секционные
|  | Итого прямые затраты |  |  |  | 12: 691.68 | [29 empty] | Итого прямые затраты
|  | ФОТ |  |  |  | 12: 460.28 | [30 empty] | ФОТ
| Пр/812-016.0-1, Приказ № 812/пр от 21.12.2020 п.25 | НР Сантехнические работы - внутренние (трубопроводы, водопровод, канализация, отопление, газоснабжение, вентиляция и кондиционирование воздуха) |  |  |  | 4: %; 5: 121; 6: 0.9; 7: 108.9; 12: 501.24 | [30 empty] | НР Сантехнические работы - внутренние (трубопроводы, водопровод, канализация, отопление, газоснабжение, вентиляция и кондиционирование воздуха)
| Пр/774-016.0, Приказ № 774/пр от 11.12.2020 п.16 | СП Сантехнические работы - внутренние (трубопроводы, водопровод, канализация, отопление, газоснабжение, вентиляция и кондиционирование воздуха) |  |  |  | 4: %; 5: 72; 6: 0.85; 7: 61.2; 12: 281.69 | [30 empty] | СП Сантехнические работы - внутренние (трубопроводы, водопровод, канализация, отопление, газоснабжение, вентиляция и кондиционирование воздуха)
|  | Всего по позиции |  |  |  | 10: 147461; 12: 1474.61 | [31 empty] | Всего по позиции
|  | Итоги по разделу 1 : | [46 empty] | Итоги по разделу 1 :
|  | Всего прямые затраты (справочно) |  |  |  | 12: 48816.75 | [35 empty] | Всего прямые затраты (справочно)
|  | в том числе: | [47 empty] | в том числе:
|  | Оплата труда рабочих |  |  |  | 12: 35367.33 | [35 empty] | Оплата труда рабочих
|  | Эксплуатация машин |  |  |  | 12: 751.34 | [35 empty] | Эксплуатация машин
|  | Оплата труда машинистов (Отм) |  |  |  | 12: 554.74 | [35 empty] | Оплата труда машинистов (Отм)
|  | Материалы |  |  |  | 12: 12143.34 | [35 empty] | Материалы
|  | Строительные работы |  |  |  | 12: 97827.08 | [35 empty] | Строительные работы
|  | в том числе: | [47 empty] | в том числе:
|  | оплата труда |  |  |  | 12: 35367.33 | [35 empty] | оплата труда
|  | эксплуатация машин и механизмов |  |  |  | 12: 751.34 | [35 empty] | эксплуатация машин и механизмов
|  | оплата труда машинистов (Отм) |  |  |  | 12: 554.74 | [35 empty] | оплата труда машинистов (Отм)
|  | материалы |  |  |  | 12: 12143.34 | [35 empty] | материалы
|  | накладные расходы |  |  |  | 12: 32620.63 | [35 empty] | накладные расходы
|  | сметная прибыль |  |  |  | 12: 16389.7 | [35 empty] | сметная прибыль
|  | Всего ФОТ (справочно) |  |  |  | 12: 35922.07 | [35 empty] | Всего ФОТ (справочно)
|  | Всего накладные расходы (справочно) |  |  |  | 12: 32620.63 | [35 empty] | Всего накладные расходы (справочно)
|  | Всего сметная прибыль (справочно) |  |  |  | 12: 16389.7 | [35 empty] | Всего сметная прибыль (справочно)
|  | Всего по разделу 1 |  |  |  | 12: 97827.08 | [36 empty] | Всего по разделу 1
|  | справочно: | [47 empty] | справочно:
|  | Затраты труда рабочих |  |  |  | 7: 68,4198458 | [37 empty] | Затраты труда рабочих
|  | Затраты труда машинистов |  |  |  | 7: 0,9066094 | [37 empty] | Затраты труда машинистов
Раздел 2. Погрузка и вывоз мусора | [37 empty] | Раздел 2. Погрузка и вывоз мусора
15 | 47-1 | Погрузка в автотранспортное средство: мусор строительный с погрузкой вручную |  |  |  | 1т груза | 1.041 | 1 | 1.041 |  |  | 1251.14 |  | 1302.44 | [25 empty] | Погрузка в автотранспортное средство: мусор строительный с погрузкой вручную
|  | Всего по позиции |  |  |  | 12: 1302.44 | [31 empty] | Всего по позиции
16 | 02-15-1-01-0009 | Перевозка грузов I класса автомобилями-самосвалами грузоподъемностью до 15 т по дорогам с усовершенствованным (асфальтобетонным, цементобетонным, железобетонным, обработанным органическим вяжущим) дорожным покрытием на расстояние 9 км |  |  |  | 1т груза | 1.041 | 1 | 1.041 |  |  | 208.06 |  | 216.59 | [25 empty] | Перевозка грузов I класса автомобилями-самосвалами грузоподъемностью до 15 т по дорогам с усовершенствованным (асфальтобетонным, цементобетонным, железобетонным, обработанным органическим вяжущим) дорожным покрытием на расстояние 9 км
|  | Всего по позиции |  |  |  | 12: 216.59 | [31 empty] | Всего по позиции
|  | Итоги по разделу 2 Погрузка и вывоз мусора : | [46 empty] | Итоги по разделу 2 Погрузка и вывоз мусора :
|  | Всего прямые затраты (справочно) |  |  |  | 12: 1519.03 | [35 empty] | Всего прямые затраты (справочно)
|  | в том числе: | [47 empty] | в том числе:
|  | Перевозка |  |  |  | 12: 1519.03 | [35 empty] | Перевозка
|  | Строительные работы |  |  |  | 12: 1519.03 | [35 empty] | Строительные работы
|  | Перевозка |  |  |  | 12: 1519.03 | [35 empty] | Перевозка
|  | Всего по разделу 2 Погрузка и вывоз мусора |  |  |  | 12: 1519.03 | [36 empty] | Всего по разделу 2 Погрузка и вывоз мусора
|  | Итоги по смете: | [50 empty] | Итоги по смете:
|  | Всего прямые затраты (справочно) |  |  |  | 12: 50335.78 | [39 empty] | Всего прямые затраты (справочно)
|  | в том числе: | [51 empty] | в том числе:
|  | Оплата труда рабочих |  |  |  | 12: 35367.33 | [39 empty] | Оплата труда рабочих
|  | Эксплуатация машин |  |  |  | 12: 751.34 | [39 empty] | Эксплуатация машин
|  | Оплата труда машинистов (Отм) |  |  |  | 12: 554.74 | [39 empty] | Оплата труда машинистов (Отм)
|  | Материалы |  |  |  | 12: 12143.34 | [39 empty] | Материалы
|  | Перевозка |  |  |  | 12: 1519.03 | [39 empty] | Перевозка
|  | Строительные работы |  |  |  | 12: 99346.11 | [39 empty] | Строительные работы
|  | Строительные работы |  |  |  | 12: 97827.08 | [39 empty] | Строительные работы
|  | в том числе: | [51 empty] | в том числе:
|  | оплата труда |  |  |  | 12: 35367.33 | [39 empty] | оплата труда
|  | эксплуатация машин и механизмов |  |  |  | 12: 751.34 | [39 empty] | эксплуатация машин и механизмов
|  | оплата труда машинистов (Отм) |  |  |  | 12: 554.74 | [39 empty] | оплата труда машинистов (Отм)
|  | материалы |  |  |  | 12: 12143.34 | [39 empty] | материалы
|  | накладные расходы |  |  |  | 12: 32620.63 | [39 empty] | накладные расходы
|  | сметная прибыль |  |  |  | 12: 16389.7 | [39 empty] | сметная прибыль
|  | Перевозка |  |  |  | 12: 1519.03 | [39 empty] | Перевозка
|  | Всего ФОТ (справочно) |  |  |  | 12: 35922.07 | [39 empty] | Всего ФОТ (справочно)
|  | Всего накладные расходы (справочно) |  |  |  | 12: 32620.63 | [39 empty] | Всего накладные расходы (справочно)
|  | Всего сметная прибыль (справочно) |  |  |  | 12: 16389.7 | [39 empty] | Всего сметная прибыль (справочно)
|  | НДС 22% |  |  |  | 12: 21856.14 | [39 empty] | НДС 22%
|  | ВСЕГО по смете |  |  |  | 12: 121202.25 | [40 empty] | ВСЕГО по смете
|  | справочно: | [51 empty] | справочно:
|  | Затраты труда рабочих |  |  |  | 7: 68,4198458 | [41 empty] | Затраты труда рабочих
|  | Затраты труда машинистов |  |  |  | 7: 0,9066094 | [41 empty] | Затраты труда машинистов
Составил:
[должность, подпись (инициалы, фамилия)]
Проверил:
[должность, подпись (инициалы, фамилия)]