## Оборудование системой автоматич
Приложение № 2 к Контракту от «____»__________ _____ г. № ______
Приложение № 3
Утверждено приказом Минстроя РФ № 421/пр от 4 августа 2020 г. в редакции приказа № 557/пр от 7 июля 2022 г.
СОГЛАСОВАНО: | [10 empty] | УТВЕРЖДАЮ:
Директор МКУК "Тосненская МЦБС"
Платонова О. В.
"____" ________________ 2026 года | [10 empty] | "____" ________________ 2026 года | [5 empty] | "____" ________________ 2026 года | "____" ________________ 2026 года
Наименование программного продукта |  |  |  |  | ГРАНД-Смета, версия 2026.2
Наименование редакции сметных нормативов |  |  |  |  | Приказ Минстроя России от 30.12.2021 № 1046/пр; Приказ Минстроя России от 04.08.2020 № 421/пр; Приказ Минстроя России от 21.12.2020 № 812/пр; Приказ Минстроя России от 11.12.2020 № 774/пр; Приказ Минстроя России от 02.08.2023 № 551/пр; Приказ Минстроя России от 14.11.2023 № 817/пр; Приказ Минстроя России от 16.02.2024 № 102/пр; Приказ Минстроя России от 13.05.2024 №323/пр; Приказ Минстроя России от 09.08.2024 №524/пр; Приказ Минстроя России от 07.11.2024 №747/пр; Приказ Минстроя России от 23.01.2025 №30/пр; Приказ Минстроя России от 07.02.2025 №69/пр; Приказ Минстроя России от 19.05.2025 №299/пр; Приказ Минстроя России от 14.08.2025 №490/пр; Приказ Минстроя России от 12.11.2025 №696/пр; Приказ Минстроя России от 17.02.2026 №91/пр; Приказ Минстроя России от 18.05.2026 №301/пр | [13 empty] | Наименование редакции сметных нормативов | Приказ Минстроя России от 30.12.2021 № 1046/пр; Приказ Минстроя России от 04.08.2020 № 421/пр; Приказ Минстроя России от 21.12.2020 № 812/пр; Приказ Минстроя России от 11.12.2020 № 774/пр; Приказ Минстроя России от 02.08.2023 № 551/пр; Приказ Минстроя России от 14.11.2023 № 817/пр; Приказ Минстроя России от 16.02.2024 № 102/пр; Приказ Минстроя России от 13.05.2024 №323/пр; Приказ Минстроя России от 09.08.2024 №524/пр; Приказ Минстроя России от 07.11.2024 №747/пр; Приказ Минстроя России от 23.01.2025 №30/пр; Приказ Минстроя России от 07.02.2025 №69/пр; Приказ Минстроя России от 19.05.2025 №299/пр; Приказ Минстроя России от 14.08.2025 №490/пр; Приказ Минстроя России от 12.11.2025 №696/пр; Приказ Минстроя России от 17.02.2026 №91/пр; Приказ Минстроя России от 18.05.2026 №301/пр
Реквизиты приказа Минстроя России об утверждении дополнений и изменений к сметным нормативам |  |  |  |  | Приказ Минстроя России от 18 мая 2022 г. № 378/пр, Приказ Минстроя России от 26 августа 2022 г. № 703/пр, Приказ Минстроя России от 26 октября 2022 г. № 905/пр, Приказ Минстроя России от 27 декабря 2022 г. № 1133/пр, Приказ Минстроя России от 10 февраля 2023 г. № 84/пр, Приказ Минстроя России от 11.05.2023 №335/пр; Приказ Минстроя России от 07.07.2022 № 557/пр; Приказ Минстроя России от 02.09.2021 № 636/пр, Приказ Минстроя России от 26.07.2022 № 611/пр; Приказ Минстроя России от 22.04.2022 № 317/пр; Приказ Минстроя России от 02.08.2023 № 551/пр; Приказ Минстроя России от 14.11.2023 № 817/пр; Приказ Минстроя России от 30.01.2024 № 55/пр; Приказ Минстроя России от 16.02.2024 № 102/пр; Приказ Минстроя России от 13.05.2024 №323/пр; Приказ Минстроя России от 09.08.2024 №524/пр; Приказ Минстроя России от 07.11.2024 №747/пр; Приказ Минстроя России от 23.01.2025 №30/пр; Приказ Минстроя России от 07.02.2025 №69/пр; Приказ Минстроя России от 19.05.2025 №299/пр; Приказ Минстроя России от 14.08.2025 №490/пр; Приказ Минстроя России от 12.11.2025 №696/пр; Приказ Минстроя России от 17.02.2026 №91/пр; Приказ Минстроя России от 18.05.2026 №301/пр | [15 empty] | Реквизиты приказа Минстроя России об утверждении дополнений и изменений к сметным нормативам | Приказ Минстроя России от 18 мая 2022 г. № 378/пр, Приказ Минстроя России от 26 августа 2022 г. № 703/пр, Приказ Минстроя России от 26 октября 2022 г. № 905/пр, Приказ Минстроя России от 27 декабря 2022 г. № 1133/пр, Приказ Минстроя России от 10 февраля 2023 г. № 84/пр, Приказ Минстроя России от 11.05.2023 №335/пр; Приказ Минстроя России от 07.07.2022 № 557/пр; Приказ Минстроя России от 02.09.2021 № 636/пр, Приказ Минстроя России от 26.07.2022 № 611/пр; Приказ Минстроя России от 22.04.2022 № 317/пр; Приказ Минстроя России от 02.08.2023 № 551/пр; Приказ Минстроя России от 14.11.2023 № 817/пр; Приказ Минстроя России от 30.01.2024 № 55/пр; Приказ Минстроя России от 16.02.2024 № 102/пр; Приказ Минстроя России от 13.05.2024 №323/пр; Приказ Минстроя России от 09.08.2024 №524/пр; Приказ Минстроя России от 07.11.2024 №747/пр; Приказ Минстроя России от 23.01.2025 №30/пр; Приказ Минстроя России от 07.02.2025 №69/пр; Приказ Минстроя России от 19.05.2025 №299/пр; Приказ Минстроя России от 14.08.2025 №490/пр; Приказ Минстроя России от 12.11.2025 №696/пр; Приказ Минстроя России от 17.02.2026 №91/пр; Приказ Минстроя России от 18.05.2026 №301/пр
Реквизиты письма Минстроя России об индексах изменения сметной стоимости строительства, включаемые в федеральный реестр сметных нормативов и размещаемые в федеральной государственной информационной системе ценообразования в строительстве, подготовленного в соответствии пунктом 85 Методики расчета индексов изменения сметной стоимости строительства, утвержденной приказом Министерства строительства и жилищно-коммунального хозяйства Российской Федерации от 5 июня 2019 г. № 326/пр |  |  |  |  | Письмо Минстроя России от 22.05.2026 № 31076-ИФ/09 | [9 empty] | Реквизиты письма Минстроя России об индексах изменения сметной стоимости строительства, включаемые в федеральный реестр сметных нормативов и размещаемые в федеральной государственной информационной системе ценообразования в строительстве, подготовленного в соответствии пунктом 85 Методики расчета индексов изменения сметной стоимости строительства, утвержденной приказом Министерства строительства и жилищно-коммунального хозяйства Российской Федерации от 5 июня 2019 г. № 326/пр¹ | Письмо Минстроя России от 22.05.2026 № 31076-ИФ/09 | [6 empty] | Реквизиты письма Минстроя России об индексах изменения сметной стоимости строительства, включаемые в федеральный реестр сметных нормативов и размещаемые в федеральной государственной информационной системе ценообразования в строительстве, подготовленного в соответствии пунктом 85 Методики расчета индексов изменения сметной стоимости строительства, утвержденной приказом Министерства строительства и жилищно-коммунального хозяйства Российской Федерации от 5 июня 2019 г. № 326/пр | Письмо Минстроя России от 22.05.2026 № 31076-ИФ/09
Реквизиты нормативного правового акта об утверждении оплаты труда, утверждаемый в соответствии с пунктом 22(1) Правилами мониторинга цен, утвержденными постановлением Правительства Российской Федерации от 23 декабря 2016 г. № 1452 |  |  |  |  | Постановление Правительства Ленинградской области от 06.04.2026 № 275 | [9 empty] | Реквизиты нормативного правового акта об утверждении оплаты труда, утверждаемый в соответствии с пунктом 22(1) Правилами мониторинга цен, утвержденными постановлением Правительства Российской Федерации от 23 декабря 2016 г. № 1452 | Постановление Правительства Ленинградской области от 06.04.2026 № 275 | [8 empty] | Реквизиты нормативного правового акта об утверждении оплаты труда, утверждаемый в соответствии с пунктом 22(1) Правилами мониторинга цен, утвержденными постановлением Правительства Российской Федерации от 23 декабря 2016 г. № 1452 | Постановление Правительства Ленинградской области от 06.04.2026 № 275
Обоснование принятых текущих цен на строительные ресурсы | [26 empty] | Обоснование принятых текущих цен на строительные ресурсы
Наименование субъекта Российской Федерации |  |  |  |  | 47. Ленинградская область | [10 empty] | 47. Ленинградская область | [11 empty] | Наименование субъекта Российской Федерации | 47. Ленинградская область
Наименование зоны субъекта Российской Федерации |  |  |  |  | Ленинградская область | [10 empty] | Ленинградская область | [13 empty] | Наименование зоны субъекта Российской Федерации | Ленинградская область
Выполнение работ по оборудованию системой автоматической пожарной сигнализации помещений Тосненской центральной районной библиотеки по адресу:187000, Ленинградская обл., г. Тосно, пр. Ленина, д. 27 | [31 empty] | Оборудование системой автоматической пожарной сигнализации помещений центральной библиотеки по адресу:187000, Ленинградская обл., г. Тосно, пр. Ленина, д. 27
(наименование стройки)
(наименование объекта капитального строительства)
ЛОКАЛЬНЫЙ СМЕТНЫЙ РАСЧЕТ (СМЕТА) № 1
Оборудование системой автоматической пожарной сигнализации | [32 empty] | Оборудование системой автоматической пожарной сигнализации
(наименование работ и затрат)
Составлен | ресурсно-индексным | методом
Основание
(проектная и (или) иная техническая документация)
Составлен(а) в текущем уровне цен |  | II квартал 2026 года | [31 empty] | II квартал 2026 года
Сметная стоимость |  |  | 599.233 | тыс.руб.
в том числе:
| строительных работ |  | 1.35 | тыс.руб. |  |  |  |  | Средства на оплату труда рабочих |  |  |  | 154.52 | тыс.руб.
| монтажных работ |  | 482.39 | тыс.руб. |  |  |  |  | Средства на оплату труда машинистов |  |  |  | 0.09 | тыс.руб.
| оборудования |  | 95.52 | тыс.руб. |  |  |  |  | Нормативные затраты труда рабочих |  |  |  | 265.55 | чел.-ч.
| прочих затрат |  | 0 | тыс.руб. |  |  |  |  | Нормативные затраты труда машинистов |  |  |  | 0.14 | чел.-ч.
№ п/п | Обоснование | Наименование работ и затрат |  |  |  | Единица измерения | Количество |  |  | Сметная стоимость, руб.
[7 empty] | на единицу измерения | коэффициенты | всего с учетом коэффициентов | на единицу измерения в базисном уровне цен | индекс | на единицу измерения в текущем уровне цен | коэффициенты | всего в текущем уровне цен
1 | 2 | 3 |  |  |  | 4 | 5 | 6 | 7 | 8 | 9 | 10 | 11 | 12
Раздел 1. Монтажные работы | [34 empty] | Раздел 1. Монтажные работы
1 | ГЭСНм10-08-001-09 | Приборы приемно-контрольные объектовые на: 2 луча | [33 empty] | Приборы приемно-контрольные объектовые на: 2 луча | bar: 4 to 7
| 1-100-45 | Средний разряд работы 4,5 |  |  |  | 4: чел.-ч; 5: 5.7; 7: 5.7; 10: 635.47; 12: 3622.18 | [22 empty] | Средний разряд работы 4,5
| 01.3.05.17-0002 | Канифоль сосновая |  |  |  | кг | 0.0014 |  | 0.0014 | 284.15 | 1.6 | 454.64 |  | 0.64 | [22 empty] | Канифоль сосновая
| 01.7.03.04-0001 | Электроэнергия |  |  |  | 4: кВт-ч; 5: 0.0676; 7: 0.0676; 10: 9.73; 12: 0.66 | [22 empty] | Электроэнергия
| 01.7.15.07-0012 | Дюбели пластмассовые с шурупами, диаметр 12 мм, длина 70 мм, диаметр шурупа 8 мм, длина шурупа 70 мм |  |  |  | 100 шт | 0.03 |  | 0.03 | 978.09 | 1.23 | 1203.05 |  | 36.09 | [22 empty] | Дюбели пластмассовые с шурупами, диаметр 12 мм, длина 70 мм, диаметр шурупа 8 мм, длина шурупа 70 мм
| 03.1.01.01-0002 | Гипс строительный Г-3 |  |  |  | т | 2e-05 |  | 2e-05 | 4338.27 | 1.6 | 6941.23 |  | 0.14 | [22 empty] | Гипс строительный Г-3
| 10.3.02.03-0012 | Припои оловянно-свинцовые бессурьмянистые, марка ПОС40 |  |  |  | кг | 0.01 |  | 0.01 | 899.56 | 1.7 | 1529.25 |  | 15.29 | [22 empty] | Припои оловянно-свинцовые бессурьмянистые, марка ПОС40
|  | Итого прямые затраты |  |  |  | 12: 3675 | [23 empty] | Итого прямые затраты
1.1 | 421/пр_2020_п.75_пп.а | Вспомогательные ненормируемые материальные ресурсы |  |  |  | 4: %; 5: 2; 7: 2; 12: 72.44 | [24 empty] | Вспомогательные ненормируемые материальные ресурсы
|  | ФОТ |  |  |  | 12: 3622.18 | [25 empty] | ФОТ
| Пр/812-051.1-1 | НР Прокладка и монтаж сетей связи |  |  |  | 4: %; 5: 90; 7: 90; 12: 3259.96 | [25 empty] | НР Прокладка и монтаж сетей связи
| Пр/774-051.1 | СП Прокладка и монтаж сетей связи |  |  |  | 4: %; 5: 46; 7: 46; 12: 1666.2 | [25 empty] | СП Прокладка и монтаж сетей связи
|  | Всего по позиции |  |  |  | 10: 8673.6; 12: 8673.6 | [26 empty] | Всего по позиции
1.1 | ТЦ_89.1.61.02_16_1657029505_24.04.2026_01_1.3 | Болид ППКУП "Сириус" |  |  |  | шт. | 1 | 1 | 1 |  |  | 26623.58 |  | 26623.58 | [21 empty] | Болид ППКУП "Сириус"
|  | (Прокладка и монтаж сетей связи) | [39 empty] | (Прокладка и монтаж сетей связи)
|  | Всего по позиции |  |  |  | 12: 26623.58 | [26 empty] | Всего по позиции
2 | ГЭСНм10-08-001-01 | Приборы ПС приемно-контрольные, пусковые, концентратор: блок базовый на 10 лучей | [33 empty] | Приборы ПС приемно-контрольные, пусковые, концентратор: блок базовый на 10 лучей | bar: 4 to 7
| 1-100-43 | Средний разряд работы 4,3 |  |  |  | 4: чел.-ч; 5: 7.2; 7: 7.2; 10: 617.82; 12: 4448.3 | [22 empty] | Средний разряд работы 4,3
| 01.3.05.17-0002 | Канифоль сосновая |  |  |  | кг | 0.0056 |  | 0.0056 | 284.15 | 1.6 | 454.64 |  | 2.55 | [22 empty] | Канифоль сосновая
| 01.7.03.04-0001 | Электроэнергия |  |  |  | 4: кВт-ч; 5: 0.0832; 7: 0.0832; 10: 9.73; 12: 0.81 | [22 empty] | Электроэнергия
| 01.7.15.07-0012 | Дюбели пластмассовые с шурупами, диаметр 12 мм, длина 70 мм, диаметр шурупа 8 мм, длина шурупа 70 мм |  |  |  | 100 шт | 0.04 |  | 0.04 | 978.09 | 1.23 | 1203.05 |  | 48.12 | [22 empty] | Дюбели пластмассовые с шурупами, диаметр 12 мм, длина 70 мм, диаметр шурупа 8 мм, длина шурупа 70 мм
| 10.3.02.03-0012 | Припои оловянно-свинцовые бессурьмянистые, марка ПОС40 |  |  |  | кг | 0.06 |  | 0.06 | 899.56 | 1.7 | 1529.25 |  | 91.76 | [22 empty] | Припои оловянно-свинцовые бессурьмянистые, марка ПОС40
|  | Итого прямые затраты |  |  |  | 12: 4591.54 | [23 empty] | Итого прямые затраты
2.1 | 421/пр_2020_п.75_пп.а | Вспомогательные ненормируемые материальные ресурсы |  |  |  | 4: %; 5: 2; 7: 2; 12: 88.97 | [24 empty] | Вспомогательные ненормируемые материальные ресурсы
|  | ФОТ |  |  |  | 12: 4448.3 | [25 empty] | ФОТ
| Пр/812-051.1-1 | НР Прокладка и монтаж сетей связи |  |  |  | 4: %; 5: 90; 7: 90; 12: 4003.47 | [25 empty] | НР Прокладка и монтаж сетей связи
| Пр/774-051.1 | СП Прокладка и монтаж сетей связи |  |  |  | 4: %; 5: 46; 7: 46; 12: 2046.22 | [25 empty] | СП Прокладка и монтаж сетей связи
|  | Всего по позиции |  |  |  | 10: 10730.2; 12: 10730.2 | [26 empty] | Всего по позиции
2.1 | ТЦ_89.1.61.02_16_1657029505_29.04.2026_01_7.3 | С2000-СП1 |  |  |  | шт. | 1 | 1 | 1 |  |  | 2868.68 |  | 2868.68 | [21 empty] | С2000-СП1
|  | (Прокладка и монтаж сетей связи) | [39 empty] | (Прокладка и монтаж сетей связи)
|  | Всего по позиции |  |  |  | 12: 2868.68 | [26 empty] | Всего по позиции
3 | ГЭСНм08-03-575-01 | Прибор или аппарат |  |  |  | 4: шт; 5: 2; 6: 1; 7: 2 | [21 empty] | Прибор или аппарат
| 1-100-42 | Средний разряд работы 4,2 |  |  |  | 4: чел.-ч; 5: 1.03; 7: 2.06; 10: 608.99; 12: 1254.52 | [22 empty] | Средний разряд работы 4,2
| 01.7.15.03-0042 | Болты с гайками и шайбами строительные |  |  |  | кг | 0.02 |  | 0.04 | 174.93 | 1.09 | 190.67 |  | 7.63 | [22 empty] | Болты с гайками и шайбами строительные
|  | Итого прямые затраты |  |  |  | 12: 1262.15 | [23 empty] | Итого прямые затраты
3.1 | 421/пр_2020_п.75_пп.а | Вспомогательные ненормируемые материальные ресурсы |  |  |  | 4: %; 5: 2; 7: 2; 12: 25.09 | [24 empty] | Вспомогательные ненормируемые материальные ресурсы
|  | ФОТ |  |  |  | 12: 1254.52 | [25 empty] | ФОТ
| Пр/812-049.3-1 | НР Электротехнические установки на других объектах |  |  |  | 4: %; 5: 97; 7: 97; 12: 1216.88 | [25 empty] | НР Электротехнические установки на других объектах
| Пр/774-049.3 | СП Электротехнические установки на других объектах |  |  |  | 4: %; 5: 51; 7: 51; 12: 639.81 | [25 empty] | СП Электротехнические установки на других объектах
|  | Всего по позиции |  |  |  | 10: 1571.97; 12: 3143.93 | [26 empty] | Всего по позиции
3.1 | ТЦ_62.4.01.01_16_1657029505_29.04.2026_01_8.5 | АБ1217С аккумулятор Болид |  |  |  | шт. | 2 | 1 | 2 |  |  | 9311.54 |  | 18623.08 | [21 empty] | АБ1217С аккумулятор Болид
|  | (Электротехнические установки на других объектах) | [39 empty] | (Электротехнические установки на других объектах)
|  | Всего по позиции |  |  |  | 12: 18623.08 | [26 empty] | Всего по позиции
4 | ГЭСНм10-08-002-02 | Извещатель ПС автоматический: дымовой, фотоэлектрический, радиоизотопный, световой в нормальном исполнении |  |  |  | 4: шт; 5: 57; 6: 1; 7: 57 | [21 empty] | Извещатель ПС автоматический: дымовой, фотоэлектрический, радиоизотопный, световой в нормальном исполнении
| 1-100-40 | Средний разряд работы 4,0 |  |  |  | 4: чел.-ч; 5: 1.68; 7: 95.76; 10: 591.34; 12: 56626.72 | [22 empty] | Средний разряд работы 4,0
| 01.3.05.17-0002 | Канифоль сосновая |  |  |  | кг | 0.0005 |  | 0.0285 | 284.15 | 1.6 | 454.64 |  | 12.96 | [22 empty] | Канифоль сосновая
| 01.7.03.04-0001 | Электроэнергия |  |  |  | 4: кВт-ч; 5: 0.0832; 7: 4.7424; 10: 9.73; 12: 46.14 | [22 empty] | Электроэнергия
| 01.7.15.07-0012 | Дюбели пластмассовые с шурупами, диаметр 12 мм, длина 70 мм, диаметр шурупа 8 мм, длина шурупа 70 мм |  |  |  | 100 шт | 0.025 |  | 1.425 | 978.09 | 1.23 | 1203.05 |  | 1714.35 | [22 empty] | Дюбели пластмассовые с шурупами, диаметр 12 мм, длина 70 мм, диаметр шурупа 8 мм, длина шурупа 70 мм
| 03.1.01.01-0002 | Гипс строительный Г-3 |  |  |  | т | 1e-05 |  | 0.00057 | 4338.27 | 1.6 | 6941.23 |  | 3.96 | [22 empty] | Гипс строительный Г-3
| 10.3.02.03-0012 | Припои оловянно-свинцовые бессурьмянистые, марка ПОС40 |  |  |  | кг | 0.01 |  | 0.57 | 899.56 | 1.7 | 1529.25 |  | 871.67 | [22 empty] | Припои оловянно-свинцовые бессурьмянистые, марка ПОС40
|  | Итого прямые затраты |  |  |  | 12: 59275.8 | [23 empty] | Итого прямые затраты
4.1 | 421/пр_2020_п.75_пп.а | Вспомогательные ненормируемые материальные ресурсы |  |  |  | 4: %; 5: 2; 7: 2; 12: 1132.53 | [24 empty] | Вспомогательные ненормируемые материальные ресурсы
|  | ФОТ |  |  |  | 12: 56626.72 | [25 empty] | ФОТ
| Пр/812-051.1-1 | НР Прокладка и монтаж сетей связи |  |  |  | 4: %; 5: 90; 7: 90; 12: 50964.05 | [25 empty] | НР Прокладка и монтаж сетей связи
| Пр/774-051.1 | СП Прокладка и монтаж сетей связи |  |  |  | 4: %; 5: 46; 7: 46; 12: 26048.29 | [25 empty] | СП Прокладка и монтаж сетей связи
|  | Всего по позиции |  |  |  | 10: 2410.89; 12: 137420.67 | [26 empty] | Всего по позиции
4.1 О | ФСБЦ-61.2.02.01-0002 | Извещатели пожарные дымовые оптико-электронные без базы, с тремя уровнями чувствительности, повышенная - 0,8 дБ/м, стандартная - 0,12 дБ/м, пониженная - 0,16 дБ/м |  |  |  | 10 шт | 6.3 | 1 | 6.3 | 13655.99 | 1.04 | 14202.23 |  | 89474.05 | [21 empty] | Извещатели пожарные дымовые оптико-электронные без базы, с тремя уровнями чувствительности, повышенная - 0,8 дБ/м, стандартная - 0,12 дБ/м, пониженная - 0,16 дБ/м
|  | (Инженерное оборудование) | [39 empty] | (Инженерное оборудование)
|  | Всего по позиции |  |  |  | 12: 89474.05 | [26 empty] | Всего по позиции
5 | ГЭСНм08-03-531-02 | Пускатель ручной общего назначения на ток до 25 А отдельно стоящий, устанавливаемый на конструкции: на стене или колонне |  |  |  | 4: шт; 5: 5; 6: 1; 7: 5 | [21 empty] | Пускатель ручной общего назначения на ток до 25 А отдельно стоящий, устанавливаемый на конструкции: на стене или колонне
| 1-100-42 | Средний разряд работы 4,2 |  |  |  | 4: чел.-ч; 5: 2; 7: 10; 10: 608.99; 12: 6089.9 | [22 empty] | Средний разряд работы 4,2
| 91.17.04-233 | Аппараты сварочные для ручной дуговой сварки, сварочный ток до 350 А |  |  |  | 4: маш.-ч; 5: 0.108; 7: 0.54; 10: 44.71; 12: 24.14 | [22 empty] | Аппараты сварочные для ручной дуговой сварки, сварочный ток до 350 А
| 01.3.01.02-0002 | Вазелин технический |  |  |  | 4: кг; 5: 0.006; 7: 0.03; 10: 281.31; 12: 8.44 | [22 empty] | Вазелин технический
| 01.7.02.09-0002 | Шпагат бумажный, диаметр 2,5 мм |  |  |  | кг | 0.001 |  | 0.005 | 187.38 | 0.89 | 166.77 |  | 0.83 | [22 empty] | Шпагат бумажный, диаметр 2,5 мм
| 01.7.03.04-0001 | Электроэнергия |  |  |  | 4: кВт-ч; 5: 0.0208; 7: 0.104; 10: 9.73; 12: 1.01 | [22 empty] | Электроэнергия
| 01.7.06.05-0041 | Ленты изоляционные хлопчатобумажные прорезиненные для электромонтажных и ремонтных работ, цвет черный, ширина 20 мм, толщина 0,35 мм |  |  |  | м | 1 |  | 5 | 5.87 | 0.89 | 5.22 |  | 26.1 | [22 empty] | Ленты изоляционные хлопчатобумажные прорезиненные для электромонтажных и ремонтных работ, цвет черный, ширина 20 мм, толщина 0,35 мм
| 01.7.11.07-0227 | Электроды сварочные для сварки низколегированных и углеродистых сталей УОНИ 13/45, Э42А, диаметр 4-5 мм |  |  |  | кг | 0.07 |  | 0.35 | 155.63 | 0.79 | 122.95 |  | 43.03 | [22 empty] | Электроды сварочные для сварки низколегированных и углеродистых сталей УОНИ 13/45, Э42А, диаметр 4-5 мм
| 01.7.15.03-0042 | Болты с гайками и шайбами строительные |  |  |  | кг | 0.025 |  | 0.125 | 174.93 | 1.09 | 190.67 |  | 23.83 | [22 empty] | Болты с гайками и шайбами строительные
| 01.7.15.07-0014 | Дюбели распорные полипропиленовые |  |  |  | 100 шт | 0.007 |  | 0.035 | 41.71 | 1.23 | 51.3 |  | 1.8 | [22 empty] | Дюбели распорные полипропиленовые
| 01.7.20.04-0005 | Нитки швейные армированные |  |  |  | кг | 0.001 |  | 0.005 | 395.65 | 1.6 | 633.04 |  | 3.17 | [22 empty] | Нитки швейные армированные
| 07.2.07.04-0007 | Конструкции стальные индивидуального изготовления из сортового проката |  |  |  | 4: т; 5: 0.002; 7: 0.01; 10: 122232.23; 12: 1222.32 | [22 empty] | Конструкции стальные индивидуального изготовления из сортового проката
| 14.4.02.04-0142 | Краска масляная МА-0115, мумия, сурик железный |  |  |  | кг | 0.047 |  | 0.235 | 79.88 | 1.51 | 120.62 |  | 28.35 | [22 empty] | Краска масляная МА-0115, мумия, сурик железный
| 14.4.03.06-0001 | Лак электроизоляционный МЛ-92 |  |  |  | кг | 0.006 |  | 0.03 | 157.44 | 1.35 | 212.54 |  | 6.38 | [22 empty] | Лак электроизоляционный МЛ-92
| 20.1.02.23-0082 | Перемычки гибкие, тип ПГС-50 |  |  |  | 10 шт | 0.1 |  | 0.5 | 944.69 | 1.34 | 1265.88 |  | 632.94 | [22 empty] | Перемычки гибкие, тип ПГС-50
|  | Итого прямые затраты |  |  |  | 12: 8112.24 | [23 empty] | Итого прямые затраты
5.1 | 421/пр_2020_п.75_пп.а | Вспомогательные ненормируемые материальные ресурсы |  |  |  | 4: %; 5: 2; 7: 2; 12: 121.8 | [24 empty] | Вспомогательные ненормируемые материальные ресурсы
|  | ФОТ |  |  |  | 12: 6089.9 | [25 empty] | ФОТ
| Пр/812-049.3-1 | НР Электротехнические установки на других объектах |  |  |  | 4: %; 5: 97; 7: 97; 12: 5907.2 | [25 empty] | НР Электротехнические установки на других объектах
| Пр/774-049.3 | СП Электротехнические установки на других объектах |  |  |  | 4: %; 5: 51; 7: 51; 12: 3105.85 | [25 empty] | СП Электротехнические установки на других объектах
|  | Всего по позиции |  |  |  | 10: 3449.42; 12: 17247.09 | [26 empty] | Всего по позиции
5.1 О | ФСБЦ-61.2.02.03-0043 | Извещатель пожарный ручной электроконтактный адресный с встроенным изолятором короткого замыкания, ток потребления от адресной линии связи не более 0,7 мА, в системе занимает один адрес, IP41 |  |  |  | шт | 6 | 1 | 6 | 969.54 | 1.04 | 1008.32 |  | 6049.92 | [21 empty] | Извещатель пожарный ручной электроконтактный адресный с встроенным изолятором короткого замыкания, ток потребления от адресной линии связи не более 0,7 мА, в системе занимает один адрес, IP41
|  | (Инженерное оборудование) | [39 empty] | (Инженерное оборудование)
|  | Всего по позиции |  |  |  | 12: 6049.92 | [26 empty] | Всего по позиции
6 | ГЭСНм08-01-083-01 | Устройство сигнально-блокировочное |  |  |  | 4: шт; 5: 25; 6: 1; 7: 25 | [21 empty] | Устройство сигнально-блокировочное
| 1-100-40 | Средний разряд работы 4,0 |  |  |  | 4: чел.-ч; 5: 2.06; 7: 51.5; 10: 591.34; 12: 30454.01 | [22 empty] | Средний разряд работы 4,0
| 01.7.15.03-0042 | Болты с гайками и шайбами строительные |  |  |  | кг | 0.11 |  | 2.75 | 174.93 | 1.09 | 190.67 |  | 524.34 | [22 empty] | Болты с гайками и шайбами строительные
| 01.7.15.13-0002 | Шплинты проволочные |  |  |  | кг | 0.4 |  | 10 | 118.72 | 1.23 | 146.03 |  | 1460.3 | [22 empty] | Шплинты проволочные
| 08.4.03.02-0002 | Сталь арматурная горячекатаная гладкая, класс A-I, диаметр 6-22 мм |  |  |  | 4: т; 5: 0.002; 7: 0.05; 10: 41270.7; 12: 2063.54 | [22 empty] | Сталь арматурная горячекатаная гладкая, класс A-I, диаметр 6-22 мм
|  | Итого прямые затраты |  |  |  | 12: 34502.19 | [23 empty] | Итого прямые затраты
6.1 | 421/пр_2020_п.75_пп.а | Вспомогательные ненормируемые материальные ресурсы |  |  |  | 4: %; 5: 2; 7: 2; 12: 609.08 | [24 empty] | Вспомогательные ненормируемые материальные ресурсы
|  | ФОТ |  |  |  | 12: 30454.01 | [25 empty] | ФОТ
| Пр/812-049.3-1 | НР Электротехнические установки на других объектах |  |  |  | 4: %; 5: 97; 7: 97; 12: 29540.39 | [25 empty] | НР Электротехнические установки на других объектах
| Пр/774-049.3 | СП Электротехнические установки на других объектах |  |  |  | 4: %; 5: 51; 7: 51; 12: 15531.55 | [25 empty] | СП Электротехнические установки на других объектах
|  | Всего по позиции |  |  |  | 10: 3207.33; 12: 80183.21 | [26 empty] | Всего по позиции
6.1 | ТЦ_20.5.04.01_16_1657029505_29.04.2026_02_10.5 | Блок разветвительно-изолирующий, для отдельной установки на ДПЛС, габаритные размеры: 56x38x20 мм. БРИЗ АЦДР.426475.004 |  |  |  | шт. | 2 | 1 | 2 |  |  | 587.6 |  | 1175.2 | [21 empty] | Блок разветвительно-изолирующий, для отдельной установки на ДПЛС, габаритные размеры: 56x38x20 мм. БРИЗ АЦДР.426475.004
|  | (Электротехнические установки на других объектах) | [39 empty] | (Электротехнические установки на других объектах)
|  | Всего по позиции |  |  |  | 12: 1175.2 | [26 empty] | Всего по позиции
6.2 | ТЦ_20.5.04.01_77_9721058155_29.04.2026_02_11.3 | Блок разветвительно-изолирующий Бриз исп.03 АЦДР.426475.004-03 |  |  |  | шт. | 24 | 1 | 24 |  |  | 597.35 |  | 14336.4 | [21 empty] | Блок разветвительно-изолирующий Бриз исп.03 АЦДР.426475.004-03
|  | (Электротехнические установки на других объектах) | [39 empty] | (Электротехнические установки на других объектах)
|  | Всего по позиции |  |  |  | 12: 14336.4 | [26 empty] | Всего по позиции
7 | ГЭСНм11-08-001-02 | Присоединение к приборам концов жил электрических проводок под винт: с изготовлением колец |  |  |  | 4: 100 шт; 5: 0.1; 6: 1; 7: 0.1 | [21 empty] | Присоединение к приборам концов жил электрических проводок под винт: с изготовлением колец
| 1-100-41 | Средний разряд работы 4,1 |  |  |  | 4: чел.-ч; 5: 9.27; 7: 0.927; 10: 600.17; 12: 556.36 | [22 empty] | Средний разряд работы 4,1
| 01.3.01.07-0009 | Спирт этиловый ректификованный технический, сорт I |  |  |  | кг | 0.029 |  | 0.0029 | 596.81 | 1.6 | 954.9 |  | 2.77 | [22 empty] | Спирт этиловый ректификованный технический, сорт I
| 01.3.05.11-0001 | Дихлорэтан технический, сорт I |  |  |  | т | 2e-05 |  | 2e-06 | 134934.21 | 1.6 | 215894.74 |  | 0.43 | [22 empty] | Дихлорэтан технический, сорт I
| 01.3.05.17-0002 | Канифоль сосновая |  |  |  | кг | 0.019 |  | 0.0019 | 284.15 | 1.6 | 454.64 |  | 0.86 | [22 empty] | Канифоль сосновая
| 10.3.02.03-0013 | Припои оловянно-свинцовые бессурьмянистые, марка ПОС61 |  |  |  | кг | 0.08 |  | 0.008 | 1562.87 | 1.7 | 2656.88 |  | 21.26 | [22 empty] | Припои оловянно-свинцовые бессурьмянистые, марка ПОС61
| 24.3.01.01-0005 | Трубка полихлорвиниловая электромонтажная, толщина стенки 0,6 мм |  |  |  | кг | 0.04 |  | 0.004 | 196.41 | 1.39 | 273.01 |  | 1.09 | [22 empty] | Трубка полихлорвиниловая электромонтажная, толщина стенки 0,6 мм
| 25.2.01.01-0014 | Бирки кабельные маркировочные пластмассовые У136 |  |  |  | 100 шт | 1 |  | 0.1 | 235.73 | 1.04 | 245.16 |  | 24.52 | [22 empty] | Бирки кабельные маркировочные пластмассовые У136
|  | Итого прямые затраты |  |  |  | 12: 607.29 | [23 empty] | Итого прямые затраты
7.1 | 421/пр_2020_п.75_пп.а | Вспомогательные ненормируемые материальные ресурсы |  |  |  | 4: %; 5: 2; 7: 2; 12: 11.13 | [24 empty] | Вспомогательные ненормируемые материальные ресурсы
|  | ФОТ |  |  |  | 12: 556.36 | [25 empty] | ФОТ
| Пр/812-053.0-1 | НР Приборы, средства автоматизации и вычислительной техники |  |  |  | 4: %; 5: 90; 7: 90; 12: 500.72 | [25 empty] | НР Приборы, средства автоматизации и вычислительной техники
| Пр/774-053.0 | СП Приборы, средства автоматизации и вычислительной техники |  |  |  | 4: %; 5: 46; 7: 46; 12: 255.93 | [25 empty] | СП Приборы, средства автоматизации и вычислительной техники
|  | Всего по позиции |  |  |  | 10: 13750.7; 12: 1375.07 | [26 empty] | Всего по позиции
7.1 | ТЦ_22.1.02.05_77_7719840097_29.04.2026_02_13.4 | МПН модуль подключения нагрузки |  |  |  | шт. | 10 | 1 | 10 |  |  | 85.83 |  | 858.3 | [21 empty] | МПН модуль подключения нагрузки
|  | (Приборы, средства автоматизации и вычислительной техники) | [39 empty] | (Приборы, средства автоматизации и вычислительной техники)
|  | Всего по позиции |  |  |  | 12: 858.3 | [26 empty] | Всего по позиции
|  | Итоги по разделу 1 Монтажные работы : | [40 empty] | Итоги по разделу 1 Монтажные работы :
|  | Всего прямые затраты (справочно) |  |  |  | 12: 178572.49 | [29 empty] | Всего прямые затраты (справочно)
|  | в том числе: | [41 empty] | в том числе:
|  | Оплата труда рабочих |  |  |  | 12: 103051.99 | [29 empty] | Оплата труда рабочих
|  | Эксплуатация машин |  |  |  | 12: 24.14 | [29 empty] | Эксплуатация машин
|  | Материалы |  |  |  | 12: 75496.36 | [29 empty] | Материалы
|  | Монтажные работы |  |  |  | 12: 323259.01 | [29 empty] | Монтажные работы
|  | в том числе: | [41 empty] | в том числе:
|  | оплата труда |  |  |  | 12: 103051.99 | [29 empty] | оплата труда
|  | эксплуатация машин и механизмов |  |  |  | 12: 24.14 | [29 empty] | эксплуатация машин и механизмов
|  | материалы |  |  |  | 12: 75496.36 | [29 empty] | материалы
|  | накладные расходы |  |  |  | 12: 95392.67 | [29 empty] | накладные расходы
|  | сметная прибыль |  |  |  | 12: 49293.85 | [29 empty] | сметная прибыль
|  | Оборудование |  |  |  | 12: 95523.97 | [29 empty] | Оборудование
|  | Инженерное оборудование |  |  |  | 12: 95523.97 | [29 empty] | Инженерное оборудование
|  | Всего ФОТ (справочно) |  |  |  | 12: 103051.99 | [29 empty] | Всего ФОТ (справочно)
|  | Всего накладные расходы (справочно) |  |  |  | 12: 95392.67 | [29 empty] | Всего накладные расходы (справочно)
|  | Всего сметная прибыль (справочно) |  |  |  | 12: 49293.85 | [29 empty] | Всего сметная прибыль (справочно)
|  | Всего по разделу 1 Монтажные работы |  |  |  | 12: 418782.98 | [30 empty] | Всего по разделу 1 Монтажные работы
|  | справочно: | [41 empty] | справочно:
|  | Материальные ресурсы, отсутствующие в ФРСН |  |  |  | 12: 64485.24 | [29 empty] | Материальные ресурсы, отсутствующие в ФРСН
|  | Затраты труда рабочих |  |  |  | 7: 173,147 | [31 empty] | Затраты труда рабочих
Раздел 2. Электромонтажные работы | [34 empty] | Раздел 2. Электромонтажные работы
8 | ГЭСН16-02-012-01 | Изготовление стальных гильз диаметром: 32 мм прим. 18 мм |  |  |  | 4: 100 шт; 5: 0.23; 6: 1; 7: 0.23 | [21 empty] | Изготовление стальных гильз диаметром: 32 мм прим. 18 мм
| 2-100-02 | Рабочий 2 разряда |  |  |  | 4: чел.-ч; 5: 0.06; 7: 0.0138; 10: 481.02; 12: 6.64 | [22 empty] | Рабочий 2 разряда
| 2-100-04 | Рабочий 4 разряда |  |  |  | 4: чел.-ч; 5: 2.88; 7: 0.6624; 10: 591.34; 12: 391.7 | [22 empty] | Рабочий 4 разряда
| 91.05.13-003 | Автомобили бортовые, грузоподъемность до 6 т, с краном-манипулятором, грузоподъемность 1,5 т |  |  |  | маш.-ч | 0.04 |  | 0.0092 | 735.21 | 1.35 | 992.53 |  | 9.13 | [22 empty] | Автомобили бортовые, грузоподъемность до 6 т, с краном-манипулятором, грузоподъемность 1,5 т
| 4-100-040 | ОТм(Зтм) Средний разряд машинистов 4 |  |  |  | 4: чел.-ч; 5: 0.04; 7: 0.0092; 10: 591.34; 12: 5.44 | [32 empty] | ОТм(Зтм) Средний разряд машинистов 4
| 91.21.19-013 | Станки с абразивным кругом для чернового пиления стальных труб, арматуры, профиля и других заготовок |  |  |  | маш.-ч | 1.7 |  | 0.391 | 7.35 | 1.68 | 12.35 |  | 4.83 | [22 empty] | Станки с абразивным кругом для чернового пиления стальных труб, арматуры, профиля и других заготовок
| 01.7.17.06-0104 | Круг отрезной плоский, размеры 400х4х32 мм |  |  |  | шт | 0.17 |  | 0.0391 | 233.1 | 1.2 | 279.72 |  | 10.94 | [22 empty] | Круг отрезной плоский, размеры 400х4х32 мм
П,Н | 23.5.02.02-0025 | Трубы стальные электросварные прямошовные из стали марок Ст2, 10, наружный диаметр 32 мм, толщина стенки 2,2 мм |  |  |  | 4: м; 5: 0; 7: 0 | [33 empty] | Трубы стальные электросварные прямошовные из стали марок Ст2, 10, наружный диаметр 32 мм, толщина стенки 2,2 мм
|  | Итого прямые затраты |  |  |  | 12: 428.68 | [23 empty] | Итого прямые затраты
|  | ФОТ |  |  |  | 12: 403.78 | [25 empty] | ФОТ
| Пр/812-108.0-1 | НР Изготовление в построечных условиях материалов, полуфабрикатов, металлических заготовок |  |  |  | 4: %; 5: 73; 7: 73; 12: 294.76 | [25 empty] | НР Изготовление в построечных условиях материалов, полуфабрикатов, металлических заготовок
| Пр/774-108.0 | СП Изготовление в построечных условиях материалов, полуфабрикатов, металлических заготовок |  |  |  | 4: %; 5: 34; 7: 34; 12: 137.29 | [25 empty] | СП Изготовление в построечных условиях материалов, полуфабрикатов, металлических заготовок
|  | Всего по позиции |  |  |  | 10: 3742.3; 12: 860.73 | [26 empty] | Всего по позиции
8.1 | ФСБЦ-23.3.06.05-0001 | Трубы стальные сварные неоцинкованные водогазопроводные с резьбой, обыкновенные, номинальный диаметр 15 мм, толщина стенки 2,8 мм |  |  |  | м | 7 | 1 | 7 | 86.98 | 0.81 | 70.45 |  | 493.15 | [21 empty] | Трубы стальные сварные неоцинкованные водогазопроводные с резьбой, обыкновенные, номинальный диаметр 15 мм, толщина стенки 2,8 мм
|  | (Сантехнические работы - внутренние (трубопроводы, водопровод, канализация, отопление, газоснабжение, вентиляция и кондиционирование воздуха)) | [39 empty] | (Сантехнические работы - внутренние (трубопроводы, водопровод, канализация, отопление, газоснабжение, вентиляция и кондиционирование воздуха))
|  | Всего по позиции |  |  |  | 12: 493.15 | [26 empty] | Всего по позиции
8.2 | ФСБЦ-14.5.01.10-1003 | Пена полиуретановая двухкомпонентная терморасширяющаяся противопожарная, объем 325 м |  |  |  | шт | 1 | 1 | 1 |  |  | 4773.94 |  | 4773.94 | [21 empty] | Пена полиуретановая двухкомпонентная терморасширяющаяся противопожарная, объем 325 м
|  | (Материалы для монтажных работ) | [39 empty] | (Материалы для монтажных работ)
|  | Всего по позиции |  |  |  | 12: 4773.94 | [26 empty] | Всего по позиции
9 | ГЭСНм08-02-390-01 | Короба пластмассовые: шириной до 40 мм |  |  |  | 4: 100 м; 5: 0.65; 6: 1; 7: 0.65 | [21 empty] | Короба пластмассовые: шириной до 40 мм
| 1-100-39 | Средний разряд работы 3,9 |  |  |  | 4: чел.-ч; 5: 16.29; 7: 10.5885; 10: 584.72; 12: 6191.31 | [22 empty] | Средний разряд работы 3,9
| 91.06.06-048 | Подъемники одномачтовые, грузоподъемность до 500 кг, высота подъема 45 м |  |  |  | маш.-ч | 0.01 |  | 0.0065 | 37.32 | 1.58 | 58.97 |  | 0.38 | [22 empty] | Подъемники одномачтовые, грузоподъемность до 500 кг, высота подъема 45 м
| 4-100-030 | ОТм(Зтм) Средний разряд машинистов 3 |  |  |  | 4: чел.-ч; 5: 0.01; 7: 0.0065; 10: 525.15; 12: 3.41 | [32 empty] | ОТм(Зтм) Средний разряд машинистов 3
| 01.7.03.04-0001 | Электроэнергия |  |  |  | 4: кВт-ч; 5: 6.5664; 7: 4.2682; 10: 9.73; 12: 41.53 | [22 empty] | Электроэнергия
| 01.7.15.07-0022 | Дюбели полиэтиленовые распорные, диаметр 6 мм, длина 40 мм |  |  |  | 1000 шт | 0.2 |  | 0.13 | 261.09 | 1.23 | 321.14 |  | 41.75 | [22 empty] | Дюбели полиэтиленовые распорные, диаметр 6 мм, длина 40 мм
| 01.7.15.14-0165 | Шурупы самонарезающие стальные с полукруглой головкой и прямым шлицем, остроконечные, диаметр 4 мм, длина 40 мм |  |  |  | т | 0.001 |  | 0.00065 | 99190.96 | 1.23 | 122004.88 |  | 79.3 | [22 empty] | Шурупы самонарезающие стальные с полукруглой головкой и прямым шлицем, остроконечные, диаметр 4 мм, длина 40 мм
|  | Итого прямые затраты |  |  |  | 12: 6357.68 | [23 empty] | Итого прямые затраты
9.1 | 421/пр_2020_п.75_пп.а | Вспомогательные ненормируемые материальные ресурсы |  |  |  | 4: %; 5: 2; 7: 2; 12: 123.83 | [24 empty] | Вспомогательные ненормируемые материальные ресурсы
|  | ФОТ |  |  |  | 12: 6194.72 | [25 empty] | ФОТ
| Пр/812-049.3-1 | НР Электротехнические установки на других объектах |  |  |  | 4: %; 5: 97; 7: 97; 12: 6008.88 | [25 empty] | НР Электротехнические установки на других объектах
| Пр/774-049.3 | СП Электротехнические установки на других объектах |  |  |  | 4: %; 5: 51; 7: 51; 12: 3159.31 | [25 empty] | СП Электротехнические установки на других объектах
|  | Всего по позиции |  |  |  | 10: 24076.46; 12: 15649.7 | [26 empty] | Всего по позиции
9.1 | ФСБЦ-20.2.05.04-0055 | Короб кабельный (кабель-канал) ПВХ с крышкой, размеры 25х16 мм |  |  |  | 100 м | 0.663 | 1 | 0.663 | 3891.19 | 1.3 | 5058.55 |  | 3353.82 | [21 empty] | Короб кабельный (кабель-канал) ПВХ с крышкой, размеры 25х16 мм
|  | (Электротехнические установки на других объектах) | [39 empty] | (Электротехнические установки на других объектах)
|  | Всего по позиции |  |  |  | 12: 3353.82 | [26 empty] | Всего по позиции
10 | ГЭСНм08-02-399-01 | Провод в коробах, сечением: до 6 мм2 |  |  |  | 4: 100 м; 5: 0.65; 6: 1; 7: 0.65 | [21 empty] | Провод в коробах, сечением: до 6 мм2
| 1-100-38 | Средний разряд работы 3,8 |  |  |  | 4: чел.-ч; 5: 2.82; 7: 1.833; 10: 578.1; 12: 1059.66 | [22 empty] | Средний разряд работы 3,8
| 91.05.05-015 | Краны на автомобильном ходу, грузоподъемность 16 т |  |  |  | 4: маш.-ч; 5: 0.01; 7: 0.0065; 10: 1643.14; 12: 10.68 | [22 empty] | Краны на автомобильном ходу, грузоподъемность 16 т
| 4-100-060 | ОТм(Зтм) Средний разряд машинистов 6 |  |  |  | 4: чел.-ч; 5: 0.01; 7: 0.0065; 10: 794.34; 12: 5.16 | [32 empty] | ОТм(Зтм) Средний разряд машинистов 6
| 91.14.02-001 | Автомобили бортовые, грузоподъемность до 5 т |  |  |  | 4: маш.-ч; 5: 0.01; 7: 0.0065; 10: 569.98; 12: 3.7 | [22 empty] | Автомобили бортовые, грузоподъемность до 5 т
| 4-100-040 | ОТм(Зтм) Средний разряд машинистов 4 |  |  |  | 4: чел.-ч; 5: 0.01; 7: 0.0065; 10: 591.34; 12: 3.84 | [32 empty] | ОТм(Зтм) Средний разряд машинистов 4
| 01.7.06.05-0041 | Ленты изоляционные хлопчатобумажные прорезиненные для электромонтажных и ремонтных работ, цвет черный, ширина 20 мм, толщина 0,35 мм |  |  |  | м | 13.33 |  | 8.6645 | 5.87 | 0.89 | 5.22 |  | 45.23 | [22 empty] | Ленты изоляционные хлопчатобумажные прорезиненные для электромонтажных и ремонтных работ, цвет черный, ширина 20 мм, толщина 0,35 мм
| 01.7.06.07-0002 | Ленты монтажные из пластмассы для бандажирования проводов, скрепляются пластмассовыми кнопками, ширина 10 мм |  |  |  | 10 м | 0.5 |  | 0.325 | 37.71 | 1.76 | 66.37 |  | 21.57 | [22 empty] | Ленты монтажные из пластмассы для бандажирования проводов, скрепляются пластмассовыми кнопками, ширина 10 мм
| 14.4.02.04-0142 | Краска масляная МА-0115, мумия, сурик железный |  |  |  | кг | 0.05 |  | 0.0325 | 79.88 | 1.51 | 120.62 |  | 3.92 | [22 empty] | Краска масляная МА-0115, мумия, сурик железный
|  | Итого прямые затраты |  |  |  | 12: 1153.76 | [23 empty] | Итого прямые затраты
10.1 | 421/пр_2020_п.75_пп.а | Вспомогательные ненормируемые материальные ресурсы |  |  |  | 4: %; 5: 2; 7: 2; 12: 21.19 | [24 empty] | Вспомогательные ненормируемые материальные ресурсы
|  | ФОТ |  |  |  | 12: 1068.66 | [25 empty] | ФОТ
| Пр/812-049.3-1 | НР Электротехнические установки на других объектах |  |  |  | 4: %; 5: 97; 7: 97; 12: 1036.6 | [25 empty] | НР Электротехнические установки на других объектах
| Пр/774-049.3 | СП Электротехнические установки на других объектах |  |  |  | 4: %; 5: 51; 7: 51; 12: 545.02 | [25 empty] | СП Электротехнические установки на других объектах
|  | Всего по позиции |  |  |  | 10: 4240.88; 12: 2756.57 | [26 empty] | Всего по позиции
11 | ФСБЦ-21.1.08.01-0151 | Кабель парной скрутки КПСЭнг(A)-FRLSLТх 1х2х0,75 |  |  |  | 1000 м | 0.0663 | 1 | 0.0663 | 21817.73 | 1.11 | 24217.68 |  | 1605.63 | [21 empty] | Кабель парной скрутки КПСЭнг(A)-FRLSLТх 1х2х0,75
|  | (Материалы для монтажных работ) | [39 empty] | (Материалы для монтажных работ)
|  | Всего по позиции |  |  |  | 12: 1605.63 | [26 empty] | Всего по позиции
12 | ГЭСНм08-02-409-09 | Труба гофрированная ПВХ для защиты проводов и кабелей по установленным конструкциям, по стенам, колоннам, потолкам, основанию пола |  |  |  | 4: 100 м; 5: 3.8; 6: 1; 7: 3.8 | [21 empty] | Труба гофрированная ПВХ для защиты проводов и кабелей по установленным конструкциям, по стенам, колоннам, потолкам, основанию пола
| ОП п.1.8.3 | При производстве работ на высоте св. 2 до 8 м ОЗП=1,05; ТЗ=1,05 | [46 empty] | При производстве работ на высоте св. 2 до 8 м ОЗП=1,05; ТЗ=1,05
| 2-100-02 | Рабочий 2 разряда |  |  |  | чел.-ч | 0.02 | 1.05 | 0.0798 |  |  | 481.02 |  | 38.39 | [22 empty] | Рабочий 2 разряда
| 2-100-03 | Рабочий 3 разряда |  |  |  | чел.-ч | 10.75 | 1.05 | 42.8925 |  |  | 525.15 |  | 22525 | [22 empty] | Рабочий 3 разряда
| 2-100-04 | Рабочий 4 разряда |  |  |  | чел.-ч | 4.83 | 1.05 | 19.2717 |  |  | 591.34 |  | 11396.13 | [22 empty] | Рабочий 4 разряда
| 91.14.02-001 | Автомобили бортовые, грузоподъемность до 5 т |  |  |  | 4: маш.-ч; 5: 0.01; 7: 0.038; 10: 569.98; 12: 21.66 | [22 empty] | Автомобили бортовые, грузоподъемность до 5 т
| 4-100-040 | ОТм(Зтм) Средний разряд машинистов 4 |  |  |  | 4: чел.-ч; 5: 0.01; 7: 0.038; 10: 591.34; 12: 22.47 | [32 empty] | ОТм(Зтм) Средний разряд машинистов 4
| 01.7.03.04-0001 | Электроэнергия |  |  |  | 4: кВт-ч; 5: 4.42; 7: 16.796; 10: 9.73; 12: 163.43 | [22 empty] | Электроэнергия
| 01.7.15.07-0152 | Дюбели пластмассовые с шурупами, диаметр 6 мм, длина 35 мм, диаметр шурупа 3,5 мм, длина шурупа 50 мм |  |  |  | 100 шт | 2.09 |  | 7.942 | 52.34 | 1.34 | 70.14 |  | 557.05 | [22 empty] | Дюбели пластмассовые с шурупами, диаметр 6 мм, длина 35 мм, диаметр шурупа 3,5 мм, длина шурупа 50 мм
|  | Итого прямые затраты |  |  |  | 12: 34724.13 | [23 empty] | Итого прямые затраты
12.1 | 421/пр_2020_п.75_пп.а | Вспомогательные ненормируемые материальные ресурсы |  |  |  | 4: %; 5: 2; 7: 2; 12: 646.85 | [24 empty] | Вспомогательные ненормируемые материальные ресурсы
|  | ФОТ |  |  |  | 12: 33981.99 | [25 empty] | ФОТ
| Пр/812-049.3-1 | НР Электротехнические установки на других объектах |  |  |  | 4: %; 5: 97; 7: 97; 12: 32962.53 | [25 empty] | НР Электротехнические установки на других объектах
| Пр/774-049.3 | СП Электротехнические установки на других объектах |  |  |  | 4: %; 5: 51; 7: 51; 12: 17330.81 | [25 empty] | СП Электротехнические установки на других объектах
|  | Всего по позиции |  |  |  | 10: 22543.24; 12: 85664.32 | [26 empty] | Всего по позиции
12.1 | ФСБЦ-24.3.01.02-0001 | Трубы гибкие гофрированные, легкие, из самозатухающего ПВХ, с протяжкой, номинальный диаметр 20 мм |  |  |  | м | 387.6 | 1 | 387.6 | 12.11 | 1.11 | 13.44 |  | 5209.34 | [21 empty] | Трубы гибкие гофрированные, легкие, из самозатухающего ПВХ, с протяжкой, номинальный диаметр 20 мм
|  | (Материалы для монтажных работ) | [39 empty] | (Материалы для монтажных работ)
|  | Всего по позиции |  |  |  | 12: 5209.34 | [26 empty] | Всего по позиции
13 | ГЭСНм08-02-412-01 | Затягивание провода в проложенные трубы и металлические рукава первого одножильного или многожильного в общей оплетке, суммарное сечение: до 2,5 мм2 |  |  |  | 4: 100 м; 5: 3.8; 6: 1; 7: 3.8 | [21 empty] | Затягивание провода в проложенные трубы и металлические рукава первого одножильного или многожильного в общей оплетке, суммарное сечение: до 2,5 мм2
| 1-100-38 | Средний разряд работы 3,8 |  |  |  | 4: чел.-ч; 5: 4.49; 7: 17.062; 10: 578.1; 12: 9863.54 | [22 empty] | Средний разряд работы 3,8
| 91.05.05-015 | Краны на автомобильном ходу, грузоподъемность 16 т |  |  |  | 4: маш.-ч; 5: 0.01; 7: 0.038; 10: 1643.14; 12: 62.44 | [22 empty] | Краны на автомобильном ходу, грузоподъемность 16 т
| 4-100-060 | ОТм(Зтм) Средний разряд машинистов 6 |  |  |  | 4: чел.-ч; 5: 0.01; 7: 0.038; 10: 794.34; 12: 30.18 | [32 empty] | ОТм(Зтм) Средний разряд машинистов 6
| 91.14.02-001 | Автомобили бортовые, грузоподъемность до 5 т |  |  |  | 4: маш.-ч; 5: 0.01; 7: 0.038; 10: 569.98; 12: 21.66 | [22 empty] | Автомобили бортовые, грузоподъемность до 5 т
| 4-100-040 | ОТм(Зтм) Средний разряд машинистов 4 |  |  |  | 4: чел.-ч; 5: 0.01; 7: 0.038; 10: 591.34; 12: 22.47 | [32 empty] | ОТм(Зтм) Средний разряд машинистов 4
| 01.7.06.05-0041 | Ленты изоляционные хлопчатобумажные прорезиненные для электромонтажных и ремонтных работ, цвет черный, ширина 20 мм, толщина 0,35 мм |  |  |  | м | 13.33 |  | 50.654 | 5.87 | 0.89 | 5.22 |  | 264.41 | [22 empty] | Ленты изоляционные хлопчатобумажные прорезиненные для электромонтажных и ремонтных работ, цвет черный, ширина 20 мм, толщина 0,35 мм
| 01.7.07.20-0002 | Тальк молотый, сорт I |  |  |  | т | 0.00043 |  | 0.001634 | 43821.53 | 1.45 | 63541.22 |  | 103.83 | [22 empty] | Тальк молотый, сорт I
| 14.4.02.04-0142 | Краска масляная МА-0115, мумия, сурик железный |  |  |  | кг | 0.02 |  | 0.076 | 79.88 | 1.51 | 120.62 |  | 9.17 | [22 empty] | Краска масляная МА-0115, мумия, сурик железный
| 20.2.01.05-0001 | Гильзы кабельные медные 2,5 мм |  |  |  | 100 шт | 0.05 |  | 0.19 | 412.93 | 1.31 | 540.94 |  | 102.78 | [22 empty] | Гильзы кабельные медные 2,5 мм
| 20.2.02.01-0011 | Втулки полипропиленовые, диаметр 17 мм |  |  |  | 1000 шт | 0.0122 |  | 0.04636 | 1481.45 | 1.3 | 1925.89 |  | 89.28 | [22 empty] | Втулки полипропиленовые, диаметр 17 мм
|  | Итого прямые затраты |  |  |  | 12: 10569.76 | [23 empty] | Итого прямые затраты
13.1 | 421/пр_2020_п.75_пп.а | Вспомогательные ненормируемые материальные ресурсы |  |  |  | 4: %; 5: 2; 7: 2; 12: 197.27 | [24 empty] | Вспомогательные ненормируемые материальные ресурсы
|  | ФОТ |  |  |  | 12: 9916.19 | [25 empty] | ФОТ
| Пр/812-049.3-1 | НР Электротехнические установки на других объектах |  |  |  | 4: %; 5: 97; 7: 97; 12: 9618.7 | [25 empty] | НР Электротехнические установки на других объектах
| Пр/774-049.3 | СП Электротехнические установки на других объектах |  |  |  | 4: %; 5: 51; 7: 51; 12: 5057.26 | [25 empty] | СП Электротехнические установки на других объектах
|  | Всего по позиции |  |  |  | 10: 6695.52; 12: 25442.99 | [26 empty] | Всего по позиции
13.1 | ФСБЦ-21.1.08.01-0151 | Кабель парной скрутки КПСЭнг(A)-FRLSLТх 1х2х0,75 |  |  |  | 1000 м | 0.3723 | 1 | 0.3723 | 21817.73 | 1.11 | 24217.68 |  | 9016.24 | [21 empty] | Кабель парной скрутки КПСЭнг(A)-FRLSLТх 1х2х0,75
|  | (Материалы для монтажных работ) | [39 empty] | (Материалы для монтажных работ)
|  | Всего по позиции |  |  |  | 12: 9016.24 | [26 empty] | Всего по позиции
13.2 | ФСБЦ-21.1.06.09-0099 | Кабель силовой с медными жилами ВВГнг(A) 3х1,5ок(N, PE)-660 |  |  |  | 1000 м | 0.0153 | 1 | 0.0153 | 46171.48 | 1.25 | 57714.35 |  | 883.03 | [21 empty] | Кабель силовой с медными жилами ВВГнг(A) 3х1,5ок(N, PE)-660
|  | (Материалы для монтажных работ) | [39 empty] | (Материалы для монтажных работ)
|  | Всего по позиции |  |  |  | 12: 883.03 | [26 empty] | Всего по позиции
14 | ТЦ_20.2.02.03_77_7729108750_29.04.2026_02_14.4 | PR08.5200, Комплекты для крепления ОКЛ с использованием самореза, дюбеля и хомута FR ПР-25 (100 шт) Промрукав (кратно 1) |  |  |  | шт. | 2.6 | 1 | 2.6 |  |  | 1836.95 |  | 4776.07 | [21 empty] | PR08.5200, Комплекты для крепления ОКЛ с использованием самореза, дюбеля и хомута FR ПР-25 (100 шт) Промрукав (кратно 1)
|  | (Материалы для монтажных работ) | [39 empty] | (Материалы для монтажных работ)
|  | Всего по позиции |  |  |  | 12: 4776.07 | [26 empty] | Всего по позиции
|  | Итоги по разделу 2 Электромонтажные работы : | [40 empty] | Итоги по разделу 2 Электромонтажные работы :
|  | Всего прямые затраты (справочно) |  |  |  | 12: 84334.37 | [29 empty] | Всего прямые затраты (справочно)
|  | в том числе: | [41 empty] | в том числе:
|  | Оплата труда рабочих |  |  |  | 12: 51472.37 | [29 empty] | Оплата труда рабочих
|  | Эксплуатация машин |  |  |  | 12: 134.48 | [29 empty] | Эксплуатация машин
|  | Оплата труда машинистов (Отм) |  |  |  | 12: 92.97 | [29 empty] | Оплата труда машинистов (Отм)
|  | Материалы |  |  |  | 12: 32634.55 | [29 empty] | Материалы
|  | Строительные работы |  |  |  | 12: 1353.88 | [29 empty] | Строительные работы
|  | Строительные работы |  |  |  | 12: 493.15 | [29 empty] | Строительные работы
|  | в том числе: | [41 empty] | в том числе:
|  | материалы |  |  |  | 12: 493.15 | [29 empty] | материалы
|  | Отдельные виды работ и затрат, относимые на стоимость строительных работ |  |  |  | 12: 860.73 | [29 empty] | Отдельные виды работ и затрат, относимые на стоимость строительных работ
|  | в том числе: | [41 empty] | в том числе:
|  | оплата труда |  |  |  | 12: 398.34 | [29 empty] | оплата труда
|  | эксплуатация машин и механизмов |  |  |  | 12: 13.96 | [29 empty] | эксплуатация машин и механизмов
|  | оплата труда машинистов (Отм) |  |  |  | 12: 5.44 | [29 empty] | оплата труда машинистов (Отм)
|  | материалы |  |  |  | 12: 10.94 | [29 empty] | материалы
|  | накладные расходы |  |  |  | 12: 294.76 | [29 empty] | накладные расходы
|  | сметная прибыль |  |  |  | 12: 137.29 | [29 empty] | сметная прибыль
|  | Монтажные работы |  |  |  | 12: 159131.65 | [29 empty] | Монтажные работы
|  | в том числе: | [41 empty] | в том числе:
|  | оплата труда |  |  |  | 12: 51074.03 | [29 empty] | оплата труда
|  | эксплуатация машин и механизмов |  |  |  | 12: 120.52 | [29 empty] | эксплуатация машин и механизмов
|  | оплата труда машинистов (Отм) |  |  |  | 12: 87.53 | [29 empty] | оплата труда машинистов (Отм)
|  | материалы |  |  |  | 12: 32130.46 | [29 empty] | материалы
|  | накладные расходы |  |  |  | 12: 49626.71 | [29 empty] | накладные расходы
|  | сметная прибыль |  |  |  | 12: 26092.4 | [29 empty] | сметная прибыль
|  | Всего ФОТ (справочно) |  |  |  | 12: 51565.34 | [29 empty] | Всего ФОТ (справочно)
|  | Всего накладные расходы (справочно) |  |  |  | 12: 49921.47 | [29 empty] | Всего накладные расходы (справочно)
|  | Всего сметная прибыль (справочно) |  |  |  | 12: 26229.69 | [29 empty] | Всего сметная прибыль (справочно)
|  | Всего по разделу 2 Электромонтажные работы |  |  |  | 12: 160485.53 | [30 empty] | Всего по разделу 2 Электромонтажные работы
|  | справочно: | [41 empty] | справочно:
|  | Материальные ресурсы, отсутствующие в ФРСН |  |  |  | 12: 4776.07 | [29 empty] | Материальные ресурсы, отсутствующие в ФРСН
|  | Затраты труда рабочих |  |  |  | 7: 92,4037 | [31 empty] | Затраты труда рабочих
|  | Затраты труда машинистов |  |  |  | 7: 0,1427 | [31 empty] | Затраты труда машинистов
Раздел 3. Пусконаладочные работы | [34 empty] | Раздел 3. Пусконаладочные работы
|  | Итоги по разделу 3 Пусконаладочные работы : | [40 empty] | Итоги по разделу 3 Пусконаладочные работы :
|  | Всего по разделу 3 Пусконаладочные работы | [42 empty] | Всего по разделу 3 Пусконаладочные работы
|  | Итоги по смете: | [47 empty] | Итоги по смете:
|  | Всего прямые затраты (справочно) |  |  |  | 12: 262906.86 | [36 empty] | Всего прямые затраты (справочно)
|  | в том числе: | [48 empty] | в том числе:
|  | Оплата труда рабочих |  |  |  | 12: 154524.36 | [36 empty] | Оплата труда рабочих
|  | Эксплуатация машин |  |  |  | 12: 158.62 | [36 empty] | Эксплуатация машин
|  | Оплата труда машинистов (Отм) |  |  |  | 12: 92.97 | [36 empty] | Оплата труда машинистов (Отм)
|  | Материалы |  |  |  | 12: 108130.91 | [36 empty] | Материалы
|  | Строительные работы |  |  |  | 12: 1353.88 | [36 empty] | Строительные работы
|  | Строительные работы |  |  |  | 12: 493.15 | [36 empty] | Строительные работы
|  | в том числе: | [48 empty] | в том числе:
|  | материалы |  |  |  | 12: 493.15 | [36 empty] | материалы
|  | Отдельные виды работ и затрат, относимые на стоимость строительных работ |  |  |  | 12: 860.73 | [36 empty] | Отдельные виды работ и затрат, относимые на стоимость строительных работ
|  | в том числе: | [48 empty] | в том числе:
|  | оплата труда |  |  |  | 12: 398.34 | [36 empty] | оплата труда
|  | эксплуатация машин и механизмов |  |  |  | 12: 13.96 | [36 empty] | эксплуатация машин и механизмов
|  | оплата труда машинистов (Отм) |  |  |  | 12: 5.44 | [36 empty] | оплата труда машинистов (Отм)
|  | материалы |  |  |  | 12: 10.94 | [36 empty] | материалы
|  | накладные расходы |  |  |  | 12: 294.76 | [36 empty] | накладные расходы
|  | сметная прибыль |  |  |  | 12: 137.29 | [36 empty] | сметная прибыль
|  | Монтажные работы |  |  |  | 12: 482390.66 | [36 empty] | Монтажные работы
|  | в том числе: | [48 empty] | в том числе:
|  | оплата труда |  |  |  | 12: 154126.02 | [36 empty] | оплата труда
|  | эксплуатация машин и механизмов |  |  |  | 12: 144.66 | [36 empty] | эксплуатация машин и механизмов
|  | оплата труда машинистов (Отм) |  |  |  | 12: 87.53 | [36 empty] | оплата труда машинистов (Отм)
|  | материалы |  |  |  | 12: 107626.82 | [36 empty] | материалы
|  | накладные расходы |  |  |  | 12: 145019.38 | [36 empty] | накладные расходы
|  | сметная прибыль |  |  |  | 12: 75386.25 | [36 empty] | сметная прибыль
|  | Оборудование |  |  |  | 12: 95523.97 | [36 empty] | Оборудование
|  | Инженерное оборудование |  |  |  | 12: 95523.97 | [36 empty] | Инженерное оборудование
|  | Всего |  |  |  | 12: 579268.51 | [37 empty] | Всего
|  | Всего ФОТ (справочно) |  |  |  | 12: 154617.33 | [36 empty] | Всего ФОТ (справочно)
|  | Всего накладные расходы (справочно) |  |  |  | 12: 145314.14 | [36 empty] | Всего накладные расходы (справочно)
|  | Всего сметная прибыль (справочно) |  |  |  | 12: 75523.54 | [36 empty] | Всего сметная прибыль (справочно)
|  | Компенсация НДС при УСН (МАТ+(ЭМ-ЗПМ)+ОБ)*0,22 |  |  |  | 12: 44818.52 | [36 empty] | Компенсация НДС при УСН (МАТ+(ЭМ-ЗПМ)+ОБ)*0,22
|  | ВСЕГО по смете |  |  |  | 12: 624087.03 | [37 empty] | ВСЕГО по смете
|  | ВСЕГО по смете с учетом понижающего к=0,960175602431603 |  |  |  | 12: 599233.14
|  | в т.ч. НДС 5% |  |  |  | 12: 28534.91
|  | справочно: | [48 empty] | справочно:
|  | Материальные ресурсы, отсутствующие в ФРСН |  |  |  | 12: 69261.31 | [36 empty] | Материальные ресурсы, отсутствующие в ФРСН
|  | Затраты труда рабочих |  |  |  | 7: 265,5507 | [38 empty] | Затраты труда рабочих
|  | Затраты труда машинистов |  |  |  | 7: 0,1427 | [38 empty] | Затраты труда машинистов
Составил:
[должность, подпись (инициалы, фамилия)]
Проверил:
[должность, подпись (инициалы, фамилия)]