## rep_tz_23672121_09_31_53
Техническое задание
Поставка светотехнической продукции (светодиодные светильники, бактерицидные лампы) для нужд ГКУЗ "ЦКЛО
Место поставки: г. Тосно, ш. Барыбина 29а
Срок поставки: до 23 октября 2026г
№ п/п | Наименование | Характеристики / Описание | Показатель | Ед. изм. | Кол-во | ГОСТ/ТУ
| Светильник | Вес, кг: | 1.06 | ШТ. | 40
|  | Время автономной работы: | не меньше чем 0.0 час
|  | Высота светильника, мм: | 24.5-25.5
|  | Гарантийный срок: | 24 мес
|  | Диапазон рабочих температур, шC: | от 0 до +35
|  | Диммирование: | нет
|  | Длина светильника, мм: | 583.1-606.9
|  | Индекс цветопередачи, Ra: | 80
|  | Класс защиты IP: | 39-41
|  | Количество единиц продаж в транспортной упаковке: | 6
|  | Количество штук в упаковке: | 1
|  | Комплектация: | драйвер
|  | Кривая света: | неприменимо
|  | Лампа в комплекте: | да
|  | Материал корпуса: | сталь
|  | Материал рассеивателя: | акрил
|  | Место установки: | на потолок
|  | Место установки: | на стену
|  | Мощность, Вт: | 40
|  | Особенности: | без особенностей
|  | Режим работы: | неприменимо
|  | Световой поток: | 3430-3570 лм
|  | Способ монтажа: | накладной
|  | Способ монтажа: | подвесной
|  | Срок службы: | 50000 ч
|  | Тип: | панельный
|  | Тип потолка: | армстронг
|  | Тип рассеивателя: | опал
|  | Тип управления: | выключатель
|  | Умный дом: | нет
|  | Форма: | квадратная
|  | Цвет корпуса: | белый
|  | Цвет свечения: | нейтральный белый
|  | Цветовая температура, К: | 4000
|  | Цоколь: | LED
|  | Ширина светильника, мм: | 583.1-606.9
3 | Лампа бактерицидная | Вид: | лампа | ШТ. | 10 | Н/Д
|  | Длина, мм: | 893
|  | Количество штук в упаковке: | 1
|  | Малые закупки: | нет
|  | Материал: | стекло
|  | Мощность лампы: | 30 вт
|  | Напряжение: | 96 v
|  | Особенности: | бактерицидный
|  | Особенности: | ультрафиолетовый
|  | Цоколь: | G13
|  | Ширина, мм: | неприменимо