## Лист1
Стол представляет собой конструкцию из прочного сборно‑разборного металлического каркаса с эпоксиполиэфирным покрытием серого цвета, столешницы и надстройки. Надстройка включает: * две полки из листовой стали с полимерным покрытием серого цвета; * декоративную панель из листовой стали с полимерным покрытием серого цвета. Для компенсации неровностей пола каркас оснащён регулируемыми опорами с диапазоном регулировки 0–30 мм. Допустимая распределённая нагрузка на рабочую поверхность стола — до 250 кг. | Габаритные размеры: | 900x650x1780/900мм
| Цвет: | Серый
| Материал корпуса: | Сталь
Описание материала:
Листовая сталь с нанесением эпоксиполиэфирного покрытия.
| Цвет раб. пов-ти: | Нет
| Рабочая поверхность: | Нерж.сталь
Описание рабочей поверхности:
Нержавеющая сталь состоит из нержавеющей стали толщиной 1 мм и плиты ЛДСП толщиной 16 мм, обеспечивающей жёсткость столешницы. Кромка сформирована загнутыми на 10 мм и сваренными краями нержавеющей стали, что исключает контакт ЛДСП с любыми веществами. Характеристики стали: ферритная хромистая коррозионностойкая сталь общего применения (в соответствии со стандартом ASTM A240), в которой сочетаются: • высокие прочностные и механические свойства; • высокая коррозионная стойкость, в том числе атмосферная, обеспечивается высоким содержанием хрома и низким содержанием углерода; • обрабатываемость (хорошая пластическая деформируемость; применимость к процессам вытяжки, штамповки, перфорации в ней отверстий и т.п.).
* Изображение типового изделия. Характеристики, размеры и комплектацию см.в описании.