## Ремонт квартиры №8 - Дефектная
УТВЕРЖДАЮ
______________________
"____" ________________ 2026
ВЕДОМОСТЬ ОБЪЕМОВ РАБОТ № 1
Ремонт квартиры по адресу: Ленинградская область, Тосненский район, г. п. Фёдоровское, ул. Центральная д.6а, кв.7
№ п/п | Наименование | Ед. изм. | Кол. | Обоснование | Примечание
1 | 2 | 3 | 4 | 5 | 6
Полы. Демонтаж | [5 empty] | Раздел 1. Демонтаж полов
1 | Разборка шкафов, втроенных шкафов | шт. | 10 | 6+3+1 | пом.1,2,3,4,6
2 | Очистка помещений от строительного мусора | т | 0.4 | 17,4+11,3 | пом.1,2,3,4,5,6,7
3 | Разборка плинтусов из пластмассовых материалов | м | 28.7 | 17,4+11,3 | пом.1, 3, 5
4 | Разборка покрытий полов: из плиток поливинилхлоридных | м2 | 6.67 |  | пом. 7
5 | Разборка покрытий полов: из керамических плиток | м2 | 11.39 | от разбора полов | пом. 4, 5
6 | Разборка оснований покрытия полов: дощатых оснований щитового паркета | м2 | 37.52 | 19,92+7,99+6,67+1,46+0,74+0,74 | пом.1,2,3,4,6,7
7 | Разборка оснований покрытия полов: лаг из досок и брусков | м2 | 37.52 | 19,92+7,99+6,67+1,46+0,74+0,74 | пом.1,2,3,4,6,7
Полы. Монтаж | [5 empty] | Раздел 2. Монтаж полов
8 | Очистка поверхности щетками плиты | м2 | 37.52 | 19,92+7,99+6,67+1,46+0,74+0,74 | пом. 1 ,2, 3, 4, 6, 7
9 | Устройство стяжек: цементно-песчаных из полусухого раствора толщиной 50 мм | м2 | 37.52 | 19,92+7,99+6,67+1,46+0,74+0,74 | пом. 1 ,2, 3, 4, 6, 7
10 | Шлифовка бетонных или металлоцементных покрытий | м2 | 40.84 | 19,92+7,99+6,67+1,46+0,74+0,74+3,32 | пом. 1, 2, 3, 4, 5, 6, 7
11 | Покрытие поверхностей грунтовкой глубокого проникновения: за 2 раза полов | м2 | 40.84 | 19,92+7,99+6,67+1,46+0,74+0,74+3,32 | пом. 1, 2, 3, 4, 5, 6, 7
12 | Устройство покрытий: из линолеума на клее | м2 | 37.52 | 19,92+7,99+6,67+0,74+0,74+1,46 | пом. 1 ,2, 3, 4, 6, 7
13 | Устройство покрытий полов из плитки керамической | м2 | 3.32 |  | пом. 5
14 | Устройство плинтусов пвх | м | 49 |  | пом.1, 4, 5, 7
15 | Укладка металлических порожков | м | 3.2 | 0,7*2+0,9*2 | пом.1, 4, 5, 7
Стены. Демонтаж | [5 empty] | Раздел 3. Демонтаж облицовки стен
16 | Разборка облицовки из гипсокартонных листов: стен и перегородок | м2 | 42 | 16,8*2,5 | пом. 1, 4,7
17 | Отбивка штукатурки с поверхности стен | м2 | 45.3 | 26,3+19 | пом. 4, 5
Стены. Монтаж | [5 empty] | Раздел 4. Отделка стен
18 | Покрытие поверхностей грунтовкой глубокого проникновения: за 1 раз стен | м2 | 119 | 40+25,6+29,8+14+1,6+8 | пом. 1 ,2, 3, 4, 6, 7
19 | Штукатурка стен улучшенная | м2 | 119 | 40+25,6+29,8+14+1,6+8 | пом. 1 ,2, 3, 4, 6, 7
20 | Третья шпатлевка при высококачественной окраске по дереву: стен | м2 | 119 | 40+25,6+29,8+14+1,6+8 | пом. 1 ,2, 3, 4, 6, 7
21 | Покрытие поверхностей грунтовкой глубокого проникновения: за 1 раз стен | м2 | 119 | 40+25,6+29,8+14+1,6+8 | пом. 1 ,2, 3, 4, 6, 7
22 | Оклейка стен обоями под покраску | м2 | 95.4 | 40+25,6+29,8 | пом. 1, 4, 7
23 | Окраска обоев за 2 раза | м2 | 95.4 | 40+25,6+29,8 | пом. 1, 4, 7
24 | Окраска стен по штукатурке водоэмульсионными составами | м2 | 14 |  | пом. 5
25 | Облицовка стен плиткой | м2 | 9.6 | 1,6+8 | пом. 4 (фартук), пом. 5 (фартук)
Потолоки | [5 empty] | Раздел 5. Потолок
26 | Протравка цементной штукатурки нейтрализующим раствором | м2 | 40.84 | 19,92+0,74+0,74+7,99+3,32+1,46+6,67 | пом. 1 ,2, 3, 4, 5, 6, 7
27 | Ремонт штукатурки потолков отдельными местами | м2 | 18 |  | пом. 1 ,2, 3, 4, 6, 7
28 | Покрытие поверхностей грунтовкой глубокого проникновения: за 2 раза потолков | м2 | 40.84 | 19,92+0,74+0,74+7,99+3,32+1,46+6,67 | пом. 1 ,2, 3, 4, 5, 6, 7
29 | Устройство натяжных потолков | м2 | 37.9 | 7,99+6,67+3,32+19,92 | пом. 1 , 4, 5, 7
30 | Окраска потолков с расчисткой старой краски | м2 | 2.94 | 0,74+0,74+1,46 | пом. 2, 3, 6
Окна. Демонтаж | [5 empty] | Раздел 7. Окна
31 | Разборка деревянных заполнений оконных проемов | м2 | 7.01 | 1,78*1,47+0,7*2,2+2*1,47 | пом.1,4
Окна. Монтаж | [5 empty] | Раздел 7. Окна
32 | Установка в жилых и общественных зданиях оконных блоков из ПВХ профилей | м2 | 5.56 | 1,78*1,47+2*1,47 | пом. 1, 4
33 | Установка в жилых и общественных зданиях балконных дверей | м2 | 1.54 | 0,7*2,2 | пом. 1
34 | Установка подоконных досок из ПВХ: в каменных стенах толщиной 0,4 м | м | 4.7 | 2,1+1,9+0,7 | пом. 1, 4
35 | Облицовка оконных откосов из сэндвич-панелей | м2 | 4.436 | (1,47+1,78+0,7+2,2+2+1,47+1,47)*0,4 | пом. 1, 4
Раздел 6. Двери | [5 empty] | Раздел 6. Двери
Входная | [6 empty] | Межкомнатные
36 | Демонтаж металлических дверей | м2 | 1.89 | 2,1*0,9 | пом. 7
37 | Установка металлической двери | м2 | 1.89 | 2,1*0,9 | пом. 7
38 | Устройство откосов из ГКЛ | м2 | 1.53 | 0,3*(2,1+2,1+0,9) | пом. 7
39 | Шпатлевка откосов из ГКЛ | м2 | 1.53 | 0,3*(2,1+2,1+0,9) | пом. 7
40 | Оклейка откосов обоями под покраску | м2 | 1.53 | 0,3*(2,1+2,1+0,9) | пом. 7
41 | Окраска откосов за 2 раза | м2 | 1.53 | 0,3*(2,1+2,1+0,9) | пом. 7
Межкомнатные | [6 empty] | Межкомнатные
42 | Демонтаж деревянных дверей | м2 | 4.83 | 0,9*2,1+0,7*2,1+0,7*2,1 | пом. 7
43 | Установка деревянных дверей | м2 | 4.83 | 0,9*2,1+0,7*2,1+0,7*2,1 | пом. 7
44 | Окраска дверей шкафов с расчисткой старой краски с двух сторон | м2 | 15.12 | 0,6*2,1*6*2 | пом. 7
Инженерное оборудование | [5 empty] | Раздел 8. Инженерное оборудование
45 | Демонтаж унитаза | шт | 1 |  | пом. 5
46 | Демонтаж мойки | шт | 1 |  | пом. 4
47 | Демонтаж ванны | шт | 1 |  | пом. 5
48 | Смена канализационных труб ПВХ д.110 | м | 4 |  | пом. 5
49 | Смена канализационных труб ПВХ д.50 | м | 2 |  | пом. 4
50 | Замена труб холодного и горячего водоснабжения д.20 | м | 20 |  | пом. 5
51 | Установка кранов запорных д.20 | шт | 3 |  | пом. 5
52 | Монтаж ванны с переливом и душевой лейкой | шт | 1 |  | пом. 5
53 | Установка унитаза компакт | шт | 1 |  | пом. 5
54 | Установка умывальника со смесителем | шт | 1 |  | пом. 5
55 | Установка моек со смесителем со смесителем | шт | 1 |  | пом. 4
56 | Окраска радиаторов, полотенцесущителя | м2 | 10 |  | пом. 1, 4, 5
57 | Установка вентрешеток 150х200 | шт | 2 |  | пом. 4, 5
Раздел 9. Электромонтажные работы | [5 empty] | Раздел 9. Электромонтажные работы
58 | Устройство штроб | м | 30 |  | пом. 1 ,2, 3, 4, 5, 6, 7
59 | Демонтаж скрытой проводки | м | 35 |  | пом. 1 ,2, 3, 4, 5, 6, 7
60 | Установка щита навесного с автоматами | шт | 1 |  | пом. 1 ,2, 3, 4, 5, 6, 7
61 | Прокладка труб гофрированных д.20 | м | 160 |  | пом. 1 ,2, 3, 4, 5, 6, 7
62 | Прокладка кабеля ВВГнг(A)-LS 3х1,5ок(N, PE)-660 в трубе | м | 80 |  | пом. 1 ,2, 3, 4, 5, 6, 7
63 | Прокладка кабеля ВВГнг(A)-LS 3х2,5ок(N, PE)-660 в трубе | м | 80 |  | пом. 1 ,2, 3, 4, 5, 6, 7
64 | Монтаж выключателей одноклавишных | шт | 4 |  | пом. 1 ,2, 3, 4, 5, 6, 7
65 | Монтаж розеток | шт | 7 |  | пом. 1 ,2, 3, 4, 5, 6, 7
66 | Монтаж светодиодных светильников | шт | 4 |  | пом. 1 ,2, 3, 4, 5, 6, 7
Вынос мусора | [5 empty] | Раздел 9. Электромонтажные работы
67 | Затаривание мусора в мешки | т | 2.0838 |  | пом. 1 ,2, 3, 4, 5, 6, 7
Составил: ____________________________
[должность, подпись (инициалы, фамилия)]
Проверил: ____________________________
[должность, подпись (инициалы, фамилия)]