## Укладка трубы - ЛСР по Методике
Приложение № 2 к муниципальному контракту
Утверждено приказом Минстроя РФ № 421/пр от 4 августа 2020 г. в редакции приказа № 557/пр от 7 июля 2022 г.
СОГЛАСОВАНО: | [10 empty] | УТВЕРЖДАЮ:
"____" ________________ 2026 года | [10 empty] | "____" ________________ 2026 года | [5 empty] | "____" ________________ 2026 года | "____" ________________ 2026 года
Наименование программного продукта |  |  |  |  | ГРАНД-Смета, версия 2026.2
Наименование редакции сметных нормативов |  |  |  |  | Приказ Минстроя России от 30.12.2021 № 1046/пр; Приказ Минстроя России от 04.08.2020 № 421/пр; Приказ Минстроя России от 21.12.2020 № 812/пр; Приказ Минстроя России от 11.12.2020 № 774/пр; Приказ Минстроя России от 02.08.2023 № 551/пр; Приказ Минстроя России от 14.11.2023 № 817/пр; Приказ Минстроя России от 16.02.2024 № 102/пр; Приказ Минстроя России от 13.05.2024 №323/пр; Приказ Минстроя России от 09.08.2024 №524/пр; Приказ Минстроя России от 07.11.2024 №747/пр; Приказ Минстроя России от 23.01.2025 №30/пр; Приказ Минстроя России от 07.02.2025 №69/пр; Приказ Минстроя России от 19.05.2025 №299/пр; Приказ Минстроя России от 14.08.2025 №490/пр; Приказ Минстроя России от 12.11.2025 №696/пр; Приказ Минстроя России от 17.02.2026 №91/пр; Приказ Минстроя России от 15.05.2026 №301/пр; Приказ Минстроя России от 09.07.2026 №435/пр; Приказ Минстроя России от 12.08.2026 №527/пр | [13 empty] | Наименование редакции сметных нормативов | Приказ Минстроя России от 30.12.2021 № 1046/пр; Приказ Минстроя России от 04.08.2020 № 421/пр; Приказ Минстроя России от 21.12.2020 № 812/пр; Приказ Минстроя России от 11.12.2020 № 774/пр; Приказ Минстроя России от 02.08.2023 № 551/пр; Приказ Минстроя России от 14.11.2023 № 817/пр; Приказ Минстроя России от 16.02.2024 № 102/пр; Приказ Минстроя России от 13.05.2024 №323/пр; Приказ Минстроя России от 09.08.2024 №524/пр; Приказ Минстроя России от 07.11.2024 №747/пр; Приказ Минстроя России от 23.01.2025 №30/пр; Приказ Минстроя России от 07.02.2025 №69/пр; Приказ Минстроя России от 19.05.2025 №299/пр; Приказ Минстроя России от 14.08.2025 №490/пр; Приказ Минстроя России от 12.11.2025 №696/пр; Приказ Минстроя России от 17.02.2026 №91/пр; Приказ Минстроя России от 15.05.2026 №301/пр; Приказ Минстроя России от 09.07.2026 №435/пр; Приказ Минстроя России от 12.08.2026 №527/пр
Реквизиты приказа Минстроя России об утверждении дополнений и изменений к сметным нормативам |  |  |  |  | Приказ Минстроя России от 18 мая 2022 г. № 378/пр, Приказ Минстроя России от 26 августа 2022 г. № 703/пр, Приказ Минстроя России от 26 октября 2022 г. № 905/пр, Приказ Минстроя России от 27 декабря 2022 г. № 1133/пр, Приказ Минстроя России от 10 февраля 2023 г. № 84/пр, Приказ Минстроя России от 11.05.2023 №335/пр; Приказ Минстроя России от 07.07.2022 № 557/пр; Приказ Минстроя России от 02.09.2021 № 636/пр, Приказ Минстроя России от 26.07.2022 № 611/пр; Приказ Минстроя России от 22.04.2022 № 317/пр; Приказ Минстроя России от 02.08.2023 № 551/пр; Приказ Минстроя России от 14.11.2023 № 817/пр; Приказ Минстроя России от 30.01.2024 № 55/пр; Приказ Минстроя России от 16.02.2024 № 102/пр; Приказ Минстроя России от 13.05.2024 №323/пр; Приказ Минстроя России от 09.08.2024 №524/пр; Приказ Минстроя России от 07.11.2024 №747/пр; Приказ Минстроя России от 23.01.2025 №30/пр; Приказ Минстроя России от 07.02.2025 №69/пр; Приказ Минстроя России от 19.05.2025 №299/пр; Приказ Минстроя России от 14.08.2025 №490/пр; Приказ Минстроя России от 12.11.2025 №696/пр; Приказ Минстроя России от 17.02.2026 №91/пр; Приказ Минстроя России от 15.05.2026 №301/пр; Приказ Минстроя России от 09.07.2026 №435/пр; Приказ Минстроя России от 12.08.2026 №527/пр | [15 empty] | Реквизиты приказа Минстроя России об утверждении дополнений и изменений к сметным нормативам | Приказ Минстроя России от 18 мая 2022 г. № 378/пр, Приказ Минстроя России от 26 августа 2022 г. № 703/пр, Приказ Минстроя России от 26 октября 2022 г. № 905/пр, Приказ Минстроя России от 27 декабря 2022 г. № 1133/пр, Приказ Минстроя России от 10 февраля 2023 г. № 84/пр, Приказ Минстроя России от 11.05.2023 №335/пр; Приказ Минстроя России от 07.07.2022 № 557/пр; Приказ Минстроя России от 02.09.2021 № 636/пр, Приказ Минстроя России от 26.07.2022 № 611/пр; Приказ Минстроя России от 22.04.2022 № 317/пр; Приказ Минстроя России от 02.08.2023 № 551/пр; Приказ Минстроя России от 14.11.2023 № 817/пр; Приказ Минстроя России от 30.01.2024 № 55/пр; Приказ Минстроя России от 16.02.2024 № 102/пр; Приказ Минстроя России от 13.05.2024 №323/пр; Приказ Минстроя России от 09.08.2024 №524/пр; Приказ Минстроя России от 07.11.2024 №747/пр; Приказ Минстроя России от 23.01.2025 №30/пр; Приказ Минстроя России от 07.02.2025 №69/пр; Приказ Минстроя России от 19.05.2025 №299/пр; Приказ Минстроя России от 14.08.2025 №490/пр; Приказ Минстроя России от 12.11.2025 №696/пр; Приказ Минстроя России от 17.02.2026 №91/пр; Приказ Минстроя России от 15.05.2026 №301/пр; Приказ Минстроя России от 09.07.2026 №435/пр; Приказ Минстроя России от 12.08.2026 №527/пр
Реквизиты письма Минстроя России об индексах изменения сметной стоимости строительства, включаемые в федеральный реестр сметных нормативов и размещаемые в федеральной государственной информационной системе ценообразования в строительстве, подготовленного в соответствии пунктом 85 Методики расчета индексов изменения сметной стоимости строительства, утвержденной приказом Министерства строительства и жилищно-коммунального хозяйства Российской Федерации от 5 июня 2019 г. № 326/пр |  |  |  |  | Письмо Минстроя России от 24.08.2026 № 52419-ИФ/09 | [9 empty] | Реквизиты письма Минстроя России об индексах изменения сметной стоимости строительства, включаемые в федеральный реестр сметных нормативов и размещаемые в федеральной государственной информационной системе ценообразования в строительстве, подготовленного в соответствии пунктом 85 Методики расчета индексов изменения сметной стоимости строительства, утвержденной приказом Министерства строительства и жилищно-коммунального хозяйства Российской Федерации от 5 июня 2019 г. № 326/пр¹ | Письмо Минстроя России от 24.08.2026 № 52419-ИФ/09 | [6 empty] | Реквизиты письма Минстроя России об индексах изменения сметной стоимости строительства, включаемые в федеральный реестр сметных нормативов и размещаемые в федеральной государственной информационной системе ценообразования в строительстве, подготовленного в соответствии пунктом 85 Методики расчета индексов изменения сметной стоимости строительства, утвержденной приказом Министерства строительства и жилищно-коммунального хозяйства Российской Федерации от 5 июня 2019 г. № 326/пр | Письмо Минстроя России от 24.08.2026 № 52419-ИФ/09
Реквизиты нормативного правового акта об утверждении оплаты труда, утверждаемый в соответствии с пунктом 22(1) Правилами мониторинга цен, утвержденными постановлением Правительства Российской Федерации от 23 декабря 2016 г. № 1452 |  |  |  |  | Постановление Правительства Ленинградской области от 06.04.2026 № 275 | [9 empty] | Реквизиты нормативного правового акта об утверждении оплаты труда, утверждаемый в соответствии с пунктом 22(1) Правилами мониторинга цен, утвержденными постановлением Правительства Российской Федерации от 23 декабря 2016 г. № 1452 | Постановление Правительства Ленинградской области от 06.04.2026 № 275 | [8 empty] | Реквизиты нормативного правового акта об утверждении оплаты труда, утверждаемый в соответствии с пунктом 22(1) Правилами мониторинга цен, утвержденными постановлением Правительства Российской Федерации от 23 декабря 2016 г. № 1452 | Постановление Правительства Ленинградской области от 06.04.2026 № 275
Обоснование принятых текущих цен на строительные ресурсы | [26 empty] | Обоснование принятых текущих цен на строительные ресурсы
Наименование субъекта Российской Федерации |  |  |  |  | 47. Ленинградская область | [10 empty] | 47. Ленинградская область | [11 empty] | Наименование субъекта Российской Федерации | 47. Ленинградская область
Наименование зоны субъекта Российской Федерации |  |  |  |  | Ленинградская область | [10 empty] | Ленинградская область | [13 empty] | Наименование зоны субъекта Российской Федерации | Ленинградская область
(наименование стройки)
(наименование объекта капитального строительства)
ЛОКАЛЬНЫЙ СМЕТНЫЙ РАСЧЕТ (СМЕТА) №
Выполнение работ по укладке трубы при устройстве дороги с щебеночным покрытием в деревне Наволок | [31 empty] | Укладка трубы
(наименование работ и затрат)
Составлен | ресурсно-индексным | методом
Основание
(проектная и (или) иная техническая документация)
Составлен(а) в текущем уровне цен |  | III квартал 2026 года | [30 empty] | III квартал 2026 года
Сметная стоимость |  |  | 520.34 | тыс.руб.
в том числе:
| строительных работ |  | 426.51 | тыс.руб. |  |  |  |  | Средства на оплату труда рабочих |  |  |  | 16.15 | тыс.руб.
| монтажных работ |  | 0 | тыс.руб. |  |  |  |  | Средства на оплату труда машинистов |  |  |  | 5.44 | тыс.руб.
| оборудования |  | 0 | тыс.руб. |  |  |  |  | Нормативные затраты труда рабочих |  |  |  | 30.82 | чел.-ч.
| прочих затрат |  | 0 | тыс.руб. |  |  |  |  | Нормативные затраты труда машинистов |  |  |  | 6.91 | чел.-ч.
№ п/п | Обоснование | Наименование работ и затрат |  |  |  | Единица измерения | Количество |  |  | Сметная стоимость, руб.
[7 empty] | на единицу измерения | коэффициенты | всего с учетом коэффициентов | на единицу измерения в базисном уровне цен | индекс | на единицу измерения в текущем уровне цен | коэффициенты | всего в текущем уровне цен
1 | 2 | 3 |  |  |  | 4 | 5 | 6 | 7 | 8 | 9 | 10 | 11 | 12
Раздел 1. Новый раздел | [33 empty] | Раздел 1. Новый раздел
1 | ГЭСН01-01-012-41 | Разработка грунта экскаваторами с погрузкой на автомобили-самосвалы, вместимость ковша 0,25 м3, группа грунтов: 2 |  |  |  | 4: 1000 м3; 5: 0.02728; 6: 1; 7: 0.02728 | [20 empty] | Разработка грунта экскаваторами с погрузкой на автомобили-самосвалы, вместимость ковша 0,25 м3, группа грунтов: 2
|  | Объем=(48-20,72) / 1000 | [33 empty] | Объем=(48-20,72) / 1000
| 1-100-20 | Средний разряд работы 2,0 |  |  |  | 4: чел.-ч; 5: 22.08; 7: 0.60234; 10: 488.78; 12: 294.41 | [22 empty] | Средний разряд работы 2,0
| 91.01.01-035 | Бульдозеры, мощность 79 кВт (108 л.с.) |  |  |  | маш.-ч | 12.09 |  | 0.32982 | 887.54 | 1.37 | 1215.93 |  | 401.03 | [22 empty] | Бульдозеры, мощность 79 кВт (108 л.с.)
| 4-100-060 | ОТм(Зтм) Средний разряд машинистов 6 |  |  |  | 4: чел.-ч; 5: 12.09; 7: 0.32982; 10: 807.16; 12: 266.21 | [23 empty] | ОТм(Зтм) Средний разряд машинистов 6
| 91.01.05-066 | Экскаваторы одноковшовые дизельные на гусеничном ходу, объем ковша 0,25 м3 |  |  |  | маш.-ч | 57.82 |  | 1.5773 | 675.43 | 1.33 | 898.32 |  | 1416.95 | [22 empty] | Экскаваторы одноковшовые дизельные на гусеничном ходу, объем ковша 0,25 м3
| 4-100-050 | ОТм(Зтм) Средний разряд машинистов 5 |  |  |  | 4: чел.-ч; 5: 57.82; 7: 1.5773; 10: 690.57; 12: 1089.26 | [23 empty] | ОТм(Зтм) Средний разряд машинистов 5
| 02.2.05.04-2090 | Щебень из плотных горных пород для строительных работ М 800, фракция 20-40 мм |  |  |  | 4: м3; 5: 0.12; 7: 0.0032736; 10: 2106.57; 12: 6.9 | [22 empty] | Щебень из плотных горных пород для строительных работ М 800, фракция 20-40 мм
|  | Итого прямые затраты |  |  |  | 12: 3474.76 | [24 empty] | Итого прямые затраты
|  | ФОТ |  |  |  | 12: 1649.88 | [25 empty] | ФОТ
| Пр/812-001.1-1 | НР Земляные работы, выполняемые механизированным способом |  |  |  | 4: %; 5: 92; 7: 92; 12: 1517.89 | [25 empty] | НР Земляные работы, выполняемые механизированным способом
| Пр/774-001.1 | СП Земляные работы, выполняемые механизированным способом |  |  |  | 4: %; 5: 46; 7: 46; 12: 758.94 | [25 empty] | СП Земляные работы, выполняемые механизированным способом
|  | Всего по позиции |  |  |  | 10: 210835.41; 12: 5751.59 | [26 empty] | Всего по позиции
2 | 02-15-1-01-0007 | Перевозка грузов I класса автомобилями-самосвалами грузоподъемностью до 15 т по дорогам с усовершенствованным (асфальтобетонным, цементобетонным, железобетонным, обработанным органическим вяжущим) дорожным покрытием на расстояние 7 км |  |  |  | 1т груза | 32.736 | 1 | 32.736 |  |  | 224.78 |  | 7358.4 | [20 empty] | Перевозка грузов I класса автомобилями-самосвалами грузоподъемностью до 15 т по дорогам с усовершенствованным (асфальтобетонным, цементобетонным, железобетонным, обработанным органическим вяжущим) дорожным покрытием на расстояние 7 км
|  | Объем=Ф3*1000*1,2 | [33 empty] | Объем=Ф3*1000*1,2
|  | Всего по позиции |  |  |  | 12: 7358.4 | [26 empty] | Всего по позиции
3 | ГЭСН23-01-001-02 | Устройство основания под трубопроводы: щебеночного |  |  |  | 4: 10 м3; 5: 0.96; 6: 1; 7: 0.96 | [20 empty] | Устройство основания под трубопроводы: щебеночного
|  | Объем=9,6 / 10 | [33 empty] | Объем=9,6 / 10
| 1-100-25 | Средний разряд работы 2,5 |  |  |  | 4: чел.-ч; 5: 10.2; 7: 9.792; 10: 511.2; 12: 5005.67 | [22 empty] | Средний разряд работы 2,5
| 91.06.05-011 | Погрузчики одноковшовые универсальные фронтальные пневмоколесные, номинальная вместимость основного ковша 2,6 м3, грузоподъемность 5 т |  |  |  | 4: маш.-ч; 5: 0.47; 7: 0.4512; 10: 1676.4; 12: 756.39 | [22 empty] | Погрузчики одноковшовые универсальные фронтальные пневмоколесные, номинальная вместимость основного ковша 2,6 м3, грузоподъемность 5 т
| 4-100-050 | ОТм(Зтм) Средний разряд машинистов 5 |  |  |  | 4: чел.-ч; 5: 0.47; 7: 0.4512; 10: 690.57; 12: 311.59 | [23 empty] | ОТм(Зтм) Средний разряд машинистов 5
Н | 02.2.05.04 | Щебень |  |  |  | 4: м3; 5: 12.5; 7: 12 | [27 empty] | Щебень
|  | Итого прямые затраты |  |  |  | 12: 6073.65 | [24 empty] | Итого прямые затраты
|  | ФОТ |  |  |  | 12: 5317.26 | [25 empty] | ФОТ
| Пр/812-018.0-1 | НР Наружные сети водопровода, канализации, теплоснабжения, газопровода |  |  |  | 4: %; 5: 117; 7: 117; 12: 6221.19 | [25 empty] | НР Наружные сети водопровода, канализации, теплоснабжения, газопровода
| Пр/774-018.0 | СП Наружные сети водопровода, канализации, теплоснабжения, газопровода |  |  |  | 4: %; 5: 74; 7: 74; 12: 3934.77 | [25 empty] | СП Наружные сети водопровода, канализации, теплоснабжения, газопровода
|  | Всего по позиции |  |  |  | 10: 16905.84; 12: 16229.61 | [26 empty] | Всего по позиции
4 | ФСБЦ-02.2.05.04-2058 | Щебень из плотных горных пород для строительных работ М 800, фракция 10-20 мм |  |  |  | м3 | 12 | 1 | 12 | 2220.14 | 0.87 | 1931.52 |  | 23178.24 | [20 empty] | Щебень из плотных горных пород для строительных работ М 800, фракция 10-20 мм
|  | Всего по позиции |  |  |  | 12: 23178.24 | [26 empty] | Всего по позиции
5 | ГЭСН01-02-061-01 | Засыпка вручную траншей, пазух котлованов и ям, группа грунтов: 1 |  |  |  | 4: 100 м3; 5: 0.096; 6: 1; 7: 0.096 | [20 empty] | Засыпка вручную траншей, пазух котлованов и ям, группа грунтов: 1
|  | Объем=9,6 / 100 | [33 empty] | Объем=9,6 / 100
| 1-100-15 | Средний разряд работы 1,5 |  |  |  | 4: чел.-ч; 5: 88.5; 7: 8.496; 10: 468.6; 12: 3981.23 | [22 empty] | Средний разряд работы 1,5
|  | Итого прямые затраты |  |  |  | 12: 3981.23 | [24 empty] | Итого прямые затраты
|  | ФОТ |  |  |  | 12: 3981.23 | [25 empty] | ФОТ
| Пр/812-001.2-1 | НР Земляные работы, выполняемые ручным способом |  |  |  | 4: %; 5: 89; 7: 89; 12: 3543.29 | [25 empty] | НР Земляные работы, выполняемые ручным способом
| Пр/774-001.2 | СП Земляные работы, выполняемые ручным способом |  |  |  | 4: %; 5: 40; 7: 40; 12: 1592.49 | [25 empty] | СП Земляные работы, выполняемые ручным способом
|  | Всего по позиции |  |  |  | 10: 94968.85; 12: 9117.01 | [26 empty] | Всего по позиции
6 | ФСБЦ-02.3.01.02-1126 | Песок природный для дорожного строительства I класс, средний, квадратные сита |  |  |  | м3 | 10.56 | 1 | 10.56 | 573.7 | 1.72 | 986.76 |  | 10420.19 | [20 empty] | Песок природный для дорожного строительства I класс, средний, квадратные сита
|  | Объем=Ф4*1,1*100 | [33 empty] | Объем=Ф4*1,1*100
|  | Всего по позиции |  |  |  | 12: 10420.19 | [26 empty] | Всего по позиции
7 | ГЭСН01-01-033-06 | Засыпка траншей и котлованов с перемещением грунта до 5 м бульдозерами мощностью: 79 кВт (108 л.с.), группа грунтов 3 (грунтом) |  |  |  | 4: 1000 м3; 5: 0.02072; 6: 1; 7: 0.02072 | [20 empty] | Засыпка траншей и котлованов с перемещением грунта до 5 м бульдозерами мощностью: 79 кВт (108 л.с.), группа грунтов 3 (грунтом)
|  | Объем=20,72 / 1000 | [33 empty] | Объем=20,72 / 1000
| 91.01.01-035 | Бульдозеры, мощность 79 кВт (108 л.с.) |  |  |  | маш.-ч | 4.33 |  | 0.089718 | 887.54 | 1.37 | 1215.93 |  | 109.09 | [22 empty] | Бульдозеры, мощность 79 кВт (108 л.с.)
| 4-100-060 | ОТм(Зтм) Средний разряд машинистов 6 |  |  |  | 4: чел.-ч; 5: 4.33; 7: 0.089718; 10: 807.16; 12: 72.42 | [23 empty] | ОТм(Зтм) Средний разряд машинистов 6
|  | Итого прямые затраты |  |  |  | 12: 181.51 | [24 empty] | Итого прямые затраты
|  | ФОТ |  |  |  | 12: 72.42 | [25 empty] | ФОТ
| Пр/812-001.1-1 | НР Земляные работы, выполняемые механизированным способом |  |  |  | 4: %; 5: 92; 7: 92; 12: 66.63 | [25 empty] | НР Земляные работы, выполняемые механизированным способом
| Пр/774-001.1 | СП Земляные работы, выполняемые механизированным способом |  |  |  | 4: %; 5: 46; 7: 46; 12: 33.31 | [25 empty] | СП Земляные работы, выполняемые механизированным способом
|  | Всего по позиции |  |  |  | 10: 13583.49; 12: 281.45 | [26 empty] | Всего по позиции
8 | ГЭСН01-02-005-01 | Уплотнение грунта пневматическими трамбовками, группа грунтов: 1-2 |  |  |  | 4: 100 м3; 5: 0.2072; 6: 1; 7: 0.2072 | [20 empty] | Уплотнение грунта пневматическими трамбовками, группа грунтов: 1-2
|  | Объем=20,72 / 100 | [33 empty] | Объем=20,72 / 100
| 1-100-30 | Средний разряд работы 3,0 |  |  |  | 4: чел.-ч; 5: 12.53; 7: 2.5962; 10: 533.62; 12: 1385.39 | [22 empty] | Средний разряд работы 3,0
| 91.08.09-023 | Трамбовки пневматические при работе от передвижных компрессорных установок |  |  |  | маш.-ч | 10.5 |  | 2.1756 | 2.41 | 1.07 | 2.58 |  | 5.61 | [22 empty] | Трамбовки пневматические при работе от передвижных компрессорных установок
| 91.18.01-007 | Компрессоры винтовые передвижные с двигателем внутреннего сгорания, давление до 0,7 МПа (7 атм), производительность до 5,4 м3/мин |  |  |  | 4: маш.-ч; 5: 2.6106; 7: 0.54092; 10: 418.88; 12: 226.58 | [22 empty] | Компрессоры винтовые передвижные с двигателем внутреннего сгорания, давление до 0,7 МПа (7 атм), производительность до 5,4 м3/мин
| 4-100-040 | ОТм(Зтм) Средний разряд машинистов 4 |  |  |  | 4: чел.-ч; 5: 2.6106; 7: 0.54092; 10: 600.88; 12: 325.03 | [23 empty] | ОТм(Зтм) Средний разряд машинистов 4
|  | Итого прямые затраты |  |  |  | 12: 1942.61 | [24 empty] | Итого прямые затраты
|  | ФОТ |  |  |  | 12: 1710.42 | [25 empty] | ФОТ
| Пр/812-001.1-1 | НР Земляные работы, выполняемые механизированным способом |  |  |  | 4: %; 5: 92; 7: 92; 12: 1573.59 | [25 empty] | НР Земляные работы, выполняемые механизированным способом
| Пр/774-001.1 | СП Земляные работы, выполняемые механизированным способом |  |  |  | 4: %; 5: 46; 7: 46; 12: 786.79 | [25 empty] | СП Земляные работы, выполняемые механизированным способом
|  | Всего по позиции |  |  |  | 10: 20767.33; 12: 4302.99 | [26 empty] | Всего по позиции
9 | ГЭСН23-01-031-13 | Укладка трубопроводов водостока из полиэтиленовых труб диаметром: 800 мм |  |  |  | 4: 100 м; 5: 0.12; 6: 1; 7: 0.12 | [20 empty] | Укладка трубопроводов водостока из полиэтиленовых труб диаметром: 800 мм
|  | Объем=12 / 100 | [33 empty] | Объем=12 / 100
| 1-100-38 | Средний разряд работы 3,8 |  |  |  | 4: чел.-ч; 5: 77.79; 7: 9.3348; 10: 587.43; 12: 5483.54 | [22 empty] | Средний разряд работы 3,8
| 91.10.05-007 | Трубоукладчики, номинальная грузоподъемность 12,5 т |  |  |  | маш.-ч | 32.66 |  | 3.9192 | 2279.32 | 1.14 | 2598.42 |  | 10183.73 | [22 empty] | Трубоукладчики, номинальная грузоподъемность 12,5 т
| 4-100-070 | ОТм(Зтм) Средний разряд машинистов 7 |  |  |  | 4: чел.-ч; 5: 32.66; 7: 3.9192; 10: 860.97; 12: 3374.31 | [23 empty] | ОТм(Зтм) Средний разряд машинистов 7
| 91.17.04-192 | Аппараты с автоматическим управлением процессом сварки "встык" пластмассовых труб диаметром свыше 630 до 1200 мм |  |  |  | маш.-ч | 25.6 |  | 3.072 | 326.68 | 1.6 | 522.69 |  | 1605.7 | [22 empty] | Аппараты с автоматическим управлением процессом сварки "встык" пластмассовых труб диаметром свыше 630 до 1200 мм
Н | 24.3.03.13 | Трубы полиэтиленовые |  |  |  | 4: м; 5: 101; 7: 12.12 | [27 empty] | Трубы полиэтиленовые
|  | Итого прямые затраты |  |  |  | 12: 20647.28 | [24 empty] | Итого прямые затраты
|  | ФОТ |  |  |  | 12: 8857.85 | [25 empty] | ФОТ
| Пр/812-018.0-1 | НР Наружные сети водопровода, канализации, теплоснабжения, газопровода |  |  |  | 4: %; 5: 117; 7: 117; 12: 10363.68 | [25 empty] | НР Наружные сети водопровода, канализации, теплоснабжения, газопровода
| Пр/774-018.0 | СП Наружные сети водопровода, канализации, теплоснабжения, газопровода |  |  |  | 4: %; 5: 74; 7: 74; 12: 6554.81 | [25 empty] | СП Наружные сети водопровода, канализации, теплоснабжения, газопровода
|  | Всего по позиции |  |  |  | 10: 313048.08; 12: 37565.77 | [26 empty] | Всего по позиции
10 | ФСБЦ-24.3.03.06-0182 | Трубы гофрированные полимерные двухслойные для систем наружной канализации и водоотведения, с формованным раструбом в комплекте с уплотнительным кольцом, номинальная кольцевая жесткость SN16, номинальный внутренний диаметр DN/ID 800 мм |  |  |  | м | 12.12 | 1 | 12.12 | 24540.8 | 1.05 | 25767.84 |  | 312306.22 | [20 empty] | Трубы гофрированные полимерные двухслойные для систем наружной канализации и водоотведения, с формованным раструбом в комплекте с уплотнительным кольцом, номинальная кольцевая жесткость SN16, номинальный внутренний диаметр DN/ID 800 мм
|  | Всего по позиции |  |  |  | 12: 312306.22 | [26 empty] | Всего по позиции
|  | Всего по разделу 1 Новый раздел |  |  |  | 12: 426511.47 | [28 empty] | Всего по разделу 1 Новый раздел
|  | Итоги по смете: | [41 empty] | Итоги по смете:
|  | Всего прямые затраты (справочно) |  |  |  | 12: 389564.09 | [30 empty] | Всего прямые затраты (справочно)
|  | в том числе: | [42 empty] | в том числе:
|  | Оплата труда рабочих |  |  |  | 12: 16150.24 | [30 empty] | Оплата труда рабочих
|  | Эксплуатация машин |  |  |  | 12: 14705.08 | [30 empty] | Эксплуатация машин
|  | Оплата труда машинистов (Отм) |  |  |  | 12: 5438.82 | [30 empty] | Оплата труда машинистов (Отм)
|  | Материалы |  |  |  | 12: 345911.55 | [30 empty] | Материалы
|  | Перевозка |  |  |  | 12: 7358.4 | [30 empty] | Перевозка
|  | Строительные работы |  |  |  | 12: 426511.47 | [30 empty] | Строительные работы
|  | Строительные работы |  |  |  | 12: 419153.07 | [30 empty] | Строительные работы
|  | в том числе: | [42 empty] | в том числе:
|  | оплата труда |  |  |  | 12: 16150.24 | [30 empty] | оплата труда
|  | эксплуатация машин и механизмов |  |  |  | 12: 14705.08 | [30 empty] | эксплуатация машин и механизмов
|  | оплата труда машинистов (Отм) |  |  |  | 12: 5438.82 | [30 empty] | оплата труда машинистов (Отм)
|  | материалы |  |  |  | 12: 345911.55 | [30 empty] | материалы
|  | накладные расходы |  |  |  | 12: 23286.27 | [30 empty] | накладные расходы
|  | сметная прибыль |  |  |  | 12: 13661.11 | [30 empty] | сметная прибыль
|  | Перевозка |  |  |  | 12: 7358.4 | [30 empty] | Перевозка
|  | Всего ФОТ (справочно) |  |  |  | 12: 21589.06 | [30 empty] | Всего ФОТ (справочно)
|  | Всего накладные расходы (справочно) |  |  |  | 12: 23286.27 | [30 empty] | Всего накладные расходы (справочно)
|  | Всего сметная прибыль (справочно) |  |  |  | 12: 13661.11 | [30 empty] | Всего сметная прибыль (справочно)
|  | НДС 22% |  |  |  | 12: 93832.52 | [30 empty] | НДС 22%
|  | ВСЕГО по смете |  |  |  | 12: 520343.99 | [31 empty] | ВСЕГО по смете
|  | справочно: | [42 empty] | справочно:
|  | Затраты труда рабочих |  |  |  | 7: 30,8213584 | [32 empty] | Затраты труда рабочих
|  | Затраты труда машинистов |  |  |  | 7: 6,9081787 | [32 empty] | Затраты труда машинистов
Составил:
[должность, подпись (инициалы, фамилия)]
Проверил:
[должность, подпись (инициалы, фамилия)]