## ЛС ремонт крыльца ГАПОУ ЛО ВПК
УТВЕРЖДАЮ
______________________
"____" ________________ 2026
ВЕДОМОСТЬ ОБЪЕМОВ РАБОТ № 1
ремонт крыльца в ГАПОУ ЛО "ВПК "Александровский"
№ п/п | Наименование | Ед. изм. | Кол. | Примечание
1 | 2 | 3 | 4 | 5
Раздел 1. Новый раздел |  |  |  |  | Раздел 1. Новый раздел
1 | Разборка железобетонных конструкций объемом более 1 м3 при помощи отбойных молотков из бетона марки: 250 | м3 | 2.85
2 | Устройство основания под фундаменты: щебеночного | м3 | 1.25
3 | Устройство поясов: в опалубке | м3 | 2.85
4 | Доска необрезная лиственных пород (береза), естественной влажности, длина 2-6,5 м, все ширины, толщина 45 мм и более, сорт II | м3 | 0.042011
5 | Устройство покрытий на цементном растворе из плиток: бетонных, цементных или мозаичных | м2 | 11.57
6 | Плитка вибропрессованная тротуарная, форма квадрат, на сером цементе, цветная, размеры 300х300х60 мм (прим. 300х300х30 мм) | м2 | 11.8014
7 | Ремонт штукатурки наружных прямолинейных откосов по камню и бетону цементно-известковым раствором: с земли и лесов | м2 | 3
8 | Окраска фасадов с лесов с подготовкой поверхности: перхлорвиниловая | м2 | 4.26
9 | Погрузка в автотранспортное средство: мусор строительный с погрузкой вручную | 1т груза | 3.5
10 | Перевозка грузов I класса автомобилями-самосвалами грузоподъемностью до 15 т по дорогам с усовершенствованным (асфальтобетонным, цементобетонным, железобетонным, обработанным органическим вяжущим) дорожным покрытием на расстояние 15 км | 1т груза | 3.5
Составил: ____________________________
[должность, подпись (инициалы, фамилия)]
Проверил: ____________________________
[должность, подпись (инициалы, фамилия)]
Список переменных по смете: | [5 empty] | Список переменных по смете: