## ЛСР №02-01-01 Ограждение террит
Приложение № 3
Утверждено приказом Минстроя РФ № 421/пр от 4 августа 2020 г. в редакции приказа № 557/пр от 7 июля 2022 г.
Наименование программного продукта |  |  |  |  | ГРАНД-Смета, версия 2026.2
Наименование редакции сметных нормативов |  |  |  |  | Приказ Минстроя России от 30.12.2021 № 1046/пр; Приказ Минстроя России от 04.08.2020 № 421/пр; Приказ Минстроя России от 21.12.2020 № 812/пр; Приказ Минстроя России от 11.12.2020 № 774/пр; Приказ Минстроя России от 02.08.2023 № 551/пр; Приказ Минстроя России от 14.11.2023 № 817/пр; Приказ Минстроя России от 16.02.2024 № 102/пр; Приказ Минстроя России от 13.05.2024 №323/пр; Приказ Минстроя России от 09.08.2024 №524/пр; Приказ Минстроя России от 07.11.2024 №747/пр; Приказ Минстроя России от 23.01.2025 №30/пр; Приказ Минстроя России от 07.02.2025 №69/пр; Приказ Минстроя России от 19.05.2025 №299/пр; Приказ Минстроя России от 14.08.2025 №490/пр; Приказ Минстроя России от 12.11.2025 №696/пр; Приказ Минстроя России от 17.02.2026 №91/пр; Приказ Минстроя России от 18.05.2026 №301/пр | [11 empty] | Наименование редакции сметных нормативов | Приказ Минстроя России от 30.12.2021 № 1046/пр; Приказ Минстроя России от 04.08.2020 № 421/пр; Приказ Минстроя России от 21.12.2020 № 812/пр; Приказ Минстроя России от 11.12.2020 № 774/пр; Приказ Минстроя России от 02.08.2023 № 551/пр; Приказ Минстроя России от 14.11.2023 № 817/пр; Приказ Минстроя России от 16.02.2024 № 102/пр; Приказ Минстроя России от 13.05.2024 №323/пр; Приказ Минстроя России от 09.08.2024 №524/пр; Приказ Минстроя России от 07.11.2024 №747/пр; Приказ Минстроя России от 23.01.2025 №30/пр; Приказ Минстроя России от 07.02.2025 №69/пр; Приказ Минстроя России от 19.05.2025 №299/пр; Приказ Минстроя России от 14.08.2025 №490/пр; Приказ Минстроя России от 12.11.2025 №696/пр; Приказ Минстроя России от 17.02.2026 №91/пр; Приказ Минстроя России от 18.05.2026 №301/пр
Реквизиты приказа Минстроя России об утверждении дополнений и изменений к сметным нормативам |  |  |  |  | Приказ Минстроя России от 18 мая 2022 г. № 378/пр, Приказ Минстроя России от 26 августа 2022 г. № 703/пр, Приказ Минстроя России от 26 октября 2022 г. № 905/пр, Приказ Минстроя России от 27 декабря 2022 г. № 1133/пр, Приказ Минстроя России от 10 февраля 2023 г. № 84/пр, Приказ Минстроя России от 11.05.2023 №335/пр; Приказ Минстроя России от 07.07.2022 № 557/пр; Приказ Минстроя России от 02.09.2021 № 636/пр, Приказ Минстроя России от 26.07.2022 № 611/пр; Приказ Минстроя России от 22.04.2022 № 317/пр; Приказ Минстроя России от 02.08.2023 № 551/пр; Приказ Минстроя России от 14.11.2023 № 817/пр; Приказ Минстроя России от 30.01.2024 № 55/пр; Приказ Минстроя России от 16.02.2024 № 102/пр; Приказ Минстроя России от 13.05.2024 №323/пр; Приказ Минстроя России от 09.08.2024 №524/пр; Приказ Минстроя России от 07.11.2024 №747/пр; Приказ Минстроя России от 23.01.2025 №30/пр; Приказ Минстроя России от 07.02.2025 №69/пр; Приказ Минстроя России от 19.05.2025 №299/пр; Приказ Минстроя России от 14.08.2025 №490/пр; Приказ Минстроя России от 12.11.2025 №696/пр; Приказ Минстроя России от 17.02.2026 №91/пр; Приказ Минстроя России от 18.05.2026 №301/пр | [9 empty] | Реквизиты приказа Минстроя России об утверждении дополнений и изменений к сметным нормативам | Приказ Минстроя России от 18 мая 2022 г. № 378/пр, Приказ Минстроя России от 26 августа 2022 г. № 703/пр, Приказ Минстроя России от 26 октября 2022 г. № 905/пр, Приказ Минстроя России от 27 декабря 2022 г. № 1133/пр, Приказ Минстроя России от 10 февраля 2023 г. № 84/пр, Приказ Минстроя России от 11.05.2023 №335/пр; Приказ Минстроя России от 07.07.2022 № 557/пр; Приказ Минстроя России от 02.09.2021 № 636/пр, Приказ Минстроя России от 26.07.2022 № 611/пр; Приказ Минстроя России от 22.04.2022 № 317/пр; Приказ Минстроя России от 02.08.2023 № 551/пр; Приказ Минстроя России от 14.11.2023 № 817/пр; Приказ Минстроя России от 30.01.2024 № 55/пр; Приказ Минстроя России от 16.02.2024 № 102/пр; Приказ Минстроя России от 13.05.2024 №323/пр; Приказ Минстроя России от 09.08.2024 №524/пр; Приказ Минстроя России от 07.11.2024 №747/пр; Приказ Минстроя России от 23.01.2025 №30/пр; Приказ Минстроя России от 07.02.2025 №69/пр; Приказ Минстроя России от 19.05.2025 №299/пр; Приказ Минстроя России от 14.08.2025 №490/пр; Приказ Минстроя России от 12.11.2025 №696/пр; Приказ Минстроя России от 17.02.2026 №91/пр; Приказ Минстроя России от 18.05.2026 №301/пр |  |  | Реквизиты приказа Минстроя России об утверждении дополнений и изменений к сметным нормативам | Приказ Минстроя России от 18 мая 2022 г. № 378/пр, Приказ Минстроя России от 26 августа 2022 г. № 703/пр, Приказ Минстроя России от 26 октября 2022 г. № 905/пр, Приказ Минстроя России от 27 декабря 2022 г. № 1133/пр, Приказ Минстроя России от 10 февраля 2023 г. № 84/пр, Приказ Минстроя России от 11.05.2023 №335/пр; Приказ Минстроя России от 07.07.2022 № 557/пр; Приказ Минстроя России от 02.09.2021 № 636/пр, Приказ Минстроя России от 26.07.2022 № 611/пр; Приказ Минстроя России от 22.04.2022 № 317/пр; Приказ Минстроя России от 02.08.2023 № 551/пр; Приказ Минстроя России от 14.11.2023 № 817/пр; Приказ Минстроя России от 30.01.2024 № 55/пр; Приказ Минстроя России от 16.02.2024 № 102/пр; Приказ Минстроя России от 13.05.2024 №323/пр; Приказ Минстроя России от 09.08.2024 №524/пр; Приказ Минстроя России от 07.11.2024 №747/пр; Приказ Минстроя России от 23.01.2025 №30/пр; Приказ Минстроя России от 07.02.2025 №69/пр; Приказ Минстроя России от 19.05.2025 №299/пр; Приказ Минстроя России от 14.08.2025 №490/пр; Приказ Минстроя России от 12.11.2025 №696/пр; Приказ Минстроя России от 17.02.2026 №91/пр; Приказ Минстроя России от 18.05.2026 №301/пр
Реквизиты письма Минстроя России об индексах изменения сметной стоимости строительства, включаемые в федеральный реестр сметных нормативов и размещаемые в федеральной государственной информационной системе ценообразования в строительстве, подготовленного в соответствии пунктом 85 Методики расчета индексов изменения сметной стоимости строительства, утвержденной приказом Министерства строительства и жилищно-коммунального хозяйства Российской Федерации от 5 июня 2019 г. № 326/пр |  |  |  |  | Письмо Минстроя России от 22.05.2026 № 31076-ИФ/09 | [9 empty] | Реквизиты письма Минстроя России об индексах изменения сметной стоимости строительства, включаемые в федеральный реестр сметных нормативов и размещаемые в федеральной государственной информационной системе ценообразования в строительстве, подготовленного в соответствии пунктом 85 Методики расчета индексов изменения сметной стоимости строительства, утвержденной приказом Министерства строительства и жилищно-коммунального хозяйства Российской Федерации от 5 июня 2019 г. № 326/пр¹ | Письмо Минстроя России от 22.05.2026 № 31076-ИФ/09 |  |  |  |  | Реквизиты письма Минстроя России об индексах изменения сметной стоимости строительства, включаемые в федеральный реестр сметных нормативов и размещаемые в федеральной государственной информационной системе ценообразования в строительстве, подготовленного в соответствии пунктом 85 Методики расчета индексов изменения сметной стоимости строительства, утвержденной приказом Министерства строительства и жилищно-коммунального хозяйства Российской Федерации от 5 июня 2019 г. № 326/пр | Письмо Минстроя России от 22.05.2026 № 31076-ИФ/09
Реквизиты нормативного правового акта об утверждении оплаты труда, утверждаемый в соответствии с пунктом 22(1) Правилами мониторинга цен, утвержденными постановлением Правительства Российской Федерации от 23 декабря 2016 г. № 1452 |  |  |  |  | Постановление Правительства Ленинградской области от 06.04.2026 № 275 | [9 empty] | Реквизиты нормативного правового акта об утверждении оплаты труда, утверждаемый в соответствии с пунктом 22(1) Правилами мониторинга цен, утвержденными постановлением Правительства Российской Федерации от 23 декабря 2016 г. № 1452 | Постановление Правительства Ленинградской области от 06.04.2026 № 275 | [6 empty] | Реквизиты нормативного правового акта об утверждении оплаты труда, утверждаемый в соответствии с пунктом 22(1) Правилами мониторинга цен, утвержденными постановлением Правительства Российской Федерации от 23 декабря 2016 г. № 1452 | Постановление Правительства Ленинградской области от 06.04.2026 № 275
Обоснование принятых текущих цен на строительные ресурсы | [24 empty] | Обоснование принятых текущих цен на строительные ресурсы
Наименование субъекта Российской Федерации |  |  |  |  | 47. Ленинградская область | [10 empty] | 47. Ленинградская область | [9 empty] | Наименование субъекта Российской Федерации | 47. Ленинградская область
Наименование зоны субъекта Российской Федерации |  |  |  |  | Ленинградская область | [10 empty] | Ленинградская область | [11 empty] | Наименование зоны субъекта Российской Федерации | Ленинградская область
Капитальный ремонт ограждения территории расположенного по адресу: Ленинградская область, г. Ивангород, ул. Пасторова, дом 8 | [29 empty] | Капитальный ремонт ограждения территории расположенного по адресу: Ленинградская область, г. Ивангород, ул. Пасторова, дом 8
(наименование стройки)
Государственное бюджетное учреждение здравоохранения Ленинградской области «Кингисеппская межрайонная больница им. П.Н. Прохорова» (ГБУЗ ЛО «Кингисеппская МБ») | [30 empty] | Государственное бюджетное учреждение здравоохранения Ленинградской области «Кингисеппская межрайонная больница им. П.Н. Прохорова» (ГБУЗ ЛО «Кингисеппская МБ»)
(наименование объекта капитального строительства)
ЛОКАЛЬНЫЙ СМЕТНЫЙ РАСЧЕТ (СМЕТА) № 02-01-01
Выполнение работ по капитальному ремонту ограждения территории | [31 empty] | Выполнение работ по капитальному ремонту ограждения территории
(наименование работ и затрат)
Составлен | ресурсно-индексным | методом
Основание | 4/26-ИвП8-АС | [31 empty] | 4/26-ИвП8-АС
(проектная и (или) иная техническая документация)
Составлен(а) в текущем уровне цен |  | II квартал 2026 года | [31 empty] | II квартал 2026 года
Сметная стоимость |  |  | 8012.19 | тыс.руб.
в том числе:
| строительных работ |  | 8012.19 | тыс.руб. |  |  |  |  | Средства на оплату труда рабочих |  |  |  | 1138.62 | тыс.руб.
| монтажных работ |  | 0 | тыс.руб. |  |  |  |  | Средства на оплату труда машинистов |  |  |  | 72.27 | тыс.руб.
| оборудования |  | 0 | тыс.руб. |  |  |  |  | Нормативные затраты труда рабочих |  |  |  | 2052.17 | чел.-ч.
| прочих затрат |  | 0 | тыс.руб. |  |  |  |  | Нормативные затраты труда машинистов |  |  |  | 119.1 | чел.-ч.
№ п/п | Обоснование | Наименование работ и затрат |  |  |  | Единица измерения | Количество |  |  | Сметная стоимость, руб.
[7 empty] | на единицу измерения | коэффициенты | всего с учетом коэффициентов | на единицу измерения в базисном уровне цен | индекс | на единицу измерения в текущем уровне цен | коэффициенты | всего в текущем уровне цен
1 | 2 | 3 |  |  |  | 4 | 5 | 6 | 7 | 8 | 9 | 10 | 11 | 12
Раздел 1. Земляные работы | [34 empty] | Раздел 1. Земляные работы
1 | ГЭСН01-02-058-06 | Копание ям вручную без креплений для стоек и столбов: с откосами глубиной до 1,5 м, группа грунтов 2 |  |  |  | 4: 100 м3; 5: 0.288; 6: 1; 7: 0.288 | [21 empty] | Копание ям вручную без креплений для стоек и столбов: с откосами глубиной до 1,5 м, группа грунтов 2
|  | Объем=28,8 / 100 | [34 empty] | Объем=28,8 / 100
| 1-100-20 | Средний разряд работы 2,0 |  |  |  | 4: чел.-ч; 5: 154; 7: 44.352; 10: 481.02; 12: 21334.2 | [23 empty] | Средний разряд работы 2,0
|  | Итого прямые затраты |  |  |  | 12: 21334.2 | [24 empty] | Итого прямые затраты
|  | ФОТ |  |  |  | 12: 21334.2 | [25 empty] | ФОТ
| Пр/812-001.2-1, Приказ № 812/пр от 21.12.2020 п.25 | НР Земляные работы, выполняемые ручным способом |  |  |  | 4: %; 5: 89; 6: 0.9; 7: 80.1; 12: 17088.69 | [25 empty] | НР Земляные работы, выполняемые ручным способом
| Пр/774-001.2, Приказ № 774/пр от 11.12.2020 п.16 | СП Земляные работы, выполняемые ручным способом |  |  |  | 4: %; 5: 40; 6: 0.85; 7: 34; 12: 7253.63 | [25 empty] | СП Земляные работы, выполняемые ручным способом
|  | Всего по позиции |  |  |  | 10: 158599.03; 12: 45676.52 | [26 empty] | Всего по позиции
2 | ГЭСН01-01-016-01 | Работа на отвале, группа грунтов: 1 |  |  |  | 4: 1000 м3; 5: 0.0288; 6: 1; 7: 0.0288 | [21 empty] | Работа на отвале, группа грунтов: 1
|  | Объем=28,8 / 1000 | [34 empty] | Объем=28,8 / 1000
| 1-100-20 | Средний разряд работы 2,0 |  |  |  | 4: чел.-ч; 5: 2.72; 7: 0.078336; 10: 481.02; 12: 37.68 | [23 empty] | Средний разряд работы 2,0
| 91.01.01-035 | Бульдозеры, мощность 79 кВт (108 л.с.) |  |  |  | маш.-ч | 2.96 |  | 0.085248 | 887.54 | 1.36 | 1207.05 |  | 102.9 | [23 empty] | Бульдозеры, мощность 79 кВт (108 л.с.)
| 4-100-060 | ОТм(Зтм) Средний разряд машинистов 6 |  |  |  | 4: чел.-ч; 5: 2.96; 7: 0.085248; 10: 794.34; 12: 67.72 | [27 empty] | ОТм(Зтм) Средний разряд машинистов 6
| 91.14.03-001 | Автомобили-самосвалы, грузоподъемность до 7 т |  |  |  | маш.-ч | 0.07 |  | 0.002016 | 610.92 | 1.31 | 800.31 |  | 1.61 | [23 empty] | Автомобили-самосвалы, грузоподъемность до 7 т
| 4-100-040 | ОТм(Зтм) Средний разряд машинистов 4 |  |  |  | 4: чел.-ч; 5: 0.07; 7: 0.002016; 10: 591.34; 12: 1.19 | [27 empty] | ОТм(Зтм) Средний разряд машинистов 4
| 02.2.05.04-2090 | Щебень из плотных горных пород для строительных работ М 800, фракция 20-40 мм |  |  |  | м3 | 0.02 |  | 0.000576 | 2184.44 | 0.86 | 1878.62 |  | 1.08 | [23 empty] | Щебень из плотных горных пород для строительных работ М 800, фракция 20-40 мм
|  | Итого прямые затраты |  |  |  | 12: 212.18 | [24 empty] | Итого прямые затраты
|  | ФОТ |  |  |  | 12: 106.59 | [25 empty] | ФОТ
| Пр/812-001.1-1, Приказ № 812/пр от 21.12.2020 п.25 | НР Земляные работы, выполняемые механизированным способом |  |  |  | 4: %; 5: 92; 6: 0.9; 7: 82.8; 12: 88.26 | [25 empty] | НР Земляные работы, выполняемые механизированным способом
| Пр/774-001.1, Приказ № 774/пр от 11.12.2020 п.16 | СП Земляные работы, выполняемые механизированным способом |  |  |  | 4: %; 5: 46; 6: 0.85; 7: 39.1; 12: 41.68 | [25 empty] | СП Земляные работы, выполняемые механизированным способом
|  | Всего по позиции |  |  |  | 10: 11879.17; 12: 342.12 | [26 empty] | Всего по позиции
|  | Итоги по разделу 1 Земляные работы : | [40 empty] | Итоги по разделу 1 Земляные работы :
|  | Всего прямые затраты (справочно) |  |  |  | 12: 21546.38 | [29 empty] | Всего прямые затраты (справочно)
|  | Строительные работы |  |  |  | 12: 46018.64 | [29 empty] | Строительные работы
|  | Всего ФОТ (справочно) |  |  |  | 12: 21440.79 | [29 empty] | Всего ФОТ (справочно)
|  | Всего накладные расходы (справочно) |  |  |  | 12: 17176.95 | [29 empty] | Всего накладные расходы (справочно)
|  | Всего сметная прибыль (справочно) |  |  |  | 12: 7295.31 | [29 empty] | Всего сметная прибыль (справочно)
|  | Всего по разделу 1 Земляные работы |  |  |  | 12: 46018.64 | [30 empty] | Всего по разделу 1 Земляные работы
|  | справочно: | [41 empty] | справочно:
|  | Затраты труда рабочих |  |  |  | 7: 44,430336 | [31 empty] | Затраты труда рабочих
|  | Затраты труда машинистов |  |  |  | 7: 0,087264 | [31 empty] | Затраты труда машинистов
Раздел 2. Прочие работы | [34 empty] | Раздел 2. Прочие работы
3 | 45-1 Сплит-форма Ленинградская область на 2 квартал 2026 года.xlsx | Погрузка в автотранспортное средство: грунт растительного слоя (земля, перегной) |  |  |  | 1т груза | 34.56 | 1 | 34.56 |  |  | 103.87 |  | 3589.75 | [21 empty] | Погрузка в автотранспортное средство: грунт растительного слоя (земля, перегной)
|  | Объем=28,8*1,2 | [34 empty] | Объем=28,8*1,2
|  | Всего по позиции |  |  |  | 12: 3589.75 | [26 empty] | Всего по позиции
4 | 02-15-1-01-0098 Сплит-форма Ленинградская область на 2 квартал 2026 года.xlsx | Перевозка грузов I класса автомобилями-самосвалами грузоподъемностью до 15 т по дорогам с усовершенствованным (асфальтобетонным, цементобетонным, железобетонным, обработанным органическим вяжущим) дорожным покрытием на расстояние 98 км |  |  |  | 1т груза | 34.56 | 1 | 34.56 |  |  | 949.57 |  | 32817.14 | [21 empty] | Перевозка грузов I класса автомобилями-самосвалами грузоподъемностью до 15 т по дорогам с усовершенствованным (асфальтобетонным, цементобетонным, железобетонным, обработанным органическим вяжущим) дорожным покрытием на расстояние 98 км
|  | Всего по позиции |  |  |  | 12: 32817.14 | [26 empty] | Всего по позиции
|  | Итоги по разделу 2 Прочие работы : | [40 empty] | Итоги по разделу 2 Прочие работы :
|  | Всего прямые затраты (справочно) |  |  |  | 12: 36406.89 | [29 empty] | Всего прямые затраты (справочно)
|  | Строительные работы |  |  |  | 12: 36406.89 | [29 empty] | Строительные работы
|  | Всего по разделу 2 Прочие работы |  |  |  | 12: 36406.89 | [30 empty] | Всего по разделу 2 Прочие работы
Раздел 3. Устройство фундамента под столбы, установка столбов | [34 empty] | Раздел 3. Устройство фундамента под столбы, установка столбов
Столб 1 (10 шт) | [46 empty] | Столб 1 (10 шт)
5 | ГЭСН08-01-002-02 | Устройство основания под фундаменты: щебеночного |  |  |  | 4: м3; 5: 0.38; 6: 1; 7: 0.38 | [21 empty] | Устройство основания под фундаменты: щебеночного
| 1-100-22 | Средний разряд работы 2,2 |  |  |  | 4: чел.-ч; 5: 0.85; 7: 0.323; 10: 489.84; 12: 158.22 | [23 empty] | Средний разряд работы 2,2
| 91.06.05-057 | Погрузчики одноковшовые универсальные фронтальные пневмоколесные, номинальная вместимость основного ковша 1,5 м3, грузоподъемность 3 т |  |  |  | 4: маш.-ч; 5: 0.07; 7: 0.0266; 10: 1332.33; 12: 35.44 | [23 empty] | Погрузчики одноковшовые универсальные фронтальные пневмоколесные, номинальная вместимость основного ковша 1,5 м3, грузоподъемность 3 т
| 4-100-050 | ОТм(Зтм) Средний разряд машинистов 5 |  |  |  | 4: чел.-ч; 5: 0.07; 7: 0.0266; 10: 679.6; 12: 18.08 | [27 empty] | ОТм(Зтм) Средний разряд машинистов 5
| 91.08.09-024 | Трамбовки пневматические при работе от стационарного компрессора |  |  |  | 4: маш.-ч; 5: 0.4; 7: 0.152; 10: 22.91; 12: 3.48 | [23 empty] | Трамбовки пневматические при работе от стационарного компрессора
| 01.7.03.01-0001 | Вода |  |  |  | м3 | 0.15 |  | 0.057 | 35.71 | 0.82 | 29.28 |  | 1.67 | [23 empty] | Вода
Н | 02.2.05.04 | Щебень |  |  |  | 4: м3; 5: 1.15; 7: 0.437 | [33 empty] | Щебень
|  | Итого прямые затраты |  |  |  | 12: 216.89 | [24 empty] | Итого прямые затраты
|  | ФОТ |  |  |  | 12: 176.3 | [25 empty] | ФОТ
| Пр/812-008.0-1, Приказ № 812/пр от 21.12.2020 п.25 | НР Конструкции из кирпича и блоков |  |  |  | 4: %; 5: 110; 6: 0.9; 7: 99; 12: 174.54 | [25 empty] | НР Конструкции из кирпича и блоков
| Пр/774-008.0, Приказ № 774/пр от 11.12.2020 п.16 | СП Конструкции из кирпича и блоков |  |  |  | 4: %; 5: 69; 6: 0.85; 7: 58.65; 12: 103.4 | [25 empty] | СП Конструкции из кирпича и блоков
|  | Всего по позиции |  |  |  | 10: 1302.18; 12: 494.83 | [26 empty] | Всего по позиции
6 | ФСБЦ-02.2.05.04-2236 Сплит-форма Ленинградская область на 2 квартал 2026 года.xlsx | Щебень из гравия для строительных работ М 1000, фракция 20-40 мм |  |  |  | м3 | 0.437 | 1 | 0.437 | 2184.44 | 0.82 | 1791.24 |  | 782.77 | [21 empty] | Щебень из гравия для строительных работ М 1000, фракция 20-40 мм
|  | Всего по позиции |  |  |  | 12: 782.77 | [26 empty] | Всего по позиции
7 | ГЭСН06-01-005-04 | Устройство железобетонных фундаментов общего назначения объемом: до 5 м3 |  |  |  | 4: 100 м3; 5: 0.02; 6: 1; 7: 0.02 | [21 empty] | Устройство железобетонных фундаментов общего назначения объемом: до 5 м3
|  | Объем=2 / 100 | [34 empty] | Объем=2 / 100
| 1-100-29 | Средний разряд работы 2,9 |  |  |  | 4: чел.-ч; 5: 405; 7: 8.1; 10: 520.73; 12: 4217.91 | [23 empty] | Средний разряд работы 2,9
| 91.05.05-015 | Краны на автомобильном ходу, грузоподъемность 16 т |  |  |  | 4: маш.-ч; 5: 0.67; 7: 0.0134; 10: 1643.14; 12: 22.02 | [23 empty] | Краны на автомобильном ходу, грузоподъемность 16 т
| 4-100-060 | ОТм(Зтм) Средний разряд машинистов 6 |  |  |  | 4: чел.-ч; 5: 0.67; 7: 0.0134; 10: 794.34; 12: 10.64 | [27 empty] | ОТм(Зтм) Средний разряд машинистов 6
| 91.05.06-007 | Краны на гусеничном ходу, грузоподъемность 25 т |  |  |  | маш.-ч | 22.96 |  | 0.4592 | 1703.3 | 1.41 | 2401.65 |  | 1102.84 | [23 empty] | Краны на гусеничном ходу, грузоподъемность 25 т
| 4-100-060 | ОТм(Зтм) Средний разряд машинистов 6 |  |  |  | 4: чел.-ч; 5: 22.96; 7: 0.4592; 10: 794.34; 12: 364.76 | [27 empty] | ОТм(Зтм) Средний разряд машинистов 6
| 91.06.05-011 | Погрузчики одноковшовые универсальные фронтальные пневмоколесные, номинальная вместимость основного ковша 2,6 м3, грузоподъемность 5 т |  |  |  | 4: маш.-ч; 5: 0.25; 7: 0.005; 10: 1639.1; 12: 8.2 | [23 empty] | Погрузчики одноковшовые универсальные фронтальные пневмоколесные, номинальная вместимость основного ковша 2,6 м3, грузоподъемность 5 т
| 4-100-050 | ОТм(Зтм) Средний разряд машинистов 5 |  |  |  | 4: чел.-ч; 5: 0.25; 7: 0.005; 10: 679.6; 12: 3.4 | [27 empty] | ОТм(Зтм) Средний разряд машинистов 5
| 91.07.04-001 | Вибраторы глубинные |  |  |  | маш.-ч | 17 |  | 0.34 | 10.37 | 1.24 | 12.86 |  | 4.37 | [23 empty] | Вибраторы глубинные
| 91.14.02-001 | Автомобили бортовые, грузоподъемность до 5 т |  |  |  | 4: маш.-ч; 5: 1.51; 7: 0.0302; 10: 569.98; 12: 17.21 | [23 empty] | Автомобили бортовые, грузоподъемность до 5 т
| 4-100-040 | ОТм(Зтм) Средний разряд машинистов 4 |  |  |  | 4: чел.-ч; 5: 1.51; 7: 0.0302; 10: 591.34; 12: 17.86 | [27 empty] | ОТм(Зтм) Средний разряд машинистов 4
| 91.17.04-233 | Аппараты сварочные для ручной дуговой сварки, сварочный ток до 350 А |  |  |  | 4: маш.-ч; 5: 1.8; 7: 0.036; 10: 44.71; 12: 1.61 | [23 empty] | Аппараты сварочные для ручной дуговой сварки, сварочный ток до 350 А
| 01.7.03.01-0001 | Вода |  |  |  | м3 | 2.937 |  | 0.05874 | 35.71 | 0.82 | 29.28 |  | 1.72 | [23 empty] | Вода
| 01.7.03.04-0001 | Электроэнергия |  |  |  | 4: кВт-ч; 5: 3.24; 7: 0.0648; 10: 9.73; 12: 0.63 | [23 empty] | Электроэнергия
| 01.7.07.12-0024 | Пленка полиэтиленовая, толщина 0,15 мм |  |  |  | м2 | 10.1 |  | 0.202 | 12.83 | 1.05 | 13.47 |  | 2.72 | [23 empty] | Пленка полиэтиленовая, толщина 0,15 мм
| 01.7.11.07-0054 | Электроды сварочные для сварки низколегированных и углеродистых сталей АНО-6, Э42, диаметр 6 мм |  |  |  | т | 0.004 |  | 8e-05 | 148198.02 | 0.79 | 117076.44 |  | 9.37 | [23 empty] | Электроды сварочные для сварки низколегированных и углеродистых сталей АНО-6, Э42, диаметр 6 мм
| 01.7.15.06-0111 | Гвозди строительные |  |  |  | т | 0.037 |  | 0.00074 | 70296.2 | 1.23 | 86464.33 |  | 63.98 | [23 empty] | Гвозди строительные
| 03.1.02.03-0011 | Известь строительная негашеная комовая, сорт I |  |  |  | т | 0.046 |  | 0.00092 | 5275.05 | 1.63 | 8598.33 |  | 7.91 | [23 empty] | Известь строительная негашеная комовая, сорт I
| 08.3.03.06-0002 | Проволока горячекатаная в мотках, диаметр 6,3-6,5 мм |  |  |  | т | 0.04 |  | 0.0008 | 60258.2 | 0.85 | 51219.47 |  | 40.98 | [23 empty] | Проволока горячекатаная в мотках, диаметр 6,3-6,5 мм
| 11.1.02.04-0031 | Лесоматериалы круглые хвойных пород неокоренные, длина 3-6,5 м, диаметр 14-24 см, сорт II-III |  |  |  | м3 | 0.69 |  | 0.0138 | 6442.06 | 0.86 | 5540.17 |  | 76.45 | [23 empty] | Лесоматериалы круглые хвойных пород неокоренные, длина 3-6,5 м, диаметр 14-24 см, сорт II-III
| 11.1.03.01-0063 | Бруски обрезные хвойных пород (ель, сосна), естественной влажности, длина 2-6,5 м, ширина 20-90 мм, толщина 20-90 мм, сорт III |  |  |  | м3 | 0.08 |  | 0.0016 | 16496.03 | 0.94 | 15506.27 |  | 24.81 | [23 empty] | Бруски обрезные хвойных пород (ель, сосна), естественной влажности, длина 2-6,5 м, ширина 20-90 мм, толщина 20-90 мм, сорт III
| 11.1.03.06-0071 | Доска обрезная хвойных пород, естественной влажности, длина 2-6,5 м, ширина 100-250 мм, толщина 25 мм, сорт III |  |  |  | м3 | 0.2 |  | 0.004 | 5764.42 | 2.24 | 12912.3 |  | 51.65 | [23 empty] | Доска обрезная хвойных пород, естественной влажности, длина 2-6,5 м, ширина 100-250 мм, толщина 25 мм, сорт III
| 11.1.03.06-0079 | Доска обрезная хвойных пород, естественной влажности, длина 2-6,5 м, ширина 100-250 мм, толщина 44-50 мм, сорт III |  |  |  | м3 | 0.69 |  | 0.0138 | 5764.42 | 2.24 | 12912.3 |  | 178.19 | [23 empty] | Доска обрезная хвойных пород, естественной влажности, длина 2-6,5 м, ширина 100-250 мм, толщина 44-50 мм, сорт III
Н | 04.1.02.05 | Смеси бетонные тяжелого бетона |  |  |  | 4: м3; 5: 101.5; 7: 2.03 | [33 empty] | Смеси бетонные тяжелого бетона
Н | 08.4.03.03 | Заготовки арматурные |  |  |  | 4: т; 5: 1; 7: 0.02 | [33 empty] | Заготовки арматурные
Н | 11.1.03.06 | Щиты из досок |  |  |  | 4: м2; 5: 49.5; 7: 0.99 | [33 empty] | Щиты из досок
|  | Итого прямые затраты |  |  |  | 12: 6229.23 | [24 empty] | Итого прямые затраты
|  | ФОТ |  |  |  | 12: 4614.57 | [25 empty] | ФОТ
| Пр/812-006.0-1, Приказ № 812/пр от 21.12.2020 п.25 | НР Бетонные и железобетонные монолитные конструкции и работы в строительстве |  |  |  | 4: %; 5: 102; 6: 0.9; 7: 91.8; 12: 4236.18 | [25 empty] | НР Бетонные и железобетонные монолитные конструкции и работы в строительстве
| Пр/774-006.0, Приказ № 774/пр от 11.12.2020 п.16 | СП Бетонные и железобетонные монолитные конструкции и работы в строительстве |  |  |  | 4: %; 5: 58; 6: 0.85; 7: 49.3; 12: 2274.98 | [25 empty] | СП Бетонные и железобетонные монолитные конструкции и работы в строительстве
|  | Всего по позиции |  |  |  | 10: 637019.5; 12: 12740.39 | [26 empty] | Всего по позиции
8 | ФСБЦ-08.4.02.05-1000 Сплит-форма Ленинградская область на 2 квартал 2026 года.xlsx | Сетка арматурная сварная легкая из арматурной проволоки класса Вр-1, тип 4 |  |  |  | т | 0.04 | 1 | 0.04 | 94939.93 | 0.58 | 55065.16 |  | 2202.61 | [21 empty] | Сетка арматурная сварная легкая из арматурной проволоки класса Вр-1, тип 4
|  | Объем=40/1000 | [34 empty] | Объем=40/1000
|  | Всего по позиции |  |  |  | 12: 2202.61 | [26 empty] | Всего по позиции
9 | ФСБЦ-04.1.02.05-0134 Сплит-форма Ленинградская область на 2 квартал 2026 года.xlsx | Смеси бетонные тяжелого бетона (БСТ) на щебне из гравия, класс В15, F(1)150, W6 |  |  |  | м3 | 2.03 | 1 | 2.03 | 4707.41 | 1.07 | 5036.93 |  | 10224.97 | [21 empty] | Смеси бетонные тяжелого бетона (БСТ) на щебне из гравия, класс В15, F(1)150, W6
|  | Всего по позиции |  |  |  | 12: 10224.97 | [26 empty] | Всего по позиции
10 | ГЭСН06-03-004-11 | Установка закладных деталей весом: до 4 кг |  |  |  | 4: т; 5: 0.0375; 6: 1; 7: 0.0375 | [21 empty] | Установка закладных деталей весом: до 4 кг
|  | Объем=37,5/1000 | [34 empty] | Объем=37,5/1000
| 1-100-35 | Средний разряд работы 3,5 |  |  |  | 4: чел.-ч; 5: 198; 7: 7.425; 10: 558.24; 12: 4144.93 | [23 empty] | Средний разряд работы 3,5
| 91.05.05-015 | Краны на автомобильном ходу, грузоподъемность 16 т |  |  |  | 4: маш.-ч; 5: 0.14; 7: 0.00525; 10: 1643.14; 12: 8.63 | [23 empty] | Краны на автомобильном ходу, грузоподъемность 16 т
| 4-100-060 | ОТм(Зтм) Средний разряд машинистов 6 |  |  |  | 4: чел.-ч; 5: 0.14; 7: 0.00525; 10: 794.34; 12: 4.17 | [27 empty] | ОТм(Зтм) Средний разряд машинистов 6
| 91.14.02-001 | Автомобили бортовые, грузоподъемность до 5 т |  |  |  | 4: маш.-ч; 5: 0.19; 7: 0.007125; 10: 569.98; 12: 4.06 | [23 empty] | Автомобили бортовые, грузоподъемность до 5 т
| 4-100-040 | ОТм(Зтм) Средний разряд машинистов 4 |  |  |  | 4: чел.-ч; 5: 0.19; 7: 0.007125; 10: 591.34; 12: 4.21 | [27 empty] | ОТм(Зтм) Средний разряд машинистов 4
Н | 08.4.01.02 | Детали закладные и накладные |  |  |  | 4: т; 5: 1; 7: 0.0375 | [33 empty] | Детали закладные и накладные
|  | Итого прямые затраты |  |  |  | 12: 4166 | [24 empty] | Итого прямые затраты
|  | ФОТ |  |  |  | 12: 4153.31 | [25 empty] | ФОТ
| Пр/812-006.0-1, Приказ № 812/пр от 21.12.2020 п.25 | НР Бетонные и железобетонные монолитные конструкции и работы в строительстве |  |  |  | 4: %; 5: 102; 6: 0.9; 7: 91.8; 12: 3812.74 | [25 empty] | НР Бетонные и железобетонные монолитные конструкции и работы в строительстве
| Пр/774-006.0, Приказ № 774/пр от 11.12.2020 п.16 | СП Бетонные и железобетонные монолитные конструкции и работы в строительстве |  |  |  | 4: %; 5: 58; 6: 0.85; 7: 49.3; 12: 2047.58 | [25 empty] | СП Бетонные и железобетонные монолитные конструкции и работы в строительстве
|  | Всего по позиции |  |  |  | 10: 267368.53; 12: 10026.32 | [26 empty] | Всего по позиции
11 | ФСБЦ-08.4.03.02-0002 Сплит-форма Ленинградская область на 2 квартал 2026 года.xlsx | Сталь арматурная горячекатаная гладкая, класс A-I, диаметр 6-22 мм |  |  |  | т | 0.0214 | 1 | 0.0214 |  |  | 41270.7 |  | 883.19 | [21 empty] | Сталь арматурная горячекатаная гладкая, класс A-I, диаметр 6-22 мм
|  | Объем=2,14*10/1000 | [34 empty] | Объем=2,14*10/1000
|  | Всего по позиции |  |  |  | 12: 883.19 | [26 empty] | Всего по позиции
12 | ФСБЦ-08.3.05.02-0021 Сплит-форма Ленинградская область на 2 квартал 2026 года.xlsx | Прокат листовой горячекатаный, марки стали Ст3сп, Ст3пс, ширина 1200-3000 мм, толщина 1-8 мм |  |  |  | т | 0.0157 | 1 | 0.0157 |  |  | 54480.54 |  | 855.34 | [21 empty] | Прокат листовой горячекатаный, марки стали Ст3сп, Ст3пс, ширина 1200-3000 мм, толщина 1-8 мм
|  | Объем=1,57*10/1000 | [34 empty] | Объем=1,57*10/1000
|  | Всего по позиции |  |  |  | 12: 855.34 | [26 empty] | Всего по позиции
13 | ГЭСНр68-03-007-02 | Изготовление элементов ограждений: столбы высотой до 4 м |  |  |  | 4: 100 шт; 5: 0.1; 6: 1; 7: 0.1 | [21 empty] | Изготовление элементов ограждений: столбы высотой до 4 м
|  | Объем=10 / 100 | [34 empty] | Объем=10 / 100
| 2-100-03 | Рабочий 3 разряда |  |  |  | 4: чел.-ч; 5: 6.22; 7: 0.622; 10: 525.15; 12: 326.64 | [23 empty] | Рабочий 3 разряда
| 2-100-04 | Рабочий 4 разряда |  |  |  | 4: чел.-ч; 5: 15.86; 7: 1.586; 10: 591.34; 12: 937.87 | [23 empty] | Рабочий 4 разряда
| 91.17.04-233 | Аппараты сварочные для ручной дуговой сварки, сварочный ток до 350 А |  |  |  | 4: маш.-ч; 5: 15.4; 7: 1.54; 10: 44.71; 12: 68.85 | [23 empty] | Аппараты сварочные для ручной дуговой сварки, сварочный ток до 350 А
| 01.7.03.04-0001 | Электроэнергия |  |  |  | 4: кВт-ч; 5: 8.06; 7: 0.806; 10: 9.73; 12: 7.84 | [23 empty] | Электроэнергия
| 01.7.11.07-0227 | Электроды сварочные для сварки низколегированных и углеродистых сталей УОНИ 13/45, Э42А, диаметр 4-5 мм |  |  |  | кг | 8.52 |  | 0.852 | 155.63 | 0.79 | 122.95 |  | 104.75 | [23 empty] | Электроды сварочные для сварки низколегированных и углеродистых сталей УОНИ 13/45, Э42А, диаметр 4-5 мм
| 01.7.17.06-0104 | Круг отрезной плоский, размеры 400х4х32 мм |  |  |  | шт | 1.64 |  | 0.164 | 233.1 | 1.2 | 279.72 |  | 45.87 | [23 empty] | Круг отрезной плоский, размеры 400х4х32 мм
| 01.7.17.07-0054 | Круг шлифовальный прямого профиля, размеры 230х5х22 мм |  |  |  | шт | 0.74 |  | 0.074 | 104.63 | 1.2 | 125.56 |  | 9.29 | [23 empty] | Круг шлифовальный прямого профиля, размеры 230х5х22 мм
Н | 08.3.05.02 | Прокат листовой горячекатаный, толщина 1-8 мм |  |  |  | 4: т; 5: 0.016; 7: 0.0016 | [33 empty] | Прокат листовой горячекатаный, толщина 1-8 мм
Н | 23.3.08.01 | Трубы стальные квадратные |  |  |  | 4: т; 5: 7.956; 7: 0.7956 | [33 empty] | Трубы стальные квадратные
|  | Итого прямые затраты |  |  |  | 12: 1501.11 | [24 empty] | Итого прямые затраты
|  | ФОТ |  |  |  | 12: 1264.51 | [25 empty] | ФОТ
| Пр/812-102.0-1 | НР Благоустройство (ремонтно-строительные) |  |  |  | 4: %; 5: 102; 7: 102; 12: 1289.8 | [25 empty] | НР Благоустройство (ремонтно-строительные)
| Пр/774-102.0 | СП Благоустройство (ремонтно-строительные) |  |  |  | 4: %; 5: 54; 7: 54; 12: 682.84 | [25 empty] | СП Благоустройство (ремонтно-строительные)
|  | Всего по позиции |  |  |  | 10: 34737.5; 12: 3473.75 | [26 empty] | Всего по позиции
14 | ФСБЦ-23.3.06.05-0007 Сплит-форма Ленинградская область на 2 квартал 2026 года.xlsx | Трубы стальные сварные неоцинкованные водогазопроводные с резьбой, обыкновенные, номинальный диаметр 65 мм, толщина стенки 4 мм |  |  |  | м | 18 | 1 | 18 | 436.54 | 0.81 | 353.6 |  | 6364.8 | [21 empty] | Трубы стальные сварные неоцинкованные водогазопроводные с резьбой, обыкновенные, номинальный диаметр 65 мм, толщина стенки 4 мм
|  | Объем=1,8*10 | [34 empty] | Объем=1,8*10
|  | Всего по позиции |  |  |  | 12: 6364.8 | [26 empty] | Всего по позиции
15 | ФСБЦ-08.3.05.02-0021 Сплит-форма Ленинградская область на 2 квартал 2026 года.xlsx | Прокат листовой горячекатаный, марки стали Ст3сп, Ст3пс, ширина 1200-3000 мм, толщина 1-8 мм |  |  |  | т | 0.0047 | 1 | 0.0047 |  |  | 54480.54 |  | 256.06 | [21 empty] | Прокат листовой горячекатаный, марки стали Ст3сп, Ст3пс, ширина 1200-3000 мм, толщина 1-8 мм
|  | Объем=(0,24+0,23)*10/1000 | [34 empty] | Объем=(0,24+0,23)*10/1000
|  | Всего по позиции |  |  |  | 12: 256.06 | [26 empty] | Всего по позиции
16 | ГЭСН09-08-001-03 | Установка металлических столбов высотой до 4 м: на подготовленный бетонный фундамент |  |  |  | 4: 100 шт; 5: 0.1; 6: 1; 7: 0.1 | [21 empty] | Установка металлических столбов высотой до 4 м: на подготовленный бетонный фундамент
|  | Объем=10 / 100 | [34 empty] | Объем=10 / 100
| 1-100-30 | Средний разряд работы 3,0 |  |  |  | 4: чел.-ч; 5: 44.05; 7: 4.405; 10: 525.15; 12: 2313.29 | [23 empty] | Средний разряд работы 3,0
| 91.14.02-001 | Автомобили бортовые, грузоподъемность до 5 т |  |  |  | 4: маш.-ч; 5: 1.58; 7: 0.158; 10: 569.98; 12: 90.06 | [23 empty] | Автомобили бортовые, грузоподъемность до 5 т
| 4-100-040 | ОТм(Зтм) Средний разряд машинистов 4 |  |  |  | 4: чел.-ч; 5: 1.58; 7: 0.158; 10: 591.34; 12: 93.43 | [27 empty] | ОТм(Зтм) Средний разряд машинистов 4
| 91.16.01-001 | Электростанции передвижные, мощность 2 кВт |  |  |  | 4: маш.-ч; 5: 28.2; 7: 2.82; 10: 87.81; 12: 247.62 | [23 empty] | Электростанции передвижные, мощность 2 кВт
| 4-100-040 | ОТм(Зтм) Средний разряд машинистов 4 |  |  |  | 4: чел.-ч; 5: 28.2; 7: 2.82; 10: 591.34; 12: 1667.58 | [27 empty] | ОТм(Зтм) Средний разряд машинистов 4
Н | 01.7.15.02 | Болты анкерные |  |  |  | 4: т; 5: 0.03; 7: 0.003 | [33 empty] | Болты анкерные
Н | 07.2.07.11 | Стойки металлические опорные |  |  |  | 4: шт; 5: 100; 7: 10 | [33 empty] | Стойки металлические опорные
|  | Итого прямые затраты |  |  |  | 12: 4411.98 | [24 empty] | Итого прямые затраты
|  | ФОТ |  |  |  | 12: 4074.3 | [25 empty] | ФОТ
| Пр/812-009.0-1, Приказ № 812/пр от 21.12.2020 п.25 | НР Строительные металлические конструкции |  |  |  | 4: %; 5: 93; 6: 0.9; 7: 83.7; 12: 3410.19 | [25 empty] | НР Строительные металлические конструкции
| Пр/774-009.0, Приказ № 774/пр от 11.12.2020 п.16 | СП Строительные металлические конструкции |  |  |  | 4: %; 5: 62; 6: 0.85; 7: 52.7; 12: 2147.16 | [25 empty] | СП Строительные металлические конструкции
|  | Всего по позиции |  |  |  | 10: 99693.3; 12: 9969.33 | [26 empty] | Всего по позиции
Столб 2 (237 шт) | [46 empty] | Столб 2 (237 шт)
17 | ГЭСН08-01-002-02 | Устройство основания под фундаменты: щебеночного |  |  |  | 4: м3; 5: 1.68; 6: 1; 7: 1.68 | [21 empty] | Устройство основания под фундаменты: щебеночного
| 1-100-22 | Средний разряд работы 2,2 |  |  |  | 4: чел.-ч; 5: 0.85; 7: 1.428; 10: 489.84; 12: 699.49 | [23 empty] | Средний разряд работы 2,2
| 91.06.05-057 | Погрузчики одноковшовые универсальные фронтальные пневмоколесные, номинальная вместимость основного ковша 1,5 м3, грузоподъемность 3 т |  |  |  | 4: маш.-ч; 5: 0.07; 7: 0.1176; 10: 1332.33; 12: 156.68 | [23 empty] | Погрузчики одноковшовые универсальные фронтальные пневмоколесные, номинальная вместимость основного ковша 1,5 м3, грузоподъемность 3 т
| 4-100-050 | ОТм(Зтм) Средний разряд машинистов 5 |  |  |  | 4: чел.-ч; 5: 0.07; 7: 0.1176; 10: 679.6; 12: 79.92 | [27 empty] | ОТм(Зтм) Средний разряд машинистов 5
| 91.08.09-024 | Трамбовки пневматические при работе от стационарного компрессора |  |  |  | 4: маш.-ч; 5: 0.4; 7: 0.672; 10: 22.91; 12: 15.4 | [23 empty] | Трамбовки пневматические при работе от стационарного компрессора
| 01.7.03.01-0001 | Вода |  |  |  | м3 | 0.15 |  | 0.252 | 35.71 | 0.82 | 29.28 |  | 7.38 | [23 empty] | Вода
Н | 02.2.05.04 | Щебень |  |  |  | 4: м3; 5: 1.15; 7: 1.932 | [33 empty] | Щебень
|  | Итого прямые затраты |  |  |  | 12: 958.87 | [24 empty] | Итого прямые затраты
|  | ФОТ |  |  |  | 12: 779.41 | [25 empty] | ФОТ
| Пр/812-008.0-1, Приказ № 812/пр от 21.12.2020 п.25 | НР Конструкции из кирпича и блоков |  |  |  | 4: %; 5: 110; 6: 0.9; 7: 99; 12: 771.62 | [25 empty] | НР Конструкции из кирпича и блоков
| Пр/774-008.0, Приказ № 774/пр от 11.12.2020 п.16 | СП Конструкции из кирпича и блоков |  |  |  | 4: %; 5: 69; 6: 0.85; 7: 58.65; 12: 457.12 | [25 empty] | СП Конструкции из кирпича и блоков
|  | Всего по позиции |  |  |  | 10: 1302.15; 12: 2187.61 | [26 empty] | Всего по позиции
18 | ФСБЦ-02.2.05.04-2236 Сплит-форма Ленинградская область на 2 квартал 2026 года.xlsx | Щебень из гравия для строительных работ М 1000, фракция 20-40 мм |  |  |  | м3 | 1.932 | 1 | 1.932 | 2184.44 | 0.82 | 1791.24 |  | 3460.68 | [21 empty] | Щебень из гравия для строительных работ М 1000, фракция 20-40 мм
|  | Всего по позиции |  |  |  | 12: 3460.68 | [26 empty] | Всего по позиции
19 | ГЭСН06-01-005-01 | Устройство бетонных фундаментов общего назначения объемом: до 5 м3 |  |  |  | 4: 100 м3; 5: 0.2178; 6: 1; 7: 0.2178 | [21 empty] | Устройство бетонных фундаментов общего назначения объемом: до 5 м3
|  | Объем=21,78 / 100 | [34 empty] | Объем=21,78 / 100
| 1-100-29 | Средний разряд работы 2,9 |  |  |  | 4: чел.-ч; 5: 394; 7: 85.8132; 10: 520.73; 12: 44685.51 | [23 empty] | Средний разряд работы 2,9
| 91.05.05-015 | Краны на автомобильном ходу, грузоподъемность 16 т |  |  |  | 4: маш.-ч; 5: 0.96; 7: 0.20909; 10: 1643.14; 12: 343.56 | [23 empty] | Краны на автомобильном ходу, грузоподъемность 16 т
| 4-100-060 | ОТм(Зтм) Средний разряд машинистов 6 |  |  |  | 4: чел.-ч; 5: 0.96; 7: 0.20909; 10: 794.34; 12: 166.09 | [27 empty] | ОТм(Зтм) Средний разряд машинистов 6
| 91.05.06-007 | Краны на гусеничном ходу, грузоподъемность 25 т |  |  |  | маш.-ч | 33.26 |  | 7.244 | 1703.3 | 1.41 | 2401.65 |  | 17397.62 | [23 empty] | Краны на гусеничном ходу, грузоподъемность 25 т
| 4-100-060 | ОТм(Зтм) Средний разряд машинистов 6 |  |  |  | 4: чел.-ч; 5: 33.26; 7: 7.244; 10: 794.34; 12: 5754.22 | [27 empty] | ОТм(Зтм) Средний разряд машинистов 6
| 91.06.05-011 | Погрузчики одноковшовые универсальные фронтальные пневмоколесные, номинальная вместимость основного ковша 2,6 м3, грузоподъемность 5 т |  |  |  | 4: маш.-ч; 5: 0.25; 7: 0.05445; 10: 1639.1; 12: 89.25 | [23 empty] | Погрузчики одноковшовые универсальные фронтальные пневмоколесные, номинальная вместимость основного ковша 2,6 м3, грузоподъемность 5 т
| 4-100-050 | ОТм(Зтм) Средний разряд машинистов 5 |  |  |  | 4: чел.-ч; 5: 0.25; 7: 0.05445; 10: 679.6; 12: 37 | [27 empty] | ОТм(Зтм) Средний разряд машинистов 5
| 91.07.04-001 | Вибраторы глубинные |  |  |  | маш.-ч | 21 |  | 4.5738 | 10.37 | 1.24 | 12.86 |  | 58.82 | [23 empty] | Вибраторы глубинные
| 91.14.02-001 | Автомобили бортовые, грузоподъемность до 5 т |  |  |  | 4: маш.-ч; 5: 1.4; 7: 0.30492; 10: 569.98; 12: 173.8 | [23 empty] | Автомобили бортовые, грузоподъемность до 5 т
| 4-100-040 | ОТм(Зтм) Средний разряд машинистов 4 |  |  |  | 4: чел.-ч; 5: 1.4; 7: 0.30492; 10: 591.34; 12: 180.31 | [27 empty] | ОТм(Зтм) Средний разряд машинистов 4
| 01.7.03.01-0001 | Вода |  |  |  | м3 | 1.75 |  | 0.38115 | 35.71 | 0.82 | 29.28 |  | 11.16 | [23 empty] | Вода
| 01.7.03.04-0001 | Электроэнергия |  |  |  | 4: кВт-ч; 5: 2.64; 7: 0.57499; 10: 9.73; 12: 5.59 | [23 empty] | Электроэнергия
| 01.7.07.12-0024 | Пленка полиэтиленовая, толщина 0,15 мм |  |  |  | м2 | 5.6 |  | 1.2197 | 12.83 | 1.05 | 13.47 |  | 16.43 | [23 empty] | Пленка полиэтиленовая, толщина 0,15 мм
| 01.7.15.06-0111 | Гвозди строительные |  |  |  | т | 0.037 |  | 0.0080586 | 70296.2 | 1.23 | 86464.33 |  | 696.78 | [23 empty] | Гвозди строительные
| 03.1.02.03-0011 | Известь строительная негашеная комовая, сорт I |  |  |  | т | 0.05 |  | 0.01089 | 5275.05 | 1.63 | 8598.33 |  | 93.64 | [23 empty] | Известь строительная негашеная комовая, сорт I
| 08.3.03.06-0002 | Проволока горячекатаная в мотках, диаметр 6,3-6,5 мм |  |  |  | т | 0.04 |  | 0.008712 | 60258.2 | 0.85 | 51219.47 |  | 446.22 | [23 empty] | Проволока горячекатаная в мотках, диаметр 6,3-6,5 мм
| 11.1.02.04-0031 | Лесоматериалы круглые хвойных пород неокоренные, длина 3-6,5 м, диаметр 14-24 см, сорт II-III |  |  |  | м3 | 0.69 |  | 0.15028 | 6442.06 | 0.86 | 5540.17 |  | 832.59 | [23 empty] | Лесоматериалы круглые хвойных пород неокоренные, длина 3-6,5 м, диаметр 14-24 см, сорт II-III
| 11.1.03.01-0063 | Бруски обрезные хвойных пород (ель, сосна), естественной влажности, длина 2-6,5 м, ширина 20-90 мм, толщина 20-90 мм, сорт III |  |  |  | м3 | 0.08 |  | 0.017424 | 16496.03 | 0.94 | 15506.27 |  | 270.18 | [23 empty] | Бруски обрезные хвойных пород (ель, сосна), естественной влажности, длина 2-6,5 м, ширина 20-90 мм, толщина 20-90 мм, сорт III
| 11.1.03.06-0071 | Доска обрезная хвойных пород, естественной влажности, длина 2-6,5 м, ширина 100-250 мм, толщина 25 мм, сорт III |  |  |  | м3 | 0.2 |  | 0.04356 | 5764.42 | 2.24 | 12912.3 |  | 562.46 | [23 empty] | Доска обрезная хвойных пород, естественной влажности, длина 2-6,5 м, ширина 100-250 мм, толщина 25 мм, сорт III
| 11.1.03.06-0079 | Доска обрезная хвойных пород, естественной влажности, длина 2-6,5 м, ширина 100-250 мм, толщина 44-50 мм, сорт III |  |  |  | м3 | 0.69 |  | 0.15028 | 5764.42 | 2.24 | 12912.3 |  | 1940.49 | [23 empty] | Доска обрезная хвойных пород, естественной влажности, длина 2-6,5 м, ширина 100-250 мм, толщина 44-50 мм, сорт III
Н | 04.1.02.05 | Смеси бетонные тяжелого бетона |  |  |  | 4: м3; 5: 102; 7: 22.2156 | [33 empty] | Смеси бетонные тяжелого бетона
Н | 11.1.03.06 | Щиты из досок |  |  |  | 4: м2; 5: 49.5; 7: 10.7811 | [33 empty] | Щиты из досок
|  | Итого прямые затраты |  |  |  | 12: 73761.72 | [24 empty] | Итого прямые затраты
|  | ФОТ |  |  |  | 12: 50823.13 | [25 empty] | ФОТ
| Пр/812-006.0-1, Приказ № 812/пр от 21.12.2020 п.25 | НР Бетонные и железобетонные монолитные конструкции и работы в строительстве |  |  |  | 4: %; 5: 102; 6: 0.9; 7: 91.8; 12: 46655.63 | [25 empty] | НР Бетонные и железобетонные монолитные конструкции и работы в строительстве
| Пр/774-006.0, Приказ № 774/пр от 11.12.2020 п.16 | СП Бетонные и железобетонные монолитные конструкции и работы в строительстве |  |  |  | 4: %; 5: 58; 6: 0.85; 7: 49.3; 12: 25055.8 | [25 empty] | СП Бетонные и железобетонные монолитные конструкции и работы в строительстве
|  | Всего по позиции |  |  |  | 10: 667920.8; 12: 145473.15 | [26 empty] | Всего по позиции
20 | ФСБЦ-04.1.02.05-0134 Сплит-форма Ленинградская область на 2 квартал 2026 года.xlsx | Смеси бетонные тяжелого бетона (БСТ) на щебне из гравия, класс В15, F(1)150, W6 |  |  |  | м3 | 22.2156 | 1 | 22.2156 | 4707.41 | 1.07 | 5036.93 |  | 111898.42 | [21 empty] | Смеси бетонные тяжелого бетона (БСТ) на щебне из гравия, класс В15, F(1)150, W6
|  | Всего по позиции |  |  |  | 12: 111898.42 | [26 empty] | Всего по позиции
21 | ГЭСН06-03-004-11 | Установка закладных деталей весом: до 4 кг |  |  |  | 4: т; 5: 0.8793; 6: 1; 7: 0.8793 | [21 empty] | Установка закладных деталей весом: до 4 кг
|  | Объем=879,3/1000 | [34 empty] | Объем=879,3/1000
| 1-100-35 | Средний разряд работы 3,5 |  |  |  | 4: чел.-ч; 5: 198; 7: 174.1014; 10: 558.24; 12: 97190.37 | [23 empty] | Средний разряд работы 3,5
| 91.05.05-015 | Краны на автомобильном ходу, грузоподъемность 16 т |  |  |  | 4: маш.-ч; 5: 0.14; 7: 0.1231; 10: 1643.14; 12: 202.27 | [23 empty] | Краны на автомобильном ходу, грузоподъемность 16 т
| 4-100-060 | ОТм(Зтм) Средний разряд машинистов 6 |  |  |  | 4: чел.-ч; 5: 0.14; 7: 0.1231; 10: 794.34; 12: 97.78 | [27 empty] | ОТм(Зтм) Средний разряд машинистов 6
| 91.14.02-001 | Автомобили бортовые, грузоподъемность до 5 т |  |  |  | 4: маш.-ч; 5: 0.19; 7: 0.16707; 10: 569.98; 12: 95.22 | [23 empty] | Автомобили бортовые, грузоподъемность до 5 т
| 4-100-040 | ОТм(Зтм) Средний разряд машинистов 4 |  |  |  | 4: чел.-ч; 5: 0.19; 7: 0.16707; 10: 591.34; 12: 98.79 | [27 empty] | ОТм(Зтм) Средний разряд машинистов 4
Н | 08.4.01.02 | Детали закладные и накладные |  |  |  | 4: т; 5: 1; 7: 0.8793 | [33 empty] | Детали закладные и накладные
|  | Итого прямые затраты |  |  |  | 12: 97684.43 | [24 empty] | Итого прямые затраты
|  | ФОТ |  |  |  | 12: 97386.94 | [25 empty] | ФОТ
| Пр/812-006.0-1, Приказ № 812/пр от 21.12.2020 п.25 | НР Бетонные и железобетонные монолитные конструкции и работы в строительстве |  |  |  | 4: %; 5: 102; 6: 0.9; 7: 91.8; 12: 89401.21 | [25 empty] | НР Бетонные и железобетонные монолитные конструкции и работы в строительстве
| Пр/774-006.0, Приказ № 774/пр от 11.12.2020 п.16 | СП Бетонные и железобетонные монолитные конструкции и работы в строительстве |  |  |  | 4: %; 5: 58; 6: 0.85; 7: 49.3; 12: 48011.76 | [25 empty] | СП Бетонные и железобетонные монолитные конструкции и работы в строительстве
|  | Всего по позиции |  |  |  | 10: 267368.82; 12: 235097.4 | [26 empty] | Всего по позиции
22 | ФСБЦ-08.4.03.02-0002 Сплит-форма Ленинградская область на 2 квартал 2026 года.xlsx | Сталь арматурная горячекатаная гладкая, класс A-I, диаметр 6-22 мм |  |  |  | т | 0.50718 | 1 | 0.50718 |  |  | 41270.7 |  | 20931.67 | [21 empty] | Сталь арматурная горячекатаная гладкая, класс A-I, диаметр 6-22 мм
|  | Объем=2,14*237/1000 | [34 empty] | Объем=2,14*237/1000
|  | Всего по позиции |  |  |  | 12: 20931.67 | [26 empty] | Всего по позиции
23 | ФСБЦ-08.3.05.02-0021 Сплит-форма Ленинградская область на 2 квартал 2026 года.xlsx | Прокат листовой горячекатаный, марки стали Ст3сп, Ст3пс, ширина 1200-3000 мм, толщина 1-8 мм |  |  |  | т | 0.37209 | 1 | 0.37209 |  |  | 54480.54 |  | 20271.66 | [21 empty] | Прокат листовой горячекатаный, марки стали Ст3сп, Ст3пс, ширина 1200-3000 мм, толщина 1-8 мм
|  | Объем=1,57*237/1000 | [34 empty] | Объем=1,57*237/1000
|  | Всего по позиции |  |  |  | 12: 20271.66 | [26 empty] | Всего по позиции
24 | ГЭСНр68-03-007-02 | Изготовление элементов ограждений: столбы высотой до 4 м |  |  |  | 4: 100 шт; 5: 2.37; 6: 1; 7: 2.37 | [21 empty] | Изготовление элементов ограждений: столбы высотой до 4 м
|  | Объем=237 / 100 | [34 empty] | Объем=237 / 100
| 2-100-03 | Рабочий 3 разряда |  |  |  | 4: чел.-ч; 5: 6.22; 7: 14.7414; 10: 525.15; 12: 7741.45 | [23 empty] | Рабочий 3 разряда
| 2-100-04 | Рабочий 4 разряда |  |  |  | 4: чел.-ч; 5: 15.86; 7: 37.5882; 10: 591.34; 12: 22227.41 | [23 empty] | Рабочий 4 разряда
| 91.17.04-233 | Аппараты сварочные для ручной дуговой сварки, сварочный ток до 350 А |  |  |  | 4: маш.-ч; 5: 15.4; 7: 36.498; 10: 44.71; 12: 1631.83 | [23 empty] | Аппараты сварочные для ручной дуговой сварки, сварочный ток до 350 А
| 01.7.03.04-0001 | Электроэнергия |  |  |  | 4: кВт-ч; 5: 8.06; 7: 19.1022; 10: 9.73; 12: 185.86 | [23 empty] | Электроэнергия
| 01.7.11.07-0227 | Электроды сварочные для сварки низколегированных и углеродистых сталей УОНИ 13/45, Э42А, диаметр 4-5 мм |  |  |  | кг | 8.52 |  | 20.1924 | 155.63 | 0.79 | 122.95 |  | 2482.66 | [23 empty] | Электроды сварочные для сварки низколегированных и углеродистых сталей УОНИ 13/45, Э42А, диаметр 4-5 мм
| 01.7.17.06-0104 | Круг отрезной плоский, размеры 400х4х32 мм |  |  |  | шт | 1.64 |  | 3.8868 | 233.1 | 1.2 | 279.72 |  | 1087.22 | [23 empty] | Круг отрезной плоский, размеры 400х4х32 мм
| 01.7.17.07-0054 | Круг шлифовальный прямого профиля, размеры 230х5х22 мм |  |  |  | шт | 0.74 |  | 1.7538 | 104.63 | 1.2 | 125.56 |  | 220.21 | [23 empty] | Круг шлифовальный прямого профиля, размеры 230х5х22 мм
Н | 08.3.05.02 | Прокат листовой горячекатаный, толщина 1-8 мм |  |  |  | 4: т; 5: 0.016; 7: 0.03792 | [33 empty] | Прокат листовой горячекатаный, толщина 1-8 мм
Н | 23.3.08.01 | Трубы стальные квадратные |  |  |  | 4: т; 5: 7.956; 7: 18.8557 | [33 empty] | Трубы стальные квадратные
|  | Итого прямые затраты |  |  |  | 12: 35576.64 | [24 empty] | Итого прямые затраты
|  | ФОТ |  |  |  | 12: 29968.86 | [25 empty] | ФОТ
| Пр/812-102.0-1 | НР Благоустройство (ремонтно-строительные) |  |  |  | 4: %; 5: 102; 7: 102; 12: 30568.24 | [25 empty] | НР Благоустройство (ремонтно-строительные)
| Пр/774-102.0 | СП Благоустройство (ремонтно-строительные) |  |  |  | 4: %; 5: 54; 7: 54; 12: 16183.18 | [25 empty] | СП Благоустройство (ремонтно-строительные)
|  | Всего по позиции |  |  |  | 10: 34737.58; 12: 82328.06 | [26 empty] | Всего по позиции
25 | ФСБЦ-23.3.06.04-0011 Сплит-форма Ленинградская область на 2 квартал 2026 года.xlsx | Трубы стальные сварные неоцинкованные водогазопроводные с резьбой, легкие, номинальный диаметр 50 мм, толщина стенки 3 мм |  |  |  | м | 426.6 | 1 | 426.6 | 261.66 | 0.81 | 211.94 |  | 90413.6 | [21 empty] | Трубы стальные сварные неоцинкованные водогазопроводные с резьбой, легкие, номинальный диаметр 50 мм, толщина стенки 3 мм
|  | Объем=1,8*237 | [34 empty] | Объем=1,8*237
|  | Всего по позиции |  |  |  | 12: 90413.6 | [26 empty] | Всего по позиции
26 | ФСБЦ-08.3.05.02-0021 Сплит-форма Ленинградская область на 2 квартал 2026 года.xlsx | Прокат листовой горячекатаный, марки стали Ст3сп, Ст3пс, ширина 1200-3000 мм, толщина 1-8 мм |  |  |  | т | 0.11139 | 1 | 0.11139 |  |  | 54480.54 |  | 6068.59 | [21 empty] | Прокат листовой горячекатаный, марки стали Ст3сп, Ст3пс, ширина 1200-3000 мм, толщина 1-8 мм
|  | Объем=(0,24+0,23)*237/1000 | [34 empty] | Объем=(0,24+0,23)*237/1000
|  | Всего по позиции |  |  |  | 12: 6068.59 | [26 empty] | Всего по позиции
27 | ГЭСН09-08-001-03 | Установка металлических столбов высотой до 4 м: на подготовленный бетонный фундамент |  |  |  | 4: 100 шт; 5: 2.37; 6: 1; 7: 2.37 | [21 empty] | Установка металлических столбов высотой до 4 м: на подготовленный бетонный фундамент
|  | Объем=237 / 100 | [34 empty] | Объем=237 / 100
| 1-100-30 | Средний разряд работы 3,0 |  |  |  | 4: чел.-ч; 5: 44.05; 7: 104.3985; 10: 525.15; 12: 54824.87 | [23 empty] | Средний разряд работы 3,0
| 91.14.02-001 | Автомобили бортовые, грузоподъемность до 5 т |  |  |  | 4: маш.-ч; 5: 1.58; 7: 3.7446; 10: 569.98; 12: 2134.35 | [23 empty] | Автомобили бортовые, грузоподъемность до 5 т
| 4-100-040 | ОТм(Зтм) Средний разряд машинистов 4 |  |  |  | 4: чел.-ч; 5: 1.58; 7: 3.7446; 10: 591.34; 12: 2214.33 | [27 empty] | ОТм(Зтм) Средний разряд машинистов 4
| 91.16.01-001 | Электростанции передвижные, мощность 2 кВт |  |  |  | 4: маш.-ч; 5: 28.2; 7: 66.834; 10: 87.81; 12: 5868.69 | [23 empty] | Электростанции передвижные, мощность 2 кВт
| 4-100-040 | ОТм(Зтм) Средний разряд машинистов 4 |  |  |  | 4: чел.-ч; 5: 28.2; 7: 66.834; 10: 591.34; 12: 39521.62 | [27 empty] | ОТм(Зтм) Средний разряд машинистов 4
Н | 01.7.15.02 | Болты анкерные |  |  |  | 4: т; 5: 0.03; 7: 0.0711 | [33 empty] | Болты анкерные
Н | 07.2.07.11 | Стойки металлические опорные |  |  |  | 4: шт; 5: 100; 7: 237 | [33 empty] | Стойки металлические опорные
|  | Итого прямые затраты |  |  |  | 12: 104563.86 | [24 empty] | Итого прямые затраты
|  | ФОТ |  |  |  | 12: 96560.82 | [25 empty] | ФОТ
| Пр/812-009.0-1, Приказ № 812/пр от 21.12.2020 п.25 | НР Строительные металлические конструкции |  |  |  | 4: %; 5: 93; 6: 0.9; 7: 83.7; 12: 80821.41 | [25 empty] | НР Строительные металлические конструкции
| Пр/774-009.0, Приказ № 774/пр от 11.12.2020 п.16 | СП Строительные металлические конструкции |  |  |  | 4: %; 5: 62; 6: 0.85; 7: 52.7; 12: 50887.55 | [25 empty] | СП Строительные металлические конструкции
|  | Всего по позиции |  |  |  | 10: 99693.17; 12: 236272.82 | [26 empty] | Всего по позиции
Столб 3 (50 шт) | [46 empty] | Столб 3 (50 шт)
28 | ГЭСН08-01-002-02 | Устройство основания под фундаменты: щебеночного |  |  |  | 4: м3; 5: 1.25; 6: 1; 7: 1.25 | [21 empty] | Устройство основания под фундаменты: щебеночного
| 1-100-22 | Средний разряд работы 2,2 |  |  |  | 4: чел.-ч; 5: 0.85; 7: 1.0625; 10: 489.84; 12: 520.46 | [23 empty] | Средний разряд работы 2,2
| 91.06.05-057 | Погрузчики одноковшовые универсальные фронтальные пневмоколесные, номинальная вместимость основного ковша 1,5 м3, грузоподъемность 3 т |  |  |  | 4: маш.-ч; 5: 0.07; 7: 0.0875; 10: 1332.33; 12: 116.58 | [23 empty] | Погрузчики одноковшовые универсальные фронтальные пневмоколесные, номинальная вместимость основного ковша 1,5 м3, грузоподъемность 3 т
| 4-100-050 | ОТм(Зтм) Средний разряд машинистов 5 |  |  |  | 4: чел.-ч; 5: 0.07; 7: 0.0875; 10: 679.6; 12: 59.47 | [27 empty] | ОТм(Зтм) Средний разряд машинистов 5
| 91.08.09-024 | Трамбовки пневматические при работе от стационарного компрессора |  |  |  | 4: маш.-ч; 5: 0.4; 7: 0.5; 10: 22.91; 12: 11.46 | [23 empty] | Трамбовки пневматические при работе от стационарного компрессора
| 01.7.03.01-0001 | Вода |  |  |  | м3 | 0.15 |  | 0.1875 | 35.71 | 0.82 | 29.28 |  | 5.49 | [23 empty] | Вода
Н | 02.2.05.04 | Щебень |  |  |  | 4: м3; 5: 1.15; 7: 1.4375 | [33 empty] | Щебень
|  | Итого прямые затраты |  |  |  | 12: 713.46 | [24 empty] | Итого прямые затраты
|  | ФОТ |  |  |  | 12: 579.93 | [25 empty] | ФОТ
| Пр/812-008.0-1, Приказ № 812/пр от 21.12.2020 п.25 | НР Конструкции из кирпича и блоков |  |  |  | 4: %; 5: 110; 6: 0.9; 7: 99; 12: 574.13 | [25 empty] | НР Конструкции из кирпича и блоков
| Пр/774-008.0, Приказ № 774/пр от 11.12.2020 п.16 | СП Конструкции из кирпича и блоков |  |  |  | 4: %; 5: 69; 6: 0.85; 7: 58.65; 12: 340.13 | [25 empty] | СП Конструкции из кирпича и блоков
|  | Всего по позиции |  |  |  | 10: 1302.18; 12: 1627.72 | [26 empty] | Всего по позиции
29 | ФСБЦ-02.2.05.04-2236 Сплит-форма Ленинградская область на 2 квартал 2026 года.xlsx | Щебень из гравия для строительных работ М 1000, фракция 20-40 мм |  |  |  | м3 | 1.4375 | 1 | 1.4375 | 2184.44 | 0.82 | 1791.24 |  | 2574.91 | [21 empty] | Щебень из гравия для строительных работ М 1000, фракция 20-40 мм
|  | Всего по позиции |  |  |  | 12: 2574.91 | [26 empty] | Всего по позиции
30 | ГЭСН26-01-041-05 | Изоляция изделиями из пенопласта насухо холодных поверхностей покрытий и перекрытий |  |  |  | 4: м3; 5: 0.63; 6: 1; 7: 0.63 | [21 empty] | Изоляция изделиями из пенопласта насухо холодных поверхностей покрытий и перекрытий
| 1-100-38 | Средний разряд работы 3,8 |  |  |  | 4: чел.-ч; 5: 9.47; 7: 5.9661; 10: 578.1; 12: 3449 | [23 empty] | Средний разряд работы 3,8
| 91.06.03-055 | Лебедки электрические тяговым усилием 19,62 кН (2 т) |  |  |  | маш.-ч | 0.45 |  | 0.2835 | 11.45 | 1.53 | 17.52 |  | 4.97 | [23 empty] | Лебедки электрические тяговым усилием 19,62 кН (2 т)
| 91.14.02-001 | Автомобили бортовые, грузоподъемность до 5 т |  |  |  | 4: маш.-ч; 5: 0.31; 7: 0.1953; 10: 569.98; 12: 111.32 | [23 empty] | Автомобили бортовые, грузоподъемность до 5 т
| 4-100-040 | ОТм(Зтм) Средний разряд машинистов 4 |  |  |  | 4: чел.-ч; 5: 0.31; 7: 0.1953; 10: 591.34; 12: 115.49 | [27 empty] | ОТм(Зтм) Средний разряд машинистов 4
Н | 12.2.05.06 | Изделия теплоизоляционные из пенопласта |  |  |  | 4: м3; 5: 1.02; 7: 0.6426 | [33 empty] | Изделия теплоизоляционные из пенопласта
|  | Итого прямые затраты |  |  |  | 12: 3680.78 | [24 empty] | Итого прямые затраты
|  | ФОТ |  |  |  | 12: 3564.49 | [25 empty] | ФОТ
| Пр/812-020.0-1, Приказ № 812/пр от 21.12.2020 п.25 | НР Теплоизоляционные работы |  |  |  | 4: %; 5: 97; 6: 0.9; 7: 87.3; 12: 3111.8 | [25 empty] | НР Теплоизоляционные работы
| Пр/774-020.0, Приказ № 774/пр от 11.12.2020 п.16 | СП Теплоизоляционные работы |  |  |  | 4: %; 5: 55; 6: 0.85; 7: 46.75; 12: 1666.4 | [25 empty] | СП Теплоизоляционные работы
|  | Всего по позиции |  |  |  | 10: 13426.95; 12: 8458.98 | [26 empty] | Всего по позиции
31 | ФСБЦ-12.2.05.09-0021 Сплит-форма Ленинградская область на 2 квартал 2026 года.xlsx | Плиты теплоизоляционные из экструзионного пенополистирола, показатели пожарной опасности Г4, В2, Д3, Т2, плотность 16-30 кг/м3, теплопроводность при +10 °C не более 0,034 Вт/(м*К), прочность на сжатие при 10% деформации не менее 0,15 МПа, толщина 40-90 мм |  |  |  | м3 | 0.6426 | 1 | 0.6426 | 5240.11 | 1.29 | 6759.74 |  | 4343.81 | [21 empty] | Плиты теплоизоляционные из экструзионного пенополистирола, показатели пожарной опасности Г4, В2, Д3, Т2, плотность 16-30 кг/м3, теплопроводность при +10 °C не более 0,034 Вт/(м*К), прочность на сжатие при 10% деформации не менее 0,15 МПа, толщина 40-90 мм
|  | Всего по позиции |  |  |  | 12: 4343.81 | [26 empty] | Всего по позиции
32 | ГЭСН06-01-005-01 | Устройство бетонных фундаментов общего назначения объемом: до 5 м3 |  |  |  | 4: 100 м3; 5: 0.0106; 6: 1; 7: 0.0106 | [21 empty] | Устройство бетонных фундаментов общего назначения объемом: до 5 м3
|  | Объем=1,06 / 100 | [34 empty] | Объем=1,06 / 100
| 1-100-29 | Средний разряд работы 2,9 |  |  |  | 4: чел.-ч; 5: 394; 7: 4.1764; 10: 520.73; 12: 2174.78 | [23 empty] | Средний разряд работы 2,9
| 91.05.05-015 | Краны на автомобильном ходу, грузоподъемность 16 т |  |  |  | 4: маш.-ч; 5: 0.96; 7: 0.010176; 10: 1643.14; 12: 16.72 | [23 empty] | Краны на автомобильном ходу, грузоподъемность 16 т
| 4-100-060 | ОТм(Зтм) Средний разряд машинистов 6 |  |  |  | 4: чел.-ч; 5: 0.96; 7: 0.010176; 10: 794.34; 12: 8.08 | [27 empty] | ОТм(Зтм) Средний разряд машинистов 6
| 91.05.06-007 | Краны на гусеничном ходу, грузоподъемность 25 т |  |  |  | маш.-ч | 33.26 |  | 0.35256 | 1703.3 | 1.41 | 2401.65 |  | 846.72 | [23 empty] | Краны на гусеничном ходу, грузоподъемность 25 т
| 4-100-060 | ОТм(Зтм) Средний разряд машинистов 6 |  |  |  | 4: чел.-ч; 5: 33.26; 7: 0.35256; 10: 794.34; 12: 280.05 | [27 empty] | ОТм(Зтм) Средний разряд машинистов 6
| 91.06.05-011 | Погрузчики одноковшовые универсальные фронтальные пневмоколесные, номинальная вместимость основного ковша 2,6 м3, грузоподъемность 5 т |  |  |  | 4: маш.-ч; 5: 0.25; 7: 0.00265; 10: 1639.1; 12: 4.34 | [23 empty] | Погрузчики одноковшовые универсальные фронтальные пневмоколесные, номинальная вместимость основного ковша 2,6 м3, грузоподъемность 5 т
| 4-100-050 | ОТм(Зтм) Средний разряд машинистов 5 |  |  |  | 4: чел.-ч; 5: 0.25; 7: 0.00265; 10: 679.6; 12: 1.8 | [27 empty] | ОТм(Зтм) Средний разряд машинистов 5
| 91.07.04-001 | Вибраторы глубинные |  |  |  | маш.-ч | 21 |  | 0.2226 | 10.37 | 1.24 | 12.86 |  | 2.86 | [23 empty] | Вибраторы глубинные
| 91.14.02-001 | Автомобили бортовые, грузоподъемность до 5 т |  |  |  | 4: маш.-ч; 5: 1.4; 7: 0.01484; 10: 569.98; 12: 8.46 | [23 empty] | Автомобили бортовые, грузоподъемность до 5 т
| 4-100-040 | ОТм(Зтм) Средний разряд машинистов 4 |  |  |  | 4: чел.-ч; 5: 1.4; 7: 0.01484; 10: 591.34; 12: 8.78 | [27 empty] | ОТм(Зтм) Средний разряд машинистов 4
| 01.7.03.01-0001 | Вода |  |  |  | м3 | 1.75 |  | 0.01855 | 35.71 | 0.82 | 29.28 |  | 0.54 | [23 empty] | Вода
| 01.7.03.04-0001 | Электроэнергия |  |  |  | 4: кВт-ч; 5: 2.64; 7: 0.027984; 10: 9.73; 12: 0.27 | [23 empty] | Электроэнергия
| 01.7.07.12-0024 | Пленка полиэтиленовая, толщина 0,15 мм |  |  |  | м2 | 5.6 |  | 0.05936 | 12.83 | 1.05 | 13.47 |  | 0.8 | [23 empty] | Пленка полиэтиленовая, толщина 0,15 мм
| 01.7.15.06-0111 | Гвозди строительные |  |  |  | т | 0.037 |  | 0.0003922 | 70296.2 | 1.23 | 86464.33 |  | 33.91 | [23 empty] | Гвозди строительные
| 03.1.02.03-0011 | Известь строительная негашеная комовая, сорт I |  |  |  | т | 0.05 |  | 0.00053 | 5275.05 | 1.63 | 8598.33 |  | 4.56 | [23 empty] | Известь строительная негашеная комовая, сорт I
| 08.3.03.06-0002 | Проволока горячекатаная в мотках, диаметр 6,3-6,5 мм |  |  |  | т | 0.04 |  | 0.000424 | 60258.2 | 0.85 | 51219.47 |  | 21.72 | [23 empty] | Проволока горячекатаная в мотках, диаметр 6,3-6,5 мм
| 11.1.02.04-0031 | Лесоматериалы круглые хвойных пород неокоренные, длина 3-6,5 м, диаметр 14-24 см, сорт II-III |  |  |  | м3 | 0.69 |  | 0.007314 | 6442.06 | 0.86 | 5540.17 |  | 40.52 | [23 empty] | Лесоматериалы круглые хвойных пород неокоренные, длина 3-6,5 м, диаметр 14-24 см, сорт II-III
| 11.1.03.01-0063 | Бруски обрезные хвойных пород (ель, сосна), естественной влажности, длина 2-6,5 м, ширина 20-90 мм, толщина 20-90 мм, сорт III |  |  |  | м3 | 0.08 |  | 0.000848 | 16496.03 | 0.94 | 15506.27 |  | 13.15 | [23 empty] | Бруски обрезные хвойных пород (ель, сосна), естественной влажности, длина 2-6,5 м, ширина 20-90 мм, толщина 20-90 мм, сорт III
| 11.1.03.06-0071 | Доска обрезная хвойных пород, естественной влажности, длина 2-6,5 м, ширина 100-250 мм, толщина 25 мм, сорт III |  |  |  | м3 | 0.2 |  | 0.00212 | 5764.42 | 2.24 | 12912.3 |  | 27.37 | [23 empty] | Доска обрезная хвойных пород, естественной влажности, длина 2-6,5 м, ширина 100-250 мм, толщина 25 мм, сорт III
| 11.1.03.06-0079 | Доска обрезная хвойных пород, естественной влажности, длина 2-6,5 м, ширина 100-250 мм, толщина 44-50 мм, сорт III |  |  |  | м3 | 0.69 |  | 0.007314 | 5764.42 | 2.24 | 12912.3 |  | 94.44 | [23 empty] | Доска обрезная хвойных пород, естественной влажности, длина 2-6,5 м, ширина 100-250 мм, толщина 44-50 мм, сорт III
Н | 04.1.02.05 | Смеси бетонные тяжелого бетона |  |  |  | 4: м3; 5: 102; 7: 1.0812 | [33 empty] | Смеси бетонные тяжелого бетона
Н | 11.1.03.06 | Щиты из досок |  |  |  | 4: м2; 5: 49.5; 7: 0.5247 | [33 empty] | Щиты из досок
|  | Итого прямые затраты |  |  |  | 12: 3589.87 | [24 empty] | Итого прямые затраты
|  | ФОТ |  |  |  | 12: 2473.49 | [25 empty] | ФОТ
| Пр/812-006.0-1, Приказ № 812/пр от 21.12.2020 п.25 | НР Бетонные и железобетонные монолитные конструкции и работы в строительстве |  |  |  | 4: %; 5: 102; 6: 0.9; 7: 91.8; 12: 2270.66 | [25 empty] | НР Бетонные и железобетонные монолитные конструкции и работы в строительстве
| Пр/774-006.0, Приказ № 774/пр от 11.12.2020 п.16 | СП Бетонные и железобетонные монолитные конструкции и работы в строительстве |  |  |  | 4: %; 5: 58; 6: 0.85; 7: 49.3; 12: 1219.43 | [25 empty] | СП Бетонные и железобетонные монолитные конструкции и работы в строительстве
|  | Всего по позиции |  |  |  | 10: 667920.75; 12: 7079.96 | [26 empty] | Всего по позиции
33 | ФСБЦ-04.1.02.05-0134 Сплит-форма Ленинградская область на 2 квартал 2026 года.xlsx | Смеси бетонные тяжелого бетона (БСТ) на щебне из гравия, класс В15, F(1)150, W6 |  |  |  | м3 | 1.0812 | 1 | 1.0812 | 4707.41 | 1.07 | 5036.93 |  | 5445.93 | [21 empty] | Смеси бетонные тяжелого бетона (БСТ) на щебне из гравия, класс В15, F(1)150, W6
|  | Всего по позиции |  |  |  | 12: 5445.93 | [26 empty] | Всего по позиции
34 | ГЭСН06-03-004-11 | Установка закладных деталей весом: до 4 кг |  |  |  | 4: т; 5: 0.132; 6: 1; 7: 0.132 | [21 empty] | Установка закладных деталей весом: до 4 кг
|  | Объем=132/1000 | [34 empty] | Объем=132/1000
| 1-100-35 | Средний разряд работы 3,5 |  |  |  | 4: чел.-ч; 5: 198; 7: 26.136; 10: 558.24; 12: 14590.16 | [23 empty] | Средний разряд работы 3,5
| 91.05.05-015 | Краны на автомобильном ходу, грузоподъемность 16 т |  |  |  | 4: маш.-ч; 5: 0.14; 7: 0.01848; 10: 1643.14; 12: 30.37 | [23 empty] | Краны на автомобильном ходу, грузоподъемность 16 т
| 4-100-060 | ОТм(Зтм) Средний разряд машинистов 6 |  |  |  | 4: чел.-ч; 5: 0.14; 7: 0.01848; 10: 794.34; 12: 14.68 | [27 empty] | ОТм(Зтм) Средний разряд машинистов 6
| 91.14.02-001 | Автомобили бортовые, грузоподъемность до 5 т |  |  |  | 4: маш.-ч; 5: 0.19; 7: 0.02508; 10: 569.98; 12: 14.3 | [23 empty] | Автомобили бортовые, грузоподъемность до 5 т
| 4-100-040 | ОТм(Зтм) Средний разряд машинистов 4 |  |  |  | 4: чел.-ч; 5: 0.19; 7: 0.02508; 10: 591.34; 12: 14.83 | [27 empty] | ОТм(Зтм) Средний разряд машинистов 4
Н | 08.4.01.02 | Детали закладные и накладные |  |  |  | 4: т; 5: 1; 7: 0.132 | [33 empty] | Детали закладные и накладные
|  | Итого прямые затраты |  |  |  | 12: 14664.34 | [24 empty] | Итого прямые затраты
|  | ФОТ |  |  |  | 12: 14619.67 | [25 empty] | ФОТ
| Пр/812-006.0-1, Приказ № 812/пр от 21.12.2020 п.25 | НР Бетонные и железобетонные монолитные конструкции и работы в строительстве |  |  |  | 4: %; 5: 102; 6: 0.9; 7: 91.8; 12: 13420.86 | [25 empty] | НР Бетонные и железобетонные монолитные конструкции и работы в строительстве
| Пр/774-006.0, Приказ № 774/пр от 11.12.2020 п.16 | СП Бетонные и железобетонные монолитные конструкции и работы в строительстве |  |  |  | 4: %; 5: 58; 6: 0.85; 7: 49.3; 12: 7207.5 | [25 empty] | СП Бетонные и железобетонные монолитные конструкции и работы в строительстве
|  | Всего по позиции |  |  |  | 10: 267368.94; 12: 35292.7 | [26 empty] | Всего по позиции
35 | ФСБЦ-08.4.03.02-0002 Сплит-форма Ленинградская область на 2 квартал 2026 года.xlsx | Сталь арматурная горячекатаная гладкая, класс A-I, диаметр 6-22 мм |  |  |  | т | 0.0535 | 1 | 0.0535 |  |  | 41270.7 |  | 2207.98 | [21 empty] | Сталь арматурная горячекатаная гладкая, класс A-I, диаметр 6-22 мм
|  | Объем=1,07*50/1000 | [34 empty] | Объем=1,07*50/1000
|  | Всего по позиции |  |  |  | 12: 2207.98 | [26 empty] | Всего по позиции
36 | ФСБЦ-08.3.05.02-0021 Сплит-форма Ленинградская область на 2 квартал 2026 года.xlsx | Прокат листовой горячекатаный, марки стали Ст3сп, Ст3пс, ширина 1200-3000 мм, толщина 1-8 мм |  |  |  | т | 0.0785 | 1 | 0.0785 |  |  | 54480.54 |  | 4276.72 | [21 empty] | Прокат листовой горячекатаный, марки стали Ст3сп, Ст3пс, ширина 1200-3000 мм, толщина 1-8 мм
|  | Объем=1,57*50/1000 | [34 empty] | Объем=1,57*50/1000
|  | Всего по позиции |  |  |  | 12: 4276.72 | [26 empty] | Всего по позиции
37 | ГЭСНр68-03-007-02 | Изготовление элементов ограждений: столбы высотой до 4 м |  |  |  | 4: 100 шт; 5: 0.5; 6: 1; 7: 0.5 | [21 empty] | Изготовление элементов ограждений: столбы высотой до 4 м
|  | Объем=50 / 100 | [34 empty] | Объем=50 / 100
| 2-100-03 | Рабочий 3 разряда |  |  |  | 4: чел.-ч; 5: 6.22; 7: 3.11; 10: 525.15; 12: 1633.22 | [23 empty] | Рабочий 3 разряда
| 2-100-04 | Рабочий 4 разряда |  |  |  | 4: чел.-ч; 5: 15.86; 7: 7.93; 10: 591.34; 12: 4689.33 | [23 empty] | Рабочий 4 разряда
| 91.17.04-233 | Аппараты сварочные для ручной дуговой сварки, сварочный ток до 350 А |  |  |  | 4: маш.-ч; 5: 15.4; 7: 7.7; 10: 44.71; 12: 344.27 | [23 empty] | Аппараты сварочные для ручной дуговой сварки, сварочный ток до 350 А
| 01.7.03.04-0001 | Электроэнергия |  |  |  | 4: кВт-ч; 5: 8.06; 7: 4.03; 10: 9.73; 12: 39.21 | [23 empty] | Электроэнергия
| 01.7.11.07-0227 | Электроды сварочные для сварки низколегированных и углеродистых сталей УОНИ 13/45, Э42А, диаметр 4-5 мм |  |  |  | кг | 8.52 |  | 4.26 | 155.63 | 0.79 | 122.95 |  | 523.77 | [23 empty] | Электроды сварочные для сварки низколегированных и углеродистых сталей УОНИ 13/45, Э42А, диаметр 4-5 мм
| 01.7.17.06-0104 | Круг отрезной плоский, размеры 400х4х32 мм |  |  |  | шт | 1.64 |  | 0.82 | 233.1 | 1.2 | 279.72 |  | 229.37 | [23 empty] | Круг отрезной плоский, размеры 400х4х32 мм
| 01.7.17.07-0054 | Круг шлифовальный прямого профиля, размеры 230х5х22 мм |  |  |  | шт | 0.74 |  | 0.37 | 104.63 | 1.2 | 125.56 |  | 46.46 | [23 empty] | Круг шлифовальный прямого профиля, размеры 230х5х22 мм
Н | 08.3.05.02 | Прокат листовой горячекатаный, толщина 1-8 мм |  |  |  | 4: т; 5: 0.016; 7: 0.008 | [33 empty] | Прокат листовой горячекатаный, толщина 1-8 мм
Н | 23.3.08.01 | Трубы стальные квадратные |  |  |  | 4: т; 5: 7.956; 7: 3.978 | [33 empty] | Трубы стальные квадратные
|  | Итого прямые затраты |  |  |  | 12: 7505.63 | [24 empty] | Итого прямые затраты
|  | ФОТ |  |  |  | 12: 6322.55 | [25 empty] | ФОТ
| Пр/812-102.0-1 | НР Благоустройство (ремонтно-строительные) |  |  |  | 4: %; 5: 102; 7: 102; 12: 6449 | [25 empty] | НР Благоустройство (ремонтно-строительные)
| Пр/774-102.0 | СП Благоустройство (ремонтно-строительные) |  |  |  | 4: %; 5: 54; 7: 54; 12: 3414.18 | [25 empty] | СП Благоустройство (ремонтно-строительные)
|  | Всего по позиции |  |  |  | 10: 34737.62; 12: 17368.81 | [26 empty] | Всего по позиции
38 | ФСБЦ-23.3.06.04-0011 Сплит-форма Ленинградская область на 2 квартал 2026 года.xlsx | Трубы стальные сварные неоцинкованные водогазопроводные с резьбой, легкие, номинальный диаметр 50 мм, толщина стенки 3 мм |  |  |  | м | 90 | 1 | 90 | 261.66 | 0.81 | 211.94 |  | 19074.6 | [21 empty] | Трубы стальные сварные неоцинкованные водогазопроводные с резьбой, легкие, номинальный диаметр 50 мм, толщина стенки 3 мм
|  | Объем=1,8*50 | [34 empty] | Объем=1,8*50
|  | Всего по позиции |  |  |  | 12: 19074.6 | [26 empty] | Всего по позиции
39 | ФСБЦ-08.3.05.02-0021 Сплит-форма Ленинградская область на 2 квартал 2026 года.xlsx | Прокат листовой горячекатаный, марки стали Ст3сп, Ст3пс, ширина 1200-3000 мм, толщина 1-8 мм |  |  |  | т | 0.0235 | 1 | 0.0235 |  |  | 54480.54 |  | 1280.29 | [21 empty] | Прокат листовой горячекатаный, марки стали Ст3сп, Ст3пс, ширина 1200-3000 мм, толщина 1-8 мм
|  | Объем=(0,24+0,23)*50/1000 | [34 empty] | Объем=(0,24+0,23)*50/1000
|  | Всего по позиции |  |  |  | 12: 1280.29 | [26 empty] | Всего по позиции
40 | ГЭСН09-08-001-03 | Установка металлических столбов высотой до 4 м: на подготовленный бетонный фундамент |  |  |  | 4: 100 шт; 5: 0.5; 6: 1; 7: 0.5 | [21 empty] | Установка металлических столбов высотой до 4 м: на подготовленный бетонный фундамент
|  | Объем=50 / 100 | [34 empty] | Объем=50 / 100
| 1-100-30 | Средний разряд работы 3,0 |  |  |  | 4: чел.-ч; 5: 44.05; 7: 22.025; 10: 525.15; 12: 11566.43 | [23 empty] | Средний разряд работы 3,0
| 91.14.02-001 | Автомобили бортовые, грузоподъемность до 5 т |  |  |  | 4: маш.-ч; 5: 1.58; 7: 0.79; 10: 569.98; 12: 450.28 | [23 empty] | Автомобили бортовые, грузоподъемность до 5 т
| 4-100-040 | ОТм(Зтм) Средний разряд машинистов 4 |  |  |  | 4: чел.-ч; 5: 1.58; 7: 0.79; 10: 591.34; 12: 467.16 | [27 empty] | ОТм(Зтм) Средний разряд машинистов 4
| 91.16.01-001 | Электростанции передвижные, мощность 2 кВт |  |  |  | 4: маш.-ч; 5: 28.2; 7: 14.1; 10: 87.81; 12: 1238.12 | [23 empty] | Электростанции передвижные, мощность 2 кВт
| 4-100-040 | ОТм(Зтм) Средний разряд машинистов 4 |  |  |  | 4: чел.-ч; 5: 28.2; 7: 14.1; 10: 591.34; 12: 8337.89 | [27 empty] | ОТм(Зтм) Средний разряд машинистов 4
Н | 01.7.15.02 | Болты анкерные |  |  |  | 4: т; 5: 0.03; 7: 0.015 | [33 empty] | Болты анкерные
Н | 07.2.07.11 | Стойки металлические опорные |  |  |  | 4: шт; 5: 100; 7: 50 | [33 empty] | Стойки металлические опорные
|  | Итого прямые затраты |  |  |  | 12: 22059.88 | [24 empty] | Итого прямые затраты
|  | ФОТ |  |  |  | 12: 20371.48 | [25 empty] | ФОТ
| Пр/812-009.0-1, Приказ № 812/пр от 21.12.2020 п.25 | НР Строительные металлические конструкции |  |  |  | 4: %; 5: 93; 6: 0.9; 7: 83.7; 12: 17050.93 | [25 empty] | НР Строительные металлические конструкции
| Пр/774-009.0, Приказ № 774/пр от 11.12.2020 п.16 | СП Строительные металлические конструкции |  |  |  | 4: %; 5: 62; 6: 0.85; 7: 52.7; 12: 10735.77 | [25 empty] | СП Строительные металлические конструкции
|  | Всего по позиции |  |  |  | 10: 99693.16; 12: 49846.58 | [26 empty] | Всего по позиции
|  | Итоги по разделу 3 Устройство фундамента под столбы, установка столбов : | [40 empty] | Итоги по разделу 3 Устройство фундамента под столбы, установка столбов :
|  | Всего прямые затраты (справочно) |  |  |  | 12: 695103.29 | [29 empty] | Всего прямые затраты (справочно)
|  | Строительные работы |  |  |  | 12: 1171557.01 | [29 empty] | Строительные работы
|  | Всего ФОТ (справочно) |  |  |  | 12: 337733.76 | [29 empty] | Всего ФОТ (справочно)
|  | Всего накладные расходы (справочно) |  |  |  | 12: 304018.94 | [29 empty] | Всего накладные расходы (справочно)
|  | Всего сметная прибыль (справочно) |  |  |  | 12: 172434.78 | [29 empty] | Всего сметная прибыль (справочно)
|  | Всего по разделу 3 Устройство фундамента под столбы, установка столбов |  |  |  | 12: 1171557.01 | [30 empty] | Всего по разделу 3 Устройство фундамента под столбы, установка столбов
|  | справочно: | [41 empty] | справочно:
|  | Затраты труда рабочих |  |  |  | 7: 510,9377 | [31 empty] | Затраты труда рабочих
|  | Затраты труда машинистов |  |  |  | 7: 97,920212 | [31 empty] | Затраты труда машинистов
Раздел 4. Ограждение | [34 empty] | Раздел 4. Ограждение
41 | ГЭСНр68-03-007-01 | Изготовление элементов ограждений: секции площадью до 7,5 м2 |  |  |  | 4: 100 шт; 5: 2.65; 6: 1; 7: 2.65 | [21 empty] | Изготовление элементов ограждений: секции площадью до 7,5 м2
|  | Объем=(281-16) / 100 | [34 empty] | Объем=(281-16) / 100
| 2-100-03 | Рабочий 3 разряда |  |  |  | 4: чел.-ч; 5: 153.99; 7: 408.0735; 10: 525.15; 12: 214299.8 | [23 empty] | Рабочий 3 разряда
| 2-100-04 | Рабочий 4 разряда |  |  |  | 4: чел.-ч; 5: 236.59; 7: 626.9635; 10: 591.34; 12: 370748.6 | [23 empty] | Рабочий 4 разряда
| 91.17.04-233 | Аппараты сварочные для ручной дуговой сварки, сварочный ток до 350 А |  |  |  | 4: маш.-ч; 5: 229.7; 7: 608.705; 10: 44.71; 12: 27215.2 | [23 empty] | Аппараты сварочные для ручной дуговой сварки, сварочный ток до 350 А
| 01.7.03.04-0001 | Электроэнергия |  |  |  | 4: кВт-ч; 5: 142.12; 7: 376.618; 10: 9.73; 12: 3664.49 | [23 empty] | Электроэнергия
| 01.7.11.07-0227 | Электроды сварочные для сварки низколегированных и углеродистых сталей УОНИ 13/45, Э42А, диаметр 4-5 мм |  |  |  | кг | 155.5 |  | 412.075 | 155.63 | 0.79 | 122.95 |  | 50664.62 | [23 empty] | Электроды сварочные для сварки низколегированных и углеродистых сталей УОНИ 13/45, Э42А, диаметр 4-5 мм
| 01.7.17.06-0104 | Круг отрезной плоский, размеры 400х4х32 мм |  |  |  | шт | 8.38 |  | 22.207 | 233.1 | 1.2 | 279.72 |  | 6211.74 | [23 empty] | Круг отрезной плоский, размеры 400х4х32 мм
| 01.7.17.07-0054 | Круг шлифовальный прямого профиля, размеры 230х5х22 мм |  |  |  | шт | 14.4 |  | 38.16 | 104.63 | 1.2 | 125.56 |  | 4791.37 | [23 empty] | Круг шлифовальный прямого профиля, размеры 230х5х22 мм
Н | 23.3.08.01 | Трубы стальные квадратные |  |  |  | 4: т; 5: 6.565; 7: 17.3972 | [33 empty] | Трубы стальные квадратные
|  | Итого прямые затраты |  |  |  | 12: 677595.82 | [24 empty] | Итого прямые затраты
|  | ФОТ |  |  |  | 12: 585048.4 | [25 empty] | ФОТ
| Пр/812-102.0-1 | НР Благоустройство (ремонтно-строительные) |  |  |  | 4: %; 5: 102; 7: 102; 12: 596749.37 | [25 empty] | НР Благоустройство (ремонтно-строительные)
| Пр/774-102.0 | СП Благоустройство (ремонтно-строительные) |  |  |  | 4: %; 5: 54; 7: 54; 12: 315926.14 | [25 empty] | СП Благоустройство (ремонтно-строительные)
|  | Всего по позиции |  |  |  | 10: 600102.39; 12: 1590271.33 | [26 empty] | Всего по позиции
42 | ФСБЦ-15.2.02.04-0020 Применительно.секция заборного ограждения с кованными элементами Сплит-форма Ленинградская область на 2 квартал 2026 года.xlsx | Секция ограждения сварная из стальных труб размером 20х20 мм, каркас труба 40х40 мм, перемычка для крепления секции к столбу труба 40х40 мм, столб 60х60 мм, покрытие цинк-порошковая эмаль, длина 2500 мм, высота 1700 мм |  |  |  | шт | 265 | 1 | 265 | 12330.42 | 1.34 | 16522.76 |  | 4378531.4 | [21 empty] | Секция ограждения сварная из стальных труб размером 20х20 мм, каркас труба 40х40 мм, перемычка для крепления секции к столбу труба 40х40 мм, столб 60х60 мм, покрытие цинк-порошковая эмаль, длина 2500 мм, высота 1700 мм
|  | Объем=281-16 | [34 empty] | Объем=281-16
|  | Всего по позиции |  |  |  | 12: 4378531.4 | [26 empty] | Всего по позиции
43 | ГЭСН09-08-002-05 | Устройство заграждений из готовых металлических решетчатых панелей: высотой до 2 м |  |  |  | 4: 10 шт; 5: 26.5; 6: 1; 7: 26.5 | [21 empty] | Устройство заграждений из готовых металлических решетчатых панелей: высотой до 2 м
|  | Объем=(281-16) / 10 | [34 empty] | Объем=(281-16) / 10
| 1-100-30 | Средний разряд работы 3,0 |  |  |  | 4: чел.-ч; 5: 7.11; 7: 188.415; 10: 525.15; 12: 98946.14 | [23 empty] | Средний разряд работы 3,0
| 91.14.02-001 | Автомобили бортовые, грузоподъемность до 5 т |  |  |  | 4: маш.-ч; 5: 0.11; 7: 2.915; 10: 569.98; 12: 1661.49 | [23 empty] | Автомобили бортовые, грузоподъемность до 5 т
| 4-100-040 | ОТм(Зтм) Средний разряд машинистов 4 |  |  |  | 4: чел.-ч; 5: 0.11; 7: 2.915; 10: 591.34; 12: 1723.76 | [27 empty] | ОТм(Зтм) Средний разряд машинистов 4
| 91.16.01-001 | Электростанции передвижные, мощность 2 кВт |  |  |  | 4: маш.-ч; 5: 0.57; 7: 15.105; 10: 87.81; 12: 1326.37 | [23 empty] | Электростанции передвижные, мощность 2 кВт
| 4-100-040 | ОТм(Зтм) Средний разряд машинистов 4 |  |  |  | 4: чел.-ч; 5: 0.57; 7: 15.105; 10: 591.34; 12: 8932.19 | [27 empty] | ОТм(Зтм) Средний разряд машинистов 4
Н | 01.5.02.01 | Детали крепления барьерных ограждений |  |  |  | 4: компл; 5: 120; 7: 3180 | [33 empty] | Детали крепления барьерных ограждений
Н | 01.5.02.02 | Панель металлическая решетчатая для барьерных ограждений |  |  |  | 4: шт; 5: 10; 7: 265 | [33 empty] | Панель металлическая решетчатая для барьерных ограждений
|  | Итого прямые затраты |  |  |  | 12: 112589.95 | [24 empty] | Итого прямые затраты
|  | ФОТ |  |  |  | 12: 109602.09 | [25 empty] | ФОТ
| Пр/812-009.0-1, Приказ № 812/пр от 21.12.2020 п.25 | НР Строительные металлические конструкции |  |  |  | 4: %; 5: 93; 6: 0.9; 7: 83.7; 12: 91736.95 | [25 empty] | НР Строительные металлические конструкции
| Пр/774-009.0, Приказ № 774/пр от 11.12.2020 п.16 | СП Строительные металлические конструкции |  |  |  | 4: %; 5: 62; 6: 0.85; 7: 52.7; 12: 57760.3 | [25 empty] | СП Строительные металлические конструкции
|  | Всего по позиции |  |  |  | 10: 9890.08; 12: 262087.2 | [26 empty] | Всего по позиции
44 | ГЭСН13-06-004-01 | Обеспыливание поверхности |  |  |  | 4: м2; 5: 1126.3; 6: 1; 7: 1126.3 | [21 empty] | Обеспыливание поверхности
| 1-100-30 | Средний разряд работы 3,0 |  |  |  | 4: чел.-ч; 5: 0.1; 7: 112.63; 10: 525.15; 12: 59147.64 | [23 empty] | Средний разряд работы 3,0
| 91.21.22-638 | Пылесосы промышленные, мощность до 2000 Вт |  |  |  | 4: маш.-ч; 5: 0.1; 7: 112.63; 10: 10.85; 12: 1222.04 | [23 empty] | Пылесосы промышленные, мощность до 2000 Вт
|  | Итого прямые затраты |  |  |  | 12: 60369.68 | [24 empty] | Итого прямые затраты
|  | ФОТ |  |  |  | 12: 59147.64 | [25 empty] | ФОТ
| Пр/812-013.0-1, Приказ № 812/пр от 21.12.2020 п.25 | НР Защита строительных конструкций и оборудования от коррозии |  |  |  | 4: %; 5: 94; 6: 0.9; 7: 84.6; 12: 50038.9 | [25 empty] | НР Защита строительных конструкций и оборудования от коррозии
| Пр/774-013.0, Приказ № 774/пр от 11.12.2020 п.16 | СП Защита строительных конструкций и оборудования от коррозии |  |  |  | 4: %; 5: 51; 6: 0.85; 7: 43.35; 12: 25640.5 | [25 empty] | СП Защита строительных конструкций и оборудования от коррозии
|  | Всего по позиции |  |  |  | 10: 120.79; 12: 136049.08 | [26 empty] | Всего по позиции
45 | ГЭСН13-03-002-03 | Огрунтовка металлических поверхностей за один раз: грунтовкой алкидной |  |  |  | 4: 100 м2; 5: 11.263; 6: 1; 7: 11.263 | [21 empty] | Огрунтовка металлических поверхностей за один раз: грунтовкой алкидной
|  | Объем=1126,3 / 100 | [34 empty] | Объем=1126,3 / 100
| Прил.13.2 п.3.13 | Окраска и огрунтовка решетчатых поверхностей ОЗП=1,1; ЭМ=1,1 к расх.; ЗПМ=1,1; МАТ=1,1 к расх.; ТЗ=1,1; ТЗМ=1,1 | [46 empty] | Окраска и огрунтовка решетчатых поверхностей ОЗП=1,1; ЭМ=1,1 к расх.; ЗПМ=1,1; МАТ=1,1 к расх.; ТЗ=1,1; ТЗМ=1,1
| 1-100-47 | Средний разряд работы 4,7 |  |  |  | чел.-ч | 5.31 | 1.1 | 65.7872 |  |  | 653.12 |  | 42966.92 | [23 empty] | Средний разряд работы 4,7
| 91.06.03-060 | Лебедки электрические тяговым усилием до 5,79 кН (0,59 т) |  |  |  | маш.-ч | 0.01 | 1.1 | 0.12389 | 6.62 | 1.53 | 10.13 |  | 1.26 | [23 empty] | Лебедки электрические тяговым усилием до 5,79 кН (0,59 т)
| 91.06.05-011 | Погрузчики одноковшовые универсальные фронтальные пневмоколесные, номинальная вместимость основного ковша 2,6 м3, грузоподъемность 5 т |  |  |  | маш.-ч | 0.01 | 1.1 | 0.12389 |  |  | 1639.1 |  | 203.07 | [23 empty] | Погрузчики одноковшовые универсальные фронтальные пневмоколесные, номинальная вместимость основного ковша 2,6 м3, грузоподъемность 5 т
| 4-100-050 | ОТм(Зтм) Средний разряд машинистов 5 |  |  |  | чел.-ч | 0.01 | 1.1 | 0.12389 |  |  | 679.6 |  | 84.2 | [27 empty] | ОТм(Зтм) Средний разряд машинистов 5
| 91.14.02-001 | Автомобили бортовые, грузоподъемность до 5 т |  |  |  | маш.-ч | 0.01 | 1.1 | 0.12389 |  |  | 569.98 |  | 70.62 | [23 empty] | Автомобили бортовые, грузоподъемность до 5 т
| 4-100-040 | ОТм(Зтм) Средний разряд машинистов 4 |  |  |  | чел.-ч | 0.01 | 1.1 | 0.12389 |  |  | 591.34 |  | 73.26 | [27 empty] | ОТм(Зтм) Средний разряд машинистов 4
| 91.21.01-012 | Агрегаты окрасочные высокого давления для окраски поверхностей конструкций, мощность 1 кВт |  |  |  | маш.-ч | 1.12 | 1.1 | 13.876 | 4.52 | 1.44 | 6.51 |  | 90.33 | [23 empty] | Агрегаты окрасочные высокого давления для окраски поверхностей конструкций, мощность 1 кВт
Н | 14.4.01.01 | Грунтовки на основе сложных полиэфиров, акриловых или виниловых полимеров в неводной среде |  |  |  | 4: т; 5: 0.01; 6: 1.1; 7: 0.12389 | [33 empty] | Грунтовки на основе сложных полиэфиров, акриловых или виниловых полимеров в неводной среде
Н | 14.5.09.11 | Растворители |  |  |  | 4: т; 5: 0.002; 6: 1.1; 7: 0.024779 | [33 empty] | Растворители
|  | Итого прямые затраты |  |  |  | 12: 43489.66 | [24 empty] | Итого прямые затраты
|  | ФОТ |  |  |  | 12: 43124.38 | [25 empty] | ФОТ
| Пр/812-013.0-1, Приказ № 812/пр от 21.12.2020 п.25 | НР Защита строительных конструкций и оборудования от коррозии |  |  |  | 4: %; 5: 94; 6: 0.9; 7: 84.6; 12: 36483.23 | [25 empty] | НР Защита строительных конструкций и оборудования от коррозии
| Пр/774-013.0, Приказ № 774/пр от 11.12.2020 п.16 | СП Защита строительных конструкций и оборудования от коррозии |  |  |  | 4: %; 5: 51; 6: 0.85; 7: 43.35; 12: 18694.42 | [25 empty] | СП Защита строительных конструкций и оборудования от коррозии
|  | Всего по позиции |  |  |  | 10: 8760.3; 12: 98667.31 | [26 empty] | Всего по позиции
46 | ФСБЦ-14.5.09.11-0102 Сплит-форма Ленинградская область на 2 квартал 2026 года.xlsx | Уайт-спирит |  |  |  | кг | 24.7786 | 1 | 24.7786 | 60.6 | 1.6 | 96.96 |  | 2402.53 | [21 empty] | Уайт-спирит
|  | Объем=(0,0247786)*1000 | [34 empty] | Объем=(0,0247786)*1000
|  | Всего по позиции |  |  |  | 12: 2402.53 | [26 empty] | Всего по позиции
47 | ФСБЦ-14.4.01.01-0003 Сплит-форма Ленинградская область на 2 квартал 2026 года.xlsx | Грунтовка ГФ-021 |  |  |  | т | 0.12389 | 1 | 0.12389 | 51280.15 | 1.64 | 84099.45 |  | 10419.33 | [21 empty] | Грунтовка ГФ-021
|  | Всего по позиции |  |  |  | 12: 10419.33 | [26 empty] | Всего по позиции
48 | ГЭСН13-03-004-20 | Окраска металлических огрунтованных поверхностей: эмалью пентафталевой |  |  |  | 4: 100 м2; 5: 11.263; 6: 1; 7: 11.263 | [21 empty] | Окраска металлических огрунтованных поверхностей: эмалью пентафталевой
|  | Объем=1126,3 / 100 | [34 empty] | Объем=1126,3 / 100
| Прил.13.2 п.3.13 | Окраска и огрунтовка решетчатых поверхностей ОЗП=1,1; ЭМ=1,1 к расх.; ЗПМ=1,1; МАТ=1,1 к расх.; ТЗ=1,1; ТЗМ=1,1 | [46 empty] | Окраска и огрунтовка решетчатых поверхностей ОЗП=1,1; ЭМ=1,1 к расх.; ЗПМ=1,1; МАТ=1,1 к расх.; ТЗ=1,1; ТЗМ=1,1
| Прил.13.2 п.16 | Нанесение защитного покрытия в несколько слоев (К=N, N - количество слоев) ОЗП=2; ЭМ=2 к расх.; ЗПМ=4; МАТ=2 к расх.; ТЗ=2; ТЗМ=4 | [46 empty] | Нанесение защитного покрытия в несколько слоев (К=N, N - количество слоев) ОЗП=2; ЭМ=2 к расх.; ЗПМ=4; МАТ=2 к расх.; ТЗ=2; ТЗМ=4
| 1-100-35 | Средний разряд работы 3,5 |  |  |  | чел.-ч | 2.13 | 2,2 (1,1*2) | 52.7784 |  |  | 558.24 |  | 29463.02 | [23 empty] | Средний разряд работы 3,5
| 91.06.03-060 | Лебедки электрические тяговым усилием до 5,79 кН (0,59 т) |  |  |  | маш.-ч | 0.01 | 2,2 (1,1*2) | 0.24779 | 6.62 | 1.53 | 10.13 |  | 2.51 | [23 empty] | Лебедки электрические тяговым усилием до 5,79 кН (0,59 т)
| 91.06.05-011 | Погрузчики одноковшовые универсальные фронтальные пневмоколесные, номинальная вместимость основного ковша 2,6 м3, грузоподъемность 5 т |  |  |  | маш.-ч | 0.01 | 2,2 (1,1*2) | 0.24779 |  |  | 1639.1 |  | 406.15 | [23 empty] | Погрузчики одноковшовые универсальные фронтальные пневмоколесные, номинальная вместимость основного ковша 2,6 м3, грузоподъемность 5 т
| 4-100-050 | ОТм(Зтм) Средний разряд машинистов 5 |  |  |  | чел.-ч | 0.01 | 4,4 (1,1*2*2) | 0.49557 |  |  | 679.6 |  | 336.79 | [27 empty] | ОТм(Зтм) Средний разряд машинистов 5
| 91.14.02-001 | Автомобили бортовые, грузоподъемность до 5 т |  |  |  | маш.-ч | 0.01 | 2,2 (1,1*2) | 0.24779 |  |  | 569.98 |  | 141.23 | [23 empty] | Автомобили бортовые, грузоподъемность до 5 т
| 4-100-040 | ОТм(Зтм) Средний разряд машинистов 4 |  |  |  | чел.-ч | 0.01 | 4,4 (1,1*2*2) | 0.49557 |  |  | 591.34 |  | 293.05 | [27 empty] | ОТм(Зтм) Средний разряд машинистов 4
| 91.21.01-012 | Агрегаты окрасочные высокого давления для окраски поверхностей конструкций, мощность 1 кВт |  |  |  | маш.-ч | 0.65 | 2,2 (1,1*2) | 16.1061 | 4.52 | 1.44 | 6.51 |  | 104.85 | [23 empty] | Агрегаты окрасочные высокого давления для окраски поверхностей конструкций, мощность 1 кВт
Н | 14.4.04.08 | Эмали |  |  |  | 4: т; 5: 0.009; 6: 2.2; 7: 0.22301 | [33 empty] | Эмали
Н | 14.5.09.11 | Растворители |  |  |  | 4: т; 5: 0.0014; 6: 2.2; 7: 0.03469 | [33 empty] | Растворители
|  | Итого прямые затраты |  |  |  | 12: 30747.6 | [24 empty] | Итого прямые затраты
|  | ФОТ |  |  |  | 12: 30092.86 | [25 empty] | ФОТ
| Пр/812-013.0-1, Приказ № 812/пр от 21.12.2020 п.25 | НР Защита строительных конструкций и оборудования от коррозии |  |  |  | 4: %; 5: 94; 6: 0.9; 7: 84.6; 12: 25458.56 | [25 empty] | НР Защита строительных конструкций и оборудования от коррозии
| Пр/774-013.0, Приказ № 774/пр от 11.12.2020 п.16 | СП Защита строительных конструкций и оборудования от коррозии |  |  |  | 4: %; 5: 51; 6: 0.85; 7: 43.35; 12: 13045.25 | [25 empty] | СП Защита строительных конструкций и оборудования от коррозии
|  | Всего по позиции |  |  |  | 10: 6148.58; 12: 69251.41 | [26 empty] | Всего по позиции
49 | ФСБЦ-14.5.09.11-0102 Сплит-форма Ленинградская область на 2 квартал 2026 года.xlsx | Уайт-спирит |  |  |  | кг | 34.69 | 1 | 34.69 | 60.6 | 1.6 | 96.96 |  | 3363.54 | [21 empty] | Уайт-спирит
|  | Объем=(0,03469)*1000 | [34 empty] | Объем=(0,03469)*1000
|  | Всего по позиции |  |  |  | 12: 3363.54 | [26 empty] | Всего по позиции
50 | ФСБЦ-14.4.04.08-0001 Сплит-форма Ленинградская область на 2 квартал 2026 года.xlsx | Эмаль ПФ-115 |  |  |  | т | 0.22301 | 1 | 0.22301 | 80322.25 | 1.25 | 100402.81 |  | 22390.57 | [21 empty] | Эмаль ПФ-115
|  | Всего по позиции |  |  |  | 12: 22390.57 | [26 empty] | Всего по позиции
Устройство калитки (5 шт) | [46 empty] | Устройство калитки (5 шт)
51 | ГЭСНр68-03-007-01 Применит. Изготовление калитки 1000х1700 | Изготовление элементов ограждений: секции площадью до 7,5 м2 |  |  |  | 4: 100 шт; 5: 0.05; 6: 1; 7: 0.05 | [21 empty] | Изготовление элементов ограждений: секции площадью до 7,5 м2
|  | Объем=5 / 100 | [34 empty] | Объем=5 / 100
| 2-100-03 | Рабочий 3 разряда |  |  |  | 4: чел.-ч; 5: 153.99; 7: 7.6995; 10: 525.15; 12: 4043.39 | [23 empty] | Рабочий 3 разряда
| 2-100-04 | Рабочий 4 разряда |  |  |  | 4: чел.-ч; 5: 236.59; 7: 11.8295; 10: 591.34; 12: 6995.26 | [23 empty] | Рабочий 4 разряда
| 91.17.04-233 | Аппараты сварочные для ручной дуговой сварки, сварочный ток до 350 А |  |  |  | 4: маш.-ч; 5: 229.7; 7: 11.485; 10: 44.71; 12: 513.49 | [23 empty] | Аппараты сварочные для ручной дуговой сварки, сварочный ток до 350 А
| 01.7.03.04-0001 | Электроэнергия |  |  |  | 4: кВт-ч; 5: 142.12; 7: 7.106; 10: 9.73; 12: 69.14 | [23 empty] | Электроэнергия
| 01.7.11.07-0227 | Электроды сварочные для сварки низколегированных и углеродистых сталей УОНИ 13/45, Э42А, диаметр 4-5 мм |  |  |  | кг | 155.5 |  | 7.775 | 155.63 | 0.79 | 122.95 |  | 955.94 | [23 empty] | Электроды сварочные для сварки низколегированных и углеродистых сталей УОНИ 13/45, Э42А, диаметр 4-5 мм
| 01.7.17.06-0104 | Круг отрезной плоский, размеры 400х4х32 мм |  |  |  | шт | 8.38 |  | 0.419 | 233.1 | 1.2 | 279.72 |  | 117.2 | [23 empty] | Круг отрезной плоский, размеры 400х4х32 мм
| 01.7.17.07-0054 | Круг шлифовальный прямого профиля, размеры 230х5х22 мм |  |  |  | шт | 14.4 |  | 0.72 | 104.63 | 1.2 | 125.56 |  | 90.4 | [23 empty] | Круг шлифовальный прямого профиля, размеры 230х5х22 мм
Н | 23.3.08.01 | Трубы стальные квадратные |  |  |  | 4: т; 5: 6.565; 7: 0.32825 | [33 empty] | Трубы стальные квадратные
|  | Итого прямые затраты |  |  |  | 12: 12784.82 | [24 empty] | Итого прямые затраты
|  | ФОТ |  |  |  | 12: 11038.65 | [25 empty] | ФОТ
| Пр/812-102.0-1 | НР Благоустройство (ремонтно-строительные) |  |  |  | 4: %; 5: 102; 7: 102; 12: 11259.42 | [25 empty] | НР Благоустройство (ремонтно-строительные)
| Пр/774-102.0 | СП Благоустройство (ремонтно-строительные) |  |  |  | 4: %; 5: 54; 7: 54; 12: 5960.87 | [25 empty] | СП Благоустройство (ремонтно-строительные)
|  | Всего по позиции |  |  |  | 10: 600102.2; 12: 30005.11 | [26 empty] | Всего по позиции
52 | ФСБЦ-15.2.02.04-0005 Применит. Калитка с коваными элементами и петлями Сплит-форма Ленинградская область на 2 квартал 2026 года.xlsx | Секция ограждения сварная из стальных труб размером 40х20 мм, покрытие цинк-порошковая эмаль, длина 2000 мм, высота 1600 мм |  |  |  | шт | 5 | 1 | 5 | 10403.27 | 1.34 | 13940.38 |  | 69701.9 | [21 empty] | Секция ограждения сварная из стальных труб размером 40х20 мм, покрытие цинк-порошковая эмаль, длина 2000 мм, высота 1600 мм
|  | Всего по позиции |  |  |  | 12: 69701.9 | [26 empty] | Всего по позиции
53 | ГЭСН13-06-004-01 | Обеспыливание поверхности |  |  |  | 4: м2; 5: 8.5; 6: 1; 7: 8.5 | [21 empty] | Обеспыливание поверхности
| 1-100-30 | Средний разряд работы 3,0 |  |  |  | 4: чел.-ч; 5: 0.1; 7: 0.85; 10: 525.15; 12: 446.38 | [23 empty] | Средний разряд работы 3,0
| 91.21.22-638 | Пылесосы промышленные, мощность до 2000 Вт |  |  |  | 4: маш.-ч; 5: 0.1; 7: 0.85; 10: 10.85; 12: 9.22 | [23 empty] | Пылесосы промышленные, мощность до 2000 Вт
|  | Итого прямые затраты |  |  |  | 12: 455.6 | [24 empty] | Итого прямые затраты
|  | ФОТ |  |  |  | 12: 446.38 | [25 empty] | ФОТ
| Пр/812-013.0-1, Приказ № 812/пр от 21.12.2020 п.25 | НР Защита строительных конструкций и оборудования от коррозии |  |  |  | 4: %; 5: 94; 6: 0.9; 7: 84.6; 12: 377.64 | [25 empty] | НР Защита строительных конструкций и оборудования от коррозии
| Пр/774-013.0, Приказ № 774/пр от 11.12.2020 п.16 | СП Защита строительных конструкций и оборудования от коррозии |  |  |  | 4: %; 5: 51; 6: 0.85; 7: 43.35; 12: 193.51 | [25 empty] | СП Защита строительных конструкций и оборудования от коррозии
|  | Всего по позиции |  |  |  | 10: 120.79; 12: 1026.75 | [26 empty] | Всего по позиции
54 | ГЭСН13-03-002-03 | Огрунтовка металлических поверхностей за один раз: грунтовкой алкидной |  |  |  | 4: 100 м2; 5: 0.085; 6: 1; 7: 0.085 | [21 empty] | Огрунтовка металлических поверхностей за один раз: грунтовкой алкидной
|  | Объем=8,5 / 100 | [34 empty] | Объем=8,5 / 100
| Прил.13.2 п.3.13 | Окраска и огрунтовка решетчатых поверхностей ОЗП=1,1; ЭМ=1,1 к расх.; ЗПМ=1,1; МАТ=1,1 к расх.; ТЗ=1,1; ТЗМ=1,1 | [46 empty] | Окраска и огрунтовка решетчатых поверхностей ОЗП=1,1; ЭМ=1,1 к расх.; ЗПМ=1,1; МАТ=1,1 к расх.; ТЗ=1,1; ТЗМ=1,1
| 1-100-47 | Средний разряд работы 4,7 |  |  |  | чел.-ч | 5.31 | 1.1 | 0.49649 |  |  | 653.12 |  | 324.26 | [23 empty] | Средний разряд работы 4,7
| 91.06.03-060 | Лебедки электрические тяговым усилием до 5,79 кН (0,59 т) |  |  |  | маш.-ч | 0.01 | 1.1 | 0.000935 | 6.62 | 1.53 | 10.13 |  | 0.01 | [23 empty] | Лебедки электрические тяговым усилием до 5,79 кН (0,59 т)
| 91.06.05-011 | Погрузчики одноковшовые универсальные фронтальные пневмоколесные, номинальная вместимость основного ковша 2,6 м3, грузоподъемность 5 т |  |  |  | маш.-ч | 0.01 | 1.1 | 0.000935 |  |  | 1639.1 |  | 1.53 | [23 empty] | Погрузчики одноковшовые универсальные фронтальные пневмоколесные, номинальная вместимость основного ковша 2,6 м3, грузоподъемность 5 т
| 4-100-050 | ОТм(Зтм) Средний разряд машинистов 5 |  |  |  | чел.-ч | 0.01 | 1.1 | 0.000935 |  |  | 679.6 |  | 0.64 | [27 empty] | ОТм(Зтм) Средний разряд машинистов 5
| 91.14.02-001 | Автомобили бортовые, грузоподъемность до 5 т |  |  |  | маш.-ч | 0.01 | 1.1 | 0.000935 |  |  | 569.98 |  | 0.53 | [23 empty] | Автомобили бортовые, грузоподъемность до 5 т
| 4-100-040 | ОТм(Зтм) Средний разряд машинистов 4 |  |  |  | чел.-ч | 0.01 | 1.1 | 0.000935 |  |  | 591.34 |  | 0.55 | [27 empty] | ОТм(Зтм) Средний разряд машинистов 4
| 91.21.01-012 | Агрегаты окрасочные высокого давления для окраски поверхностей конструкций, мощность 1 кВт |  |  |  | маш.-ч | 1.12 | 1.1 | 0.10472 | 4.52 | 1.44 | 6.51 |  | 0.68 | [23 empty] | Агрегаты окрасочные высокого давления для окраски поверхностей конструкций, мощность 1 кВт
Н | 14.4.01.01 | Грунтовки на основе сложных полиэфиров, акриловых или виниловых полимеров в неводной среде |  |  |  | 4: т; 5: 0.01; 6: 1.1; 7: 0.000935 | [33 empty] | Грунтовки на основе сложных полиэфиров, акриловых или виниловых полимеров в неводной среде
Н | 14.5.09.11 | Растворители |  |  |  | 4: т; 5: 0.002; 6: 1.1; 7: 0.000187 | [33 empty] | Растворители
|  | Итого прямые затраты |  |  |  | 12: 328.2 | [24 empty] | Итого прямые затраты
|  | ФОТ |  |  |  | 12: 325.45 | [25 empty] | ФОТ
| Пр/812-013.0-1, Приказ № 812/пр от 21.12.2020 п.25 | НР Защита строительных конструкций и оборудования от коррозии |  |  |  | 4: %; 5: 94; 6: 0.9; 7: 84.6; 12: 275.33 | [25 empty] | НР Защита строительных конструкций и оборудования от коррозии
| Пр/774-013.0, Приказ № 774/пр от 11.12.2020 п.16 | СП Защита строительных конструкций и оборудования от коррозии |  |  |  | 4: %; 5: 51; 6: 0.85; 7: 43.35; 12: 141.08 | [25 empty] | СП Защита строительных конструкций и оборудования от коррозии
|  | Всего по позиции |  |  |  | 10: 8760.12; 12: 744.61 | [26 empty] | Всего по позиции
55 | ФСБЦ-14.5.09.11-0102 Сплит-форма Ленинградская область на 2 квартал 2026 года.xlsx | Уайт-спирит |  |  |  | кг | 0.187 | 1 | 0.187 | 60.6 | 1.6 | 96.96 |  | 18.13 | [21 empty] | Уайт-спирит
|  | Объем=0,000187*1000 | [34 empty] | Объем=0,000187*1000
|  | Всего по позиции |  |  |  | 12: 18.13 | [26 empty] | Всего по позиции
56 | ФСБЦ-14.4.01.01-0003 Сплит-форма Ленинградская область на 2 квартал 2026 года.xlsx | Грунтовка ГФ-021 |  |  |  | т | 0.000935 | 1 | 0.000935 | 51280.15 | 1.64 | 84099.45 |  | 78.63 | [21 empty] | Грунтовка ГФ-021
|  | Всего по позиции |  |  |  | 12: 78.63 | [26 empty] | Всего по позиции
57 | ГЭСН13-03-004-20 | Окраска металлических огрунтованных поверхностей: эмалью пентафталевой |  |  |  | 4: 100 м2; 5: 0.085; 6: 1; 7: 0.085 | [21 empty] | Окраска металлических огрунтованных поверхностей: эмалью пентафталевой
|  | Объем=8,5 / 100 | [34 empty] | Объем=8,5 / 100
| Прил.13.2 п.3.13 | Окраска и огрунтовка решетчатых поверхностей ОЗП=1,1; ЭМ=1,1 к расх.; ЗПМ=1,1; МАТ=1,1 к расх.; ТЗ=1,1; ТЗМ=1,1 | [46 empty] | Окраска и огрунтовка решетчатых поверхностей ОЗП=1,1; ЭМ=1,1 к расх.; ЗПМ=1,1; МАТ=1,1 к расх.; ТЗ=1,1; ТЗМ=1,1
| Прил.13.2 п.16 | Нанесение защитного покрытия в несколько слоев (К=N, N - количество слоев) ОЗП=2; ЭМ=2 к расх.; ЗПМ=4; МАТ=2 к расх.; ТЗ=2; ТЗМ=4 | [46 empty] | Нанесение защитного покрытия в несколько слоев (К=N, N - количество слоев) ОЗП=2; ЭМ=2 к расх.; ЗПМ=4; МАТ=2 к расх.; ТЗ=2; ТЗМ=4
| 1-100-35 | Средний разряд работы 3,5 |  |  |  | чел.-ч | 2.13 | 2,2 (1,1*2) | 0.39831 |  |  | 558.24 |  | 222.35 | [23 empty] | Средний разряд работы 3,5
| 91.06.03-060 | Лебедки электрические тяговым усилием до 5,79 кН (0,59 т) |  |  |  | маш.-ч | 0.01 | 2,2 (1,1*2) | 0.00187 | 6.62 | 1.53 | 10.13 |  | 0.02 | [23 empty] | Лебедки электрические тяговым усилием до 5,79 кН (0,59 т)
| 91.06.05-011 | Погрузчики одноковшовые универсальные фронтальные пневмоколесные, номинальная вместимость основного ковша 2,6 м3, грузоподъемность 5 т |  |  |  | маш.-ч | 0.01 | 2,2 (1,1*2) | 0.00187 |  |  | 1639.1 |  | 3.07 | [23 empty] | Погрузчики одноковшовые универсальные фронтальные пневмоколесные, номинальная вместимость основного ковша 2,6 м3, грузоподъемность 5 т
| 4-100-050 | ОТм(Зтм) Средний разряд машинистов 5 |  |  |  | чел.-ч | 0.01 | 4,4 (1,1*2*2) | 0.00374 |  |  | 679.6 |  | 2.54 | [27 empty] | ОТм(Зтм) Средний разряд машинистов 5
| 91.14.02-001 | Автомобили бортовые, грузоподъемность до 5 т |  |  |  | маш.-ч | 0.01 | 2,2 (1,1*2) | 0.00187 |  |  | 569.98 |  | 1.07 | [23 empty] | Автомобили бортовые, грузоподъемность до 5 т
| 4-100-040 | ОТм(Зтм) Средний разряд машинистов 4 |  |  |  | чел.-ч | 0.01 | 4,4 (1,1*2*2) | 0.00374 |  |  | 591.34 |  | 2.21 | [27 empty] | ОТм(Зтм) Средний разряд машинистов 4
| 91.21.01-012 | Агрегаты окрасочные высокого давления для окраски поверхностей конструкций, мощность 1 кВт |  |  |  | маш.-ч | 0.65 | 2,2 (1,1*2) | 0.12155 | 4.52 | 1.44 | 6.51 |  | 0.79 | [23 empty] | Агрегаты окрасочные высокого давления для окраски поверхностей конструкций, мощность 1 кВт
Н | 14.4.04.08 | Эмали |  |  |  | 4: т; 5: 0.009; 6: 2.2; 7: 0.001683 | [33 empty] | Эмали
Н | 14.5.09.11 | Растворители |  |  |  | 4: т; 5: 0.0014; 6: 2.2; 7: 0.0002618 | [33 empty] | Растворители
|  | Итого прямые затраты |  |  |  | 12: 232.05 | [24 empty] | Итого прямые затраты
|  | ФОТ |  |  |  | 12: 227.1 | [25 empty] | ФОТ
| Пр/812-013.0-1, Приказ № 812/пр от 21.12.2020 п.25 | НР Защита строительных конструкций и оборудования от коррозии |  |  |  | 4: %; 5: 94; 6: 0.9; 7: 84.6; 12: 192.13 | [25 empty] | НР Защита строительных конструкций и оборудования от коррозии
| Пр/774-013.0, Приказ № 774/пр от 11.12.2020 п.16 | СП Защита строительных конструкций и оборудования от коррозии |  |  |  | 4: %; 5: 51; 6: 0.85; 7: 43.35; 12: 98.45 | [25 empty] | СП Защита строительных конструкций и оборудования от коррозии
|  | Всего по позиции |  |  |  | 10: 6148.59; 12: 522.63 | [26 empty] | Всего по позиции
58 | ФСБЦ-14.5.09.11-0102 Сплит-форма Ленинградская область на 2 квартал 2026 года.xlsx | Уайт-спирит |  |  |  | кг | 0.2618 | 1 | 0.2618 | 60.6 | 1.6 | 96.96 |  | 25.38 | [21 empty] | Уайт-спирит
|  | Объем=0,0002618*1000 | [34 empty] | Объем=0,0002618*1000
|  | Всего по позиции |  |  |  | 12: 25.38 | [26 empty] | Всего по позиции
59 | ФСБЦ-14.4.04.08-0001 Сплит-форма Ленинградская область на 2 квартал 2026 года.xlsx | Эмаль ПФ-115 |  |  |  | т | 0.001683 | 1 | 0.001683 | 80322.25 | 1.25 | 100402.81 |  | 168.98 | [21 empty] | Эмаль ПФ-115
|  | Всего по позиции |  |  |  | 12: 168.98 | [26 empty] | Всего по позиции
60 | ГЭСН09-08-002-07 | Устройство калиток из готовых металлических решетчатых панелей |  |  |  | 4: 10 шт; 5: 0.5; 6: 1; 7: 0.5 | [21 empty] | Устройство калиток из готовых металлических решетчатых панелей
|  | Объем=5 / 10 | [34 empty] | Объем=5 / 10
| 1-100-30 | Средний разряд работы 3,0 |  |  |  | 4: чел.-ч; 5: 3.31; 7: 1.655; 10: 525.15; 12: 869.12 | [23 empty] | Средний разряд работы 3,0
| 91.14.02-001 | Автомобили бортовые, грузоподъемность до 5 т |  |  |  | 4: маш.-ч; 5: 0.12; 7: 0.06; 10: 569.98; 12: 34.2 | [23 empty] | Автомобили бортовые, грузоподъемность до 5 т
| 4-100-040 | ОТм(Зтм) Средний разряд машинистов 4 |  |  |  | 4: чел.-ч; 5: 0.12; 7: 0.06; 10: 591.34; 12: 35.48 | [27 empty] | ОТм(Зтм) Средний разряд машинистов 4
| 91.16.01-001 | Электростанции передвижные, мощность 2 кВт |  |  |  | 4: маш.-ч; 5: 0.28; 7: 0.14; 10: 87.81; 12: 12.29 | [23 empty] | Электростанции передвижные, мощность 2 кВт
| 4-100-040 | ОТм(Зтм) Средний разряд машинистов 4 |  |  |  | 4: чел.-ч; 5: 0.28; 7: 0.14; 10: 591.34; 12: 82.79 | [27 empty] | ОТм(Зтм) Средний разряд машинистов 4
Н | 01.5.02.01 | Детали крепления барьерных ограждений |  |  |  | 4: компл; 5: 20; 7: 10 | [33 empty] | Детали крепления барьерных ограждений
Н | 08.1.06.05 | Калитка для барьерных ограждений |  |  |  | 4: шт; 5: 10; 7: 5 | [33 empty] | Калитка для барьерных ограждений
|  | Итого прямые затраты |  |  |  | 12: 1033.88 | [24 empty] | Итого прямые затраты
|  | ФОТ |  |  |  | 12: 987.39 | [25 empty] | ФОТ
| Пр/812-009.0-1, Приказ № 812/пр от 21.12.2020 п.25 | НР Строительные металлические конструкции |  |  |  | 4: %; 5: 93; 6: 0.9; 7: 83.7; 12: 826.45 | [25 empty] | НР Строительные металлические конструкции
| Пр/774-009.0, Приказ № 774/пр от 11.12.2020 п.16 | СП Строительные металлические конструкции |  |  |  | 4: %; 5: 62; 6: 0.85; 7: 52.7; 12: 520.35 | [25 empty] | СП Строительные металлические конструкции
|  | Всего по позиции |  |  |  | 10: 4761.36; 12: 2380.68 | [26 empty] | Всего по позиции
Устройство распашных ворот (3 шт) | [46 empty] | Устройство распашных ворот (3 шт)
61 | ГЭСНр68-03-007-01 Применит. Изготовление калитки 1000х1700 | Изготовление элементов ограждений: секции площадью до 7,5 м2 |  |  |  | 4: 100 шт; 5: 0.03; 6: 1; 7: 0.03 | [21 empty] | Изготовление элементов ограждений: секции площадью до 7,5 м2
|  | Объем=3 / 100 | [34 empty] | Объем=3 / 100
| 2-100-03 | Рабочий 3 разряда |  |  |  | 4: чел.-ч; 5: 153.99; 7: 4.6197; 10: 525.15; 12: 2426.04 | [23 empty] | Рабочий 3 разряда
| 2-100-04 | Рабочий 4 разряда |  |  |  | 4: чел.-ч; 5: 236.59; 7: 7.0977; 10: 591.34; 12: 4197.15 | [23 empty] | Рабочий 4 разряда
| 91.17.04-233 | Аппараты сварочные для ручной дуговой сварки, сварочный ток до 350 А |  |  |  | 4: маш.-ч; 5: 229.7; 7: 6.891; 10: 44.71; 12: 308.1 | [23 empty] | Аппараты сварочные для ручной дуговой сварки, сварочный ток до 350 А
| 01.7.03.04-0001 | Электроэнергия |  |  |  | 4: кВт-ч; 5: 142.12; 7: 4.2636; 10: 9.73; 12: 41.48 | [23 empty] | Электроэнергия
| 01.7.11.07-0227 | Электроды сварочные для сварки низколегированных и углеродистых сталей УОНИ 13/45, Э42А, диаметр 4-5 мм |  |  |  | кг | 155.5 |  | 4.665 | 155.63 | 0.79 | 122.95 |  | 573.56 | [23 empty] | Электроды сварочные для сварки низколегированных и углеродистых сталей УОНИ 13/45, Э42А, диаметр 4-5 мм
| 01.7.17.06-0104 | Круг отрезной плоский, размеры 400х4х32 мм |  |  |  | шт | 8.38 |  | 0.2514 | 233.1 | 1.2 | 279.72 |  | 70.32 | [23 empty] | Круг отрезной плоский, размеры 400х4х32 мм
| 01.7.17.07-0054 | Круг шлифовальный прямого профиля, размеры 230х5х22 мм |  |  |  | шт | 14.4 |  | 0.432 | 104.63 | 1.2 | 125.56 |  | 54.24 | [23 empty] | Круг шлифовальный прямого профиля, размеры 230х5х22 мм
Н | 23.3.08.01 | Трубы стальные квадратные |  |  |  | 4: т; 5: 6.565; 7: 0.19695 | [33 empty] | Трубы стальные квадратные
|  | Итого прямые затраты |  |  |  | 12: 7670.89 | [24 empty] | Итого прямые затраты
|  | ФОТ |  |  |  | 12: 6623.19 | [25 empty] | ФОТ
| Пр/812-102.0-1 | НР Благоустройство (ремонтно-строительные) |  |  |  | 4: %; 5: 102; 7: 102; 12: 6755.65 | [25 empty] | НР Благоустройство (ремонтно-строительные)
| Пр/774-102.0 | СП Благоустройство (ремонтно-строительные) |  |  |  | 4: %; 5: 54; 7: 54; 12: 3576.52 | [25 empty] | СП Благоустройство (ремонтно-строительные)
|  | Всего по позиции |  |  |  | 10: 600102; 12: 18003.06 | [26 empty] | Всего по позиции
62 | ФСБЦ-15.2.02.04-0023 Применит. Ворота распашные с коваными элементами и петлями Сплит-форма Ленинградская область на 2 квартал 2026 года.xlsx | Секция ограждения сварная из стальных труб размером 20х20 мм, каркас уголок 40х40 мм, перемычка для крепления секции к столбу труба 40х40 мм, покрытие цинк-порошковая эмаль, длина 3000 мм, высота 1700 мм |  |  |  | шт | 3 | 1 | 3 | 11912.71 | 1.34 | 15963.03 |  | 47889.09 | [21 empty] | Секция ограждения сварная из стальных труб размером 20х20 мм, каркас уголок 40х40 мм, перемычка для крепления секции к столбу труба 40х40 мм, покрытие цинк-порошковая эмаль, длина 3000 мм, высота 1700 мм
|  | Всего по позиции |  |  |  | 12: 47889.09 | [26 empty] | Всего по позиции
63 | ГЭСН13-06-004-01 | Обеспыливание поверхности |  |  |  | 4: м2; 5: 18.28; 6: 1; 7: 18.28 | [21 empty] | Обеспыливание поверхности
| 1-100-30 | Средний разряд работы 3,0 |  |  |  | 4: чел.-ч; 5: 0.1; 7: 1.828; 10: 525.15; 12: 959.97 | [23 empty] | Средний разряд работы 3,0
| 91.21.22-638 | Пылесосы промышленные, мощность до 2000 Вт |  |  |  | 4: маш.-ч; 5: 0.1; 7: 1.828; 10: 10.85; 12: 19.83 | [23 empty] | Пылесосы промышленные, мощность до 2000 Вт
|  | Итого прямые затраты |  |  |  | 12: 979.8 | [24 empty] | Итого прямые затраты
|  | ФОТ |  |  |  | 12: 959.97 | [25 empty] | ФОТ
| Пр/812-013.0-1, Приказ № 812/пр от 21.12.2020 п.25 | НР Защита строительных конструкций и оборудования от коррозии |  |  |  | 4: %; 5: 94; 6: 0.9; 7: 84.6; 12: 812.13 | [25 empty] | НР Защита строительных конструкций и оборудования от коррозии
| Пр/774-013.0, Приказ № 774/пр от 11.12.2020 п.16 | СП Защита строительных конструкций и оборудования от коррозии |  |  |  | 4: %; 5: 51; 6: 0.85; 7: 43.35; 12: 416.15 | [25 empty] | СП Защита строительных конструкций и оборудования от коррозии
|  | Всего по позиции |  |  |  | 10: 120.79; 12: 2208.08 | [26 empty] | Всего по позиции
64 | ГЭСН13-03-002-03 | Огрунтовка металлических поверхностей за один раз: грунтовкой алкидной |  |  |  | 4: 100 м2; 5: 0.1828; 6: 1; 7: 0.1828 | [21 empty] | Огрунтовка металлических поверхностей за один раз: грунтовкой алкидной
|  | Объем=18,28 / 100 | [34 empty] | Объем=18,28 / 100
| Прил.13.2 п.3.13 | Окраска и огрунтовка решетчатых поверхностей ОЗП=1,1; ЭМ=1,1 к расх.; ЗПМ=1,1; МАТ=1,1 к расх.; ТЗ=1,1; ТЗМ=1,1 | [46 empty] | Окраска и огрунтовка решетчатых поверхностей ОЗП=1,1; ЭМ=1,1 к расх.; ЗПМ=1,1; МАТ=1,1 к расх.; ТЗ=1,1; ТЗМ=1,1
| 1-100-47 | Средний разряд работы 4,7 |  |  |  | чел.-ч | 5.31 | 1.1 | 1.0677 |  |  | 653.12 |  | 697.36 | [23 empty] | Средний разряд работы 4,7
| 91.06.03-060 | Лебедки электрические тяговым усилием до 5,79 кН (0,59 т) |  |  |  | маш.-ч | 0.01 | 1.1 | 0.0020108 | 6.62 | 1.53 | 10.13 |  | 0.02 | [23 empty] | Лебедки электрические тяговым усилием до 5,79 кН (0,59 т)
| 91.06.05-011 | Погрузчики одноковшовые универсальные фронтальные пневмоколесные, номинальная вместимость основного ковша 2,6 м3, грузоподъемность 5 т |  |  |  | маш.-ч | 0.01 | 1.1 | 0.0020108 |  |  | 1639.1 |  | 3.3 | [23 empty] | Погрузчики одноковшовые универсальные фронтальные пневмоколесные, номинальная вместимость основного ковша 2,6 м3, грузоподъемность 5 т
| 4-100-050 | ОТм(Зтм) Средний разряд машинистов 5 |  |  |  | чел.-ч | 0.01 | 1.1 | 0.0020108 |  |  | 679.6 |  | 1.37 | [27 empty] | ОТм(Зтм) Средний разряд машинистов 5
| 91.14.02-001 | Автомобили бортовые, грузоподъемность до 5 т |  |  |  | маш.-ч | 0.01 | 1.1 | 0.0020108 |  |  | 569.98 |  | 1.15 | [23 empty] | Автомобили бортовые, грузоподъемность до 5 т
| 4-100-040 | ОТм(Зтм) Средний разряд машинистов 4 |  |  |  | чел.-ч | 0.01 | 1.1 | 0.0020108 |  |  | 591.34 |  | 1.19 | [27 empty] | ОТм(Зтм) Средний разряд машинистов 4
| 91.21.01-012 | Агрегаты окрасочные высокого давления для окраски поверхностей конструкций, мощность 1 кВт |  |  |  | маш.-ч | 1.12 | 1.1 | 0.22521 | 4.52 | 1.44 | 6.51 |  | 1.47 | [23 empty] | Агрегаты окрасочные высокого давления для окраски поверхностей конструкций, мощность 1 кВт
Н | 14.4.01.01 | Грунтовки на основе сложных полиэфиров, акриловых или виниловых полимеров в неводной среде |  |  |  | 4: т; 5: 0.01; 6: 1.1; 7: 0.0020108 | [33 empty] | Грунтовки на основе сложных полиэфиров, акриловых или виниловых полимеров в неводной среде
Н | 14.5.09.11 | Растворители |  |  |  | 4: т; 5: 0.002; 6: 1.1; 7: 0.0004022 | [33 empty] | Растворители
|  | Итого прямые затраты |  |  |  | 12: 705.86 | [24 empty] | Итого прямые затраты
|  | ФОТ |  |  |  | 12: 699.92 | [25 empty] | ФОТ
| Пр/812-013.0-1, Приказ № 812/пр от 21.12.2020 п.25 | НР Защита строительных конструкций и оборудования от коррозии |  |  |  | 4: %; 5: 94; 6: 0.9; 7: 84.6; 12: 592.13 | [25 empty] | НР Защита строительных конструкций и оборудования от коррозии
| Пр/774-013.0, Приказ № 774/пр от 11.12.2020 п.16 | СП Защита строительных конструкций и оборудования от коррозии |  |  |  | 4: %; 5: 51; 6: 0.85; 7: 43.35; 12: 303.42 | [25 empty] | СП Защита строительных конструкций и оборудования от коррозии
|  | Всего по позиции |  |  |  | 10: 8760.45; 12: 1601.41 | [26 empty] | Всего по позиции
65 | ФСБЦ-14.5.09.11-0102 Сплит-форма Ленинградская область на 2 квартал 2026 года.xlsx | Уайт-спирит |  |  |  | кг | 0.4022 | 1 | 0.4022 | 60.6 | 1.6 | 96.96 |  | 39 | [21 empty] | Уайт-спирит
|  | Объем=0,0004022*1000 | [34 empty] | Объем=0,0004022*1000
|  | Всего по позиции |  |  |  | 12: 39 | [26 empty] | Всего по позиции
66 | ФСБЦ-14.4.01.01-0003 Сплит-форма Ленинградская область на 2 квартал 2026 года.xlsx | Грунтовка ГФ-021 |  |  |  | т | 0.0020108 | 1 | 0.0020108 | 51280.15 | 1.64 | 84099.45 |  | 169.11 | [21 empty] | Грунтовка ГФ-021
|  | Всего по позиции |  |  |  | 12: 169.11 | [26 empty] | Всего по позиции
67 | ГЭСН13-03-004-20 | Окраска металлических огрунтованных поверхностей: эмалью пентафталевой |  |  |  | 4: 100 м2; 5: 0.1828; 6: 1; 7: 0.1828 | [21 empty] | Окраска металлических огрунтованных поверхностей: эмалью пентафталевой
|  | Объем=18,28 / 100 | [34 empty] | Объем=18,28 / 100
| Прил.13.2 п.3.13 | Окраска и огрунтовка решетчатых поверхностей ОЗП=1,1; ЭМ=1,1 к расх.; ЗПМ=1,1; МАТ=1,1 к расх.; ТЗ=1,1; ТЗМ=1,1 | [46 empty] | Окраска и огрунтовка решетчатых поверхностей ОЗП=1,1; ЭМ=1,1 к расх.; ЗПМ=1,1; МАТ=1,1 к расх.; ТЗ=1,1; ТЗМ=1,1
| Прил.13.2 п.16 | Нанесение защитного покрытия в несколько слоев (К=N, N - количество слоев) ОЗП=2; ЭМ=2 к расх.; ЗПМ=4; МАТ=2 к расх.; ТЗ=2; ТЗМ=4 | [46 empty] | Нанесение защитного покрытия в несколько слоев (К=N, N - количество слоев) ОЗП=2; ЭМ=2 к расх.; ЗПМ=4; МАТ=2 к расх.; ТЗ=2; ТЗМ=4
| 1-100-35 | Средний разряд работы 3,5 |  |  |  | чел.-ч | 2.13 | 2,2 (1,1*2) | 0.8566 |  |  | 558.24 |  | 478.19 | [23 empty] | Средний разряд работы 3,5
| 91.06.03-060 | Лебедки электрические тяговым усилием до 5,79 кН (0,59 т) |  |  |  | маш.-ч | 0.01 | 2,2 (1,1*2) | 0.0040216 | 6.62 | 1.53 | 10.13 |  | 0.04 | [23 empty] | Лебедки электрические тяговым усилием до 5,79 кН (0,59 т)
| 91.06.05-011 | Погрузчики одноковшовые универсальные фронтальные пневмоколесные, номинальная вместимость основного ковша 2,6 м3, грузоподъемность 5 т |  |  |  | маш.-ч | 0.01 | 2,2 (1,1*2) | 0.0040216 |  |  | 1639.1 |  | 6.59 | [23 empty] | Погрузчики одноковшовые универсальные фронтальные пневмоколесные, номинальная вместимость основного ковша 2,6 м3, грузоподъемность 5 т
| 4-100-050 | ОТм(Зтм) Средний разряд машинистов 5 |  |  |  | чел.-ч | 0.01 | 4,4 (1,1*2*2) | 0.0080432 |  |  | 679.6 |  | 5.47 | [27 empty] | ОТм(Зтм) Средний разряд машинистов 5
| 91.14.02-001 | Автомобили бортовые, грузоподъемность до 5 т |  |  |  | маш.-ч | 0.01 | 2,2 (1,1*2) | 0.0040216 |  |  | 569.98 |  | 2.29 | [23 empty] | Автомобили бортовые, грузоподъемность до 5 т
| 4-100-040 | ОТм(Зтм) Средний разряд машинистов 4 |  |  |  | чел.-ч | 0.01 | 4,4 (1,1*2*2) | 0.0080432 |  |  | 591.34 |  | 4.76 | [27 empty] | ОТм(Зтм) Средний разряд машинистов 4
| 91.21.01-012 | Агрегаты окрасочные высокого давления для окраски поверхностей конструкций, мощность 1 кВт |  |  |  | маш.-ч | 0.65 | 2,2 (1,1*2) | 0.2614 | 4.52 | 1.44 | 6.51 |  | 1.7 | [23 empty] | Агрегаты окрасочные высокого давления для окраски поверхностей конструкций, мощность 1 кВт
Н | 14.4.04.08 | Эмали |  |  |  | 4: т; 5: 0.009; 6: 2.2; 7: 0.0036194 | [33 empty] | Эмали
Н | 14.5.09.11 | Растворители |  |  |  | 4: т; 5: 0.0014; 6: 2.2; 7: 0.000563 | [33 empty] | Растворители
|  | Итого прямые затраты |  |  |  | 12: 499.04 | [24 empty] | Итого прямые затраты
|  | ФОТ |  |  |  | 12: 488.42 | [25 empty] | ФОТ
| Пр/812-013.0-1, Приказ № 812/пр от 21.12.2020 п.25 | НР Защита строительных конструкций и оборудования от коррозии |  |  |  | 4: %; 5: 94; 6: 0.9; 7: 84.6; 12: 413.2 | [25 empty] | НР Защита строительных конструкций и оборудования от коррозии
| Пр/774-013.0, Приказ № 774/пр от 11.12.2020 п.16 | СП Защита строительных конструкций и оборудования от коррозии |  |  |  | 4: %; 5: 51; 6: 0.85; 7: 43.35; 12: 211.73 | [25 empty] | СП Защита строительных конструкций и оборудования от коррозии
|  | Всего по позиции |  |  |  | 10: 6148.63; 12: 1123.97 | [26 empty] | Всего по позиции
68 | ФСБЦ-14.5.09.11-0102 Сплит-форма Ленинградская область на 2 квартал 2026 года.xlsx | Уайт-спирит |  |  |  | кг | 0.563 | 1 | 0.563 | 60.6 | 1.6 | 96.96 |  | 54.59 | [21 empty] | Уайт-спирит
|  | Объем=0,000563*1000 | [34 empty] | Объем=0,000563*1000
|  | Всего по позиции |  |  |  | 12: 54.59 | [26 empty] | Всего по позиции
69 | ФСБЦ-14.4.04.08-0001 Сплит-форма Ленинградская область на 2 квартал 2026 года.xlsx | Эмаль ПФ-115 |  |  |  | т | 0.0036194 | 1 | 0.0036194 | 80322.25 | 1.25 | 100402.81 |  | 363.4 | [21 empty] | Эмаль ПФ-115
|  | Всего по позиции |  |  |  | 12: 363.4 | [26 empty] | Всего по позиции
70 | ГЭСН09-08-002-08 | Навеска ворот распашных из готовых металлических решетчатых панелей |  |  |  | 4: 10 шт; 5: 0.3; 6: 1; 7: 0.3 | [21 empty] | Навеска ворот распашных из готовых металлических решетчатых панелей
|  | Объем=3 / 10 | [34 empty] | Объем=3 / 10
| 1-100-27 | Средний разряд работы 2,7 |  |  |  | 4: чел.-ч; 5: 12.51; 7: 3.753; 10: 511.91; 12: 1921.2 | [23 empty] | Средний разряд работы 2,7
| 91.05.05-015 | Краны на автомобильном ходу, грузоподъемность 16 т |  |  |  | 4: маш.-ч; 5: 0.48; 7: 0.144; 10: 1643.14; 12: 236.61 | [23 empty] | Краны на автомобильном ходу, грузоподъемность 16 т
| 4-100-060 | ОТм(Зтм) Средний разряд машинистов 6 |  |  |  | 4: чел.-ч; 5: 0.48; 7: 0.144; 10: 794.34; 12: 114.38 | [27 empty] | ОТм(Зтм) Средний разряд машинистов 6
| 91.05.13-001 | Автомобили бортовые, грузоподъемность до 6 т, с краном-манипулятором, грузоподъемность 4 т |  |  |  | маш.-ч | 4.86 |  | 1.458 | 789.17 | 1.35 | 1065.38 |  | 1553.32 | [23 empty] | Автомобили бортовые, грузоподъемность до 6 т, с краном-манипулятором, грузоподъемность 4 т
| 4-100-040 | ОТм(Зтм) Средний разряд машинистов 4 |  |  |  | 4: чел.-ч; 5: 4.86; 7: 1.458; 10: 591.34; 12: 862.17 | [27 empty] | ОТм(Зтм) Средний разряд машинистов 4
| 01.3.01.06-0053 | Смазка ЦИАТИМ-201 |  |  |  | кг | 0.124 |  | 0.0372 | 127.3 | 1.82 | 231.69 |  | 8.62 | [23 empty] | Смазка ЦИАТИМ-201
Н | 08.1.06.01 | Ворота распашные двустворчатые из металлических решетчатых панелей |  |  |  | 4: компл; 5: 10; 7: 3 | [33 empty] | Ворота распашные двустворчатые из металлических решетчатых панелей
|  | Итого прямые затраты |  |  |  | 12: 4696.3 | [24 empty] | Итого прямые затраты
|  | ФОТ |  |  |  | 12: 2897.75 | [25 empty] | ФОТ
| Пр/812-009.0-1, Приказ № 812/пр от 21.12.2020 п.25 | НР Строительные металлические конструкции |  |  |  | 4: %; 5: 93; 6: 0.9; 7: 83.7; 12: 2425.42 | [25 empty] | НР Строительные металлические конструкции
| Пр/774-009.0, Приказ № 774/пр от 11.12.2020 п.16 | СП Строительные металлические конструкции |  |  |  | 4: %; 5: 62; 6: 0.85; 7: 52.7; 12: 1527.11 | [25 empty] | СП Строительные металлические конструкции
|  | Всего по позиции |  |  |  | 10: 28829.43; 12: 8648.83 | [26 empty] | Всего по позиции
|  | Итоги по разделу 4 Ограждение : | [40 empty] | Итоги по разделу 4 Ограждение :
|  | Всего прямые затраты (справочно) |  |  |  | 12: 5489794.73 | [29 empty] | Всего прямые затраты (справочно)
|  | Строительные работы |  |  |  | 12: 6758207.04 | [29 empty] | Строительные работы
|  | Всего ФОТ (справочно) |  |  |  | 12: 851709.59 | [29 empty] | Всего ФОТ (справочно)
|  | Всего накладные расходы (справочно) |  |  |  | 12: 824396.51 | [29 empty] | Всего накладные расходы (справочно)
|  | Всего сметная прибыль (справочно) |  |  |  | 12: 444015.8 | [29 empty] | Всего сметная прибыль (справочно)
|  | Всего по разделу 4 Ограждение |  |  |  | 12: 6758207.04 | [30 empty] | Всего по разделу 4 Ограждение
|  | справочно: | [41 empty] | справочно:
|  | Затраты труда рабочих |  |  |  | 7: 1496,7991316 | [31 empty] | Затраты труда рабочих
|  | Затраты труда машинистов |  |  |  | 7: 21,090388 | [31 empty] | Затраты труда машинистов
|  | Итоги по смете: | [47 empty] | Итоги по смете:
|  | Всего прямые затраты (справочно) |  |  |  | 12: 6242851.29 | [36 empty] | Всего прямые затраты (справочно)
|  | Строительные работы |  |  |  | 12: 8012189.58 | [36 empty] | Строительные работы
|  | Всего ФОТ (справочно) |  |  |  | 12: 1210884.14 | [36 empty] | Всего ФОТ (справочно)
|  | Всего накладные расходы (справочно) |  |  |  | 12: 1145592.4 | [36 empty] | Всего накладные расходы (справочно)
|  | Всего сметная прибыль (справочно) |  |  |  | 12: 623745.89 | [36 empty] | Всего сметная прибыль (справочно)
|  | ВСЕГО по смете |  |  |  | 12: 8012189.58 | [37 empty] | ВСЕГО по смете
|  | справочно: | [48 empty] | справочно:
|  | Затраты труда рабочих |  |  |  | 7: 2052,1671676 | [38 empty] | Затраты труда рабочих
|  | Затраты труда машинистов |  |  |  | 7: 119,097864 | [38 empty] | Затраты труда машинистов
| Составил: |  |  |  |  | 5: (Л.М. Доля) | [39 empty] | (Л.М. Доля)
[должность, подпись (инициалы, фамилия)]
| Проверил: |  |  |  |  | 5: (В.И. Потапов) | [40 empty] | (В.И. Потапов)
[должность, подпись (инициалы, фамилия)]