## ЛС04 перемычка80 - Дефектная ве
Приложение № 1 к описанию объекта закупки
УТВЕРЖДАЮ:
Глава администрации МО "Новоладожское городское поселение"____________Кравцова Е. К.
"____" ________________ 2026 года
Выполнение работ по обустройству перемычки на тепловой сети в целях теплоснабжения по резервной схеме объектов по адресам: г. Новая Ладога, мкр «В».
№ п/п | Наименование | Ед. изм. | Кол. | Примечание
1 | 2 | 3 | 4 | 5
Раздел 1. Подземная прокладка |  |  |  |  | Раздел 1. Подземная прокладка
1 | Бесканальная прокладка стальных трубопроводов в изоляции из пенополиуретана (ППУ) с изоляцией стыков скорлупами при номинальном давлении 1,6 МПа, температуре 150°С, диаметр труб: 80 мм | км | 0.036
2 | Трубы стальные электросварные с тепловой изоляцией из пенополиуретана в полиэтиленовой оболочке, наружный диаметр трубы 89 мм, наружный диаметр изоляции 160 мм, толщина стенки трубы 4 мм | м | 36
3 | Установка отводов стальных, изолированных пенополиуретаном (ППУ), диаметром: 89 мм | шт | 6
4 | Отвод стальной 90° с тепловой изоляцией из пенополиуретана в полиэтиленовой оболочке, наружный диаметр стальной трубы 89 мм, наружный диаметр изоляции 160 мм, длина плеча 1000 мм | шт | 6
5 | Установка задвижек или клапанов стальных для горячей воды и пара диаметром: 80 мм | компл | 2
6 | Кран шаровой стальной для воды, нефтепродуктов, горюче-смазочных материалов, полнопроходной, фланцевый, с рукояткой, сталь 20, номинальное давление 1,6 МПа, номинальный диаметр 80 мм | шт | 2
7 | Фланец стальной, марка стали 20 и 25, температурный предел применения от -30 °C до 450 °C, номинальное давление 16 МПа, номинальный диаметр 80 мм | шт | 4
Раздел 2. Подвальная прокладка |  |  |  |  | Раздел 2. Подвальная прокладка
8 | Прокладка стальных трубопроводов в проходном канале при номинальном давлении 1,6 МПа, температуре 150°С, диаметр труб: 80 мм | км | 0.032
9 | Кран шаровой стальной для воды, нефтепродуктов, горюче-смазочных материалов, полнопроходной, фланцевый, с рукояткой, сталь 20, номинальное давление 1,6 МПа, номинальный диаметр 80 мм | шт | 2
10 | Фланец стальной, марка стали 20 и 25, температурный предел применения от -30 °C до 450 °C, номинальное давление 16 МПа, номинальный диаметр 80 мм | шт | 4
11 | Трубы стальные электросварные с тепловой изоляцией из пенополиуретана в полиэтиленовой оболочке, наружный диаметр трубы 89 мм, наружный диаметр изоляции 160 мм, толщина стенки трубы 4 мм | м | 0.032
12 | Врезка в существующие сети из стальных труб стальных штуцеров (патрубков) диаметром: 50 мм | шт | 8
13 | Установка вентилей и клапанов обратных муфтовых диаметром: 32 мм | шт | 8
14 | Кран шаровой латунный, резьбовое присоединение, номинальный диаметр 25 мм | шт | 8
Раздел 3. Устройство колодца |  |  |  |  | Раздел 3. Устройство колодца
15 | Устройство основания под фундаменты: щебеночного | м3 | 0.628
16 | Устройство круглых колодцев из сборного железобетона в грунтах: мокрых | м3 | 0.989
17 | Кольцо железобетонное для смотровых колодцев водопроводных и канализационных сетей, внутренний диаметр 1500 мм, высота 0,89 м, расход арматуры 8 кг на 1 м, бетон В15, объем 0,449 м3 | м | 0.9
18 | Плиты днища железобетонные, объем до 0,5 м3, бетон В15, расход арматуры от 50 до 100 кг/м3 | м3 | 0.27
19 | Плиты перекрытия железобетонные, объем до 0,6 м3, бетон В15, расход арматуры от 150 до 200 кг/м3 | м3 | 0.27
20 | Люк чугунный круглый средний, номинальная нагрузка 125 кН, диаметр лаза 600 мм | шт | 1
21 | Пробивка в бетонных стенах и полах толщиной 100 мм отверстий площадью: свыше 100 до 500 см2 | отверстий | 4
22 | Заделка отверстий, гнезд и борозд: в перекрытиях железобетонных площадью до 0,1 м2 | м3 | 0.01
23 | Смеси бетонные тяжелого бетона (БСТ) на щебне из гравия, класс В15, F(1)150, W6 | м3 | 0.0104
Составил: _______________________________________________________________________________
[должность, подпись (инициалы, фамилия)]