## Лист1
Сверлильный вертикальный станок Белмаш BELMASH DP300-16VS S105A | Мощность (Вт): 550
Напряжение: 220/230В
Тип электродвигателя: асинхронный
Частота вращения шпинделя: 340-2200 об/мин
Материал обработки: дерево, металл
Конус шпинделя: МК2/МТ2
Max диаметр сверла: 50 мм
Расстояние шпиндель-основание: 525 мм
Расстояние шпиндель-стойка: 153 мм
Расстояние шпиндель-стол: 355 мм
Размер основания: 413х246 мм
Ход пиноли шпинделя: 90 мм
Диаметр колонны: 60 мми
Max диаметр хвостовика оснастки: 16 мм
Размер рабочего стола: 243х243 мм
Тип сверлильного патрона: быстрозажимной
Регулировка оборотов: плавная
Посадка сверлильного патрона: В16
Реверс: нет
Наличие лазера: да
Тиски в комплекте: да
Заточной станок Белмаш MBG-200MW S234A | Диаметр диска: 200 мм
Мощность двигателя: 600 ВТ
Тип: для инструмента
Тип привода: электрический
Тип электродвигателя: асинхронный
Передача: прямая
Напряжение: 220В
Частота вращения шлиф. Круга: 2850 об/мин
Регулировка оборотов: нет
Зернистость круга: 60/100
Посадочный диаметр: 32 мм
Толщина круга: 25 мм
Размер второго заточного круга: 200 мм
Толщина второго круга: 40 мм
Посадочный диаметр второго круга: 32
Выключатель аварийной остановки: нет
Частота вращения второго шлиф. Круга: 2850 об/мин
Размер заточного круга: 200 мм
Подсветка: да
Наличие защитного экрана: да
Фуговальный станок Белмаш J155/1170A S119A | Тип станка: фуговальный
Тип двигателя: асинхронный
Напряжение: 220В
Потребляемая мощность: 1100 Вт
Частота вращения строгального вала: 4800 об/мин
Диаметр строгального вала: 65 мм
Max ширина обработки: 152 мм
Глубина строгания: 3 мм
Max глубина строгания (фугование): 3 мм
Max угол наклона фуговального упора: 45 град
Длина фуговального упора: 746 мм
Высота фуговального упора: 114 мм
Количество ножей: 3 шт
Фуганок: Глубина строгания: 3 мм
Размер ножей: 152.4х16х2.7 мм
Длина/ширина/толщина ножа: 152.2 мм/16 мм/2,7 мм
Передача: ременная
ременная
Д/ Ш/ В: 1195 мм/ 780 мм/ 975 мм
Диаметр аспирационного отверстия: 102 мм
Станок токарный BELMASH B3499 Белмаш S363A | Вид: токарный по металлу
Тип электродвигателя: коллекторный
Напряжение: 220 В
Потребляемая мощность: 600 Вт
Выходная мощность: 600 Вт
Частота вращения шпинделя: 50–2450 об/мин
Min частота вращения шпинделя: 50 об/мин
Max частота вращения шпинделя: 2450 об/мин
Max диаметр обработки над станиной: 180 мм
Высота центров: 90 мм
Расстояние между центрами: 340 мм
Ход пиноли задней бабки: 60 мм
Конус шпинделя: МК-3 (МТ3)
Поворот передней бабки: нет
Материал обработки: металл
Конус задней бабки: МК-2 (МТ2)
Регулировка частоты вращения шпинделя: бесступенчатая
Материал станины: чугун
Реверс: да
Д/ Ш/ В: 883 мм/ 360 мм/ 380 мм