## Лист1
Лобзиковый станок Белмаш SS-400VS S227A | Напряжение: 220/230 В
Мощность: 120 Вт
Размер рабочего стола: не менее 253х412 мм
Угол наклона стола: 45 °С
Материал станины: чугун
Материал обработки: дерево
Длина пилки: 133 мм
Толщина пилки: 3 мм
Ширина пилки: 15 мм
Число ходов на холостом ходу: 600-1300 движ/мин
Max толщина заготовки: 45 мм
Max ширина заготовки: 410 мм
Станок рейсмусовый Белмаш PB-2000/330 S305A | Max ширина обработки: 330 мм
Max толщина заготовки (рейсмус): 153 мм
Min толщина заготовки (рейсмус): 5 мм
Max глубина строгания (рейсмус): 3 мм
Глубина строгания : при ширине заготовки до 200 мм - 3 мм, при ширине заготовки от 200 мм до 330 мм - 1.5 мм мм
Тип станка: рейсмусовый
Напряжение: 220В
Потребляемая мощность: 2000 ВТ
Частота вращения строгального вала: 8600 об/мин
Рейсмус: Длина рабочего стола: 330 мм
Размер ножей: 319х12х1.5 мм
Длина ножа: 319 мм
Ширина ножа: 12 мм
Толщина ножа: 1.5 мм
Количество ножей: 3 шт
Передача : ременная
Шлифовальный ленточно-дисковый станок Белмаш BDG-2 152/228 S086A | Напряжение: 220(230) В
Материал обработки: дерево
Потребляемая мощность: 1100 ВТ
Частота вращения шлиф. Круга: 2850 об/мин
Скорость движения ленты: 660 м/мин
Диаметр диска: 228 мм
Длина ленты: 1219 мм
Ширина ленты: 152 мм
Размер рабочего стола: 300х150 мм
Угол наклона стола (диск): 0…+45 град
Угол наклона стола (лента): 0…+60 град
Угол наклона ленты: 0...+90 град
Подложка Velcro: нет
Диаметр патрубка пылесоса: 63.5 мм
Токарный станок Белмаш WL-350/500EVSM S170A | Тип электродвигателя:асинхронный
Напряжение: 220В
Потребляемая мощность: 750 Вт
Выходная мощность: 550 ВТ
Частота вращения шпинделя: 0-3200 об/мин
Min частота вращения шпинделя: 1200 об/мин
Max частота вращения шпинделя: 3200 об/мин
Max диаметр обработки над станиной: 356 мм
Расстояние между центрами: 510 мм
Ход пиноли задней бабки: 90 мм
Конус шпинделя: МК-2 (МТ2)
Число скоростей: 2
Материал обработки: дерево
Скорость шпинделя: плавная регулировка
Конус задней бабки: МК-2 (МТ2)
Регулировка частоты вращения шпинделя: бесступенчатая
Материал станины: чугун
Резьба шпинделя: M33х3.5
Реверс: да
Заточный станок BELMASH GC-650 | Тип: для фрез и сверл
Тип электродвигателя: асинхронный
Мощность двигателя: 500 вт
Передача: прямая
Частота вращения шлиф. Круга: 2850 об/мин
Зернистость круга: 100
Напряжение: 220 В
Max размер ножей: 150 мм
Размер ножей: от 60 до 700 мм
Диаметр диска: 150 мм
Посадочный диаметр: 12.7 мм
Толщина круга: 40 мм
Станок заточной с ленточно-шлифовальным узлом Белмаш BELMASH MBG-150/25L S281A | Тип: универсальный
Мощность двигателя: 370 Вт
Напряжение: 200 В
Тип электродвигателя: асинхронный
Передача: прямая
Частота вращения шлиф. круга: 2980 об/мин
Регулировка оборотов: нет
Зернистость круга: F60
Диаметр диска: 150 мм
Посадочный диаметр: 12.7 мм
Толщина круга: 20 мм
Длина ленты: 762 мм
Ширина ленты: 25.4 мм
Подсветка: нет
Приспособление для правки абразива: нет
Длина/ Ширина: 360 мм/ 300 мм
Частота вращения второго шлиф. Круга: 2980 об/мин
Ленточнопильный станок Белмаш BELMASH WBS-355 S051A | Мощность: 1100 Вт
Напряжение: 220/230 В
Тип электродвигателя: асинхронный
Передача: ременная
Число скоростей: 2
Скорость движения ленты: 800 м/мин
Подсветка: есть
Угол наклона стола: 45 град
Диаметр аспирационного отверстия: 79 мм
Max ширина пропила: 340 мм
Max глубина пропила: 225 мм
Длина ленты: 2560 мм
Max ширина ленты: 25 мм
Размер рабочего стола: 545х515 мм
Материал обработки: дерево/фанера/ДВП/МДФ/ДСП/ОСП
В/ Ш/ Д: 1705 мм/ 670 мм/ 870 мм
Диаметр шкивов: 355 мм