## Агалатовское СП Касимово Аришки
Приложение № 1 к муниципальному контракту №____________от________________
СОГЛАСОВАНО: | [10 empty] | УТВЕРЖДАЮ:
Глава Агалатовского сельского поселения
А.В. Васютин
"____" ________________ 2026 года | [10 empty] | "____" ________________ 2026 года | [5 empty] | "____" ________________ 2026 года | "____" ________________ 2026 года
Наименование программного продукта |  |  |  |  | ГРАНД-Смета, версия 2026.2
Наименование редакции сметных нормативов |  |  |  |  | Приказ Минстроя России от 30.12.2021 № 1046/пр; Приказ Минстроя России от 04.08.2020 № 421/пр; Приказ Минстроя России от 21.12.2020 № 812/пр; Приказ Минстроя России от 11.12.2020 № 774/пр; Приказ Минстроя России от 02.08.2023 № 551/пр; Приказ Минстроя России от 14.11.2023 № 817/пр; Приказ Минстроя России от 16.02.2024 № 102/пр; Приказ Минстроя России от 13.05.2024 №323/пр; Приказ Минстроя России от 09.08.2024 №524/пр; Приказ Минстроя России от 07.11.2024 №747/пр; Приказ Минстроя России от 23.01.2025 №30/пр; Приказ Минстроя России от 07.02.2025 №69/пр; Приказ Минстроя России от 19.05.2025 №299/пр; Приказ Минстроя России от 14.08.2025 №490/пр; Приказ Минстроя России от 12.11.2025 №696/пр; Приказ Минстроя России от 17.02.2026 №91/пр; Приказ Минстроя России от 15.05.2026 №301/пр; Приказ Минстроя России от 09.07.2026 №435/пр; Приказ Минстроя России от 12.08.2026 №527/пр | [13 empty] | Наименование редакции сметных нормативов | Приказ Минстроя России от 30.12.2021 № 1046/пр; Приказ Минстроя России от 04.08.2020 № 421/пр; Приказ Минстроя России от 21.12.2020 № 812/пр; Приказ Минстроя России от 11.12.2020 № 774/пр; Приказ Минстроя России от 02.08.2023 № 551/пр; Приказ Минстроя России от 14.11.2023 № 817/пр; Приказ Минстроя России от 16.02.2024 № 102/пр; Приказ Минстроя России от 13.05.2024 №323/пр; Приказ Минстроя России от 09.08.2024 №524/пр; Приказ Минстроя России от 07.11.2024 №747/пр; Приказ Минстроя России от 23.01.2025 №30/пр; Приказ Минстроя России от 07.02.2025 №69/пр; Приказ Минстроя России от 19.05.2025 №299/пр; Приказ Минстроя России от 14.08.2025 №490/пр; Приказ Минстроя России от 12.11.2025 №696/пр; Приказ Минстроя России от 17.02.2026 №91/пр; Приказ Минстроя России от 15.05.2026 №301/пр; Приказ Минстроя России от 09.07.2026 №435/пр; Приказ Минстроя России от 12.08.2026 №527/пр
Реквизиты приказа Минстроя России об утверждении дополнений и изменений к сметным нормативам |  |  |  |  | Приказ Минстроя России от 18 мая 2022 г. № 378/пр, Приказ Минстроя России от 26 августа 2022 г. № 703/пр, Приказ Минстроя России от 26 октября 2022 г. № 905/пр, Приказ Минстроя России от 27 декабря 2022 г. № 1133/пр, Приказ Минстроя России от 10 февраля 2023 г. № 84/пр, Приказ Минстроя России от 11.05.2023 №335/пр; Приказ Минстроя России от 07.07.2022 № 557/пр; Приказ Минстроя России от 02.09.2021 № 636/пр, Приказ Минстроя России от 26.07.2022 № 611/пр; Приказ Минстроя России от 22.04.2022 № 317/пр; Приказ Минстроя России от 02.08.2023 № 551/пр; Приказ Минстроя России от 14.11.2023 № 817/пр; Приказ Минстроя России от 30.01.2024 № 55/пр; Приказ Минстроя России от 16.02.2024 № 102/пр; Приказ Минстроя России от 13.05.2024 №323/пр; Приказ Минстроя России от 09.08.2024 №524/пр; Приказ Минстроя России от 07.11.2024 №747/пр; Приказ Минстроя России от 23.01.2025 №30/пр; Приказ Минстроя России от 07.02.2025 №69/пр; Приказ Минстроя России от 19.05.2025 №299/пр; Приказ Минстроя России от 14.08.2025 №490/пр; Приказ Минстроя России от 12.11.2025 №696/пр; Приказ Минстроя России от 17.02.2026 №91/пр; Приказ Минстроя России от 15.05.2026 №301/пр; Приказ Минстроя России от 09.07.2026 №435/пр; Приказ Минстроя России от 12.08.2026 №527/пр | [15 empty] | Реквизиты приказа Минстроя России об утверждении дополнений и изменений к сметным нормативам | Приказ Минстроя России от 18 мая 2022 г. № 378/пр, Приказ Минстроя России от 26 августа 2022 г. № 703/пр, Приказ Минстроя России от 26 октября 2022 г. № 905/пр, Приказ Минстроя России от 27 декабря 2022 г. № 1133/пр, Приказ Минстроя России от 10 февраля 2023 г. № 84/пр, Приказ Минстроя России от 11.05.2023 №335/пр; Приказ Минстроя России от 07.07.2022 № 557/пр; Приказ Минстроя России от 02.09.2021 № 636/пр, Приказ Минстроя России от 26.07.2022 № 611/пр; Приказ Минстроя России от 22.04.2022 № 317/пр; Приказ Минстроя России от 02.08.2023 № 551/пр; Приказ Минстроя России от 14.11.2023 № 817/пр; Приказ Минстроя России от 30.01.2024 № 55/пр; Приказ Минстроя России от 16.02.2024 № 102/пр; Приказ Минстроя России от 13.05.2024 №323/пр; Приказ Минстроя России от 09.08.2024 №524/пр; Приказ Минстроя России от 07.11.2024 №747/пр; Приказ Минстроя России от 23.01.2025 №30/пр; Приказ Минстроя России от 07.02.2025 №69/пр; Приказ Минстроя России от 19.05.2025 №299/пр; Приказ Минстроя России от 14.08.2025 №490/пр; Приказ Минстроя России от 12.11.2025 №696/пр; Приказ Минстроя России от 17.02.2026 №91/пр; Приказ Минстроя России от 15.05.2026 №301/пр; Приказ Минстроя России от 09.07.2026 №435/пр; Приказ Минстроя России от 12.08.2026 №527/пр
Реквизиты письма Минстроя России об индексах изменения сметной стоимости строительства, включаемые в федеральный реестр сметных нормативов и размещаемые в федеральной государственной информационной системе ценообразования в строительстве, подготовленного в соответствии пунктом 85 Методики расчета индексов изменения сметной стоимости строительства, утвержденной приказом Министерства строительства и жилищно-коммунального хозяйства Российской Федерации от 5 июня 2019 г. № 326/пр |  |  |  |  | Письмо Минстроя России от 24.08.2026 № 52419-ИФ/09 | [9 empty] | Реквизиты письма Минстроя России об индексах изменения сметной стоимости строительства, включаемые в федеральный реестр сметных нормативов и размещаемые в федеральной государственной информационной системе ценообразования в строительстве, подготовленного в соответствии пунктом 85 Методики расчета индексов изменения сметной стоимости строительства, утвержденной приказом Министерства строительства и жилищно-коммунального хозяйства Российской Федерации от 5 июня 2019 г. № 326/пр¹ | Письмо Минстроя России от 24.08.2026 № 52419-ИФ/09 | [6 empty] | Реквизиты письма Минстроя России об индексах изменения сметной стоимости строительства, включаемые в федеральный реестр сметных нормативов и размещаемые в федеральной государственной информационной системе ценообразования в строительстве, подготовленного в соответствии пунктом 85 Методики расчета индексов изменения сметной стоимости строительства, утвержденной приказом Министерства строительства и жилищно-коммунального хозяйства Российской Федерации от 5 июня 2019 г. № 326/пр | Письмо Минстроя России от 24.08.2026 № 52419-ИФ/09
Реквизиты нормативного правового акта об утверждении оплаты труда, утверждаемый в соответствии с пунктом 22(1) Правилами мониторинга цен, утвержденными постановлением Правительства Российской Федерации от 23 декабря 2016 г. № 1452 |  |  |  |  | Постановление Правительства Ленинградской области от 06.04.2026 № 275 | [9 empty] | Реквизиты нормативного правового акта об утверждении оплаты труда, утверждаемый в соответствии с пунктом 22(1) Правилами мониторинга цен, утвержденными постановлением Правительства Российской Федерации от 23 декабря 2016 г. № 1452 | Постановление Правительства Ленинградской области от 06.04.2026 № 275 | [8 empty] | Реквизиты нормативного правового акта об утверждении оплаты труда, утверждаемый в соответствии с пунктом 22(1) Правилами мониторинга цен, утвержденными постановлением Правительства Российской Федерации от 23 декабря 2016 г. № 1452 | Постановление Правительства Ленинградской области от 06.04.2026 № 275
Обоснование принятых текущих цен на строительные ресурсы | [26 empty] | Обоснование принятых текущих цен на строительные ресурсы
Наименование субъекта Российской Федерации |  |  |  |  | 47. Ленинградская область | [10 empty] | 47. Ленинградская область | [11 empty] | Наименование субъекта Российской Федерации | 47. Ленинградская область
Наименование зоны субъекта Российской Федерации |  |  |  |  | Ленинградская область | [10 empty] | Ленинградская область | [13 empty] | Наименование зоны субъекта Российской Федерации | Ленинградская область
Ленинградская обл., Всеволожский район, Агалатовское сельское поселение, д. Касимово, ул. Аришкина дорога | [31 empty] | Ленинградская обл., Всеволожский район, Агалатовское сельское поселение, д. Касимово, ул. Аришкина дорога
(наименование стройки)
(наименование объекта капитального строительства)
ЛОКАЛЬНЫЙ СМЕТНЫЙ РАСЧЕТ (СМЕТА) № 01
Устройство уличного освещения | [32 empty] | Устройство уличного освещения
(наименование работ и затрат)
Составлен | ресурсно-индексным | методом
Основание
(проектная и (или) иная техническая документация)
Составлен(а) в текущем уровне цен |  | III квартал 2026 года | [31 empty] | III квартал 2026 года
Сметная стоимость |  |  | 547.17 | тыс.руб.
в том числе:
| строительных работ |  | 478.87 | тыс.руб. |  |  |  |  | Средства на оплату труда рабочих |  |  |  | 62.98 | тыс.руб.
| монтажных работ |  | 66.09 | тыс.руб. |  |  |  |  | Средства на оплату труда машинистов |  |  |  | 32.6 | тыс.руб.
| оборудования |  | 0 | тыс.руб. |  |  |  |  | Нормативные затраты труда рабочих |  |  |  | 106.19 | чел.-ч.
| прочих затрат |  | 2.21 | тыс.руб. |  |  |  |  | Нормативные затраты труда машинистов |  |  |  | 46.82 | чел.-ч.
№ п/п | Обоснование | Наименование работ и затрат |  |  |  | Единица измерения | Количество |  |  | Сметная стоимость, руб.
[7 empty] | на единицу измерения | коэффициенты | всего с учетом коэффициентов | на единицу измерения в базисном уровне цен | индекс | на единицу измерения в текущем уровне цен | коэффициенты | всего в текущем уровне цен
1 | 2 | 3 |  |  |  | 4 | 5 | 6 | 7 | 8 | 9 | 10 | 11 | 12
Раздел 1. Новый раздел | [34 empty] | Раздел 1. Новый раздел
1 | ГЭСН33-04-016-02 | Развозка конструкций и материалов опор ВЛ 0,38-10 кВ по трассе: одностоечных железобетонных опор |  |  |  | 4: шт; 5: 7; 6: 1; 7: 7 | [21 empty] | Развозка конструкций и материалов опор ВЛ 0,38-10 кВ по трассе: одностоечных железобетонных опор
| Приказ от 04.08.2020 № 421/пр п.58б | При применении сметных норм, включенных в сборники ГЭСН (ФЕР, ТЕР), аналогичных технологическим процессам в новом строительстве, в том числе по возведению новых конструктивных элементов ОЗП=1,15; ЭМ=1,25 к расх.; ЗПМ=1,25; ТЗ=1,15; ТЗМ=1,25 | [34 empty] | При применении сметных норм, включенных в сборники ГЭСН (ФЕР, ТЕР), аналогичных технологическим процессам в новом строительстве, в том числе по возведению новых конструктивных элементов ОЗП=1,15; ЭМ=1,25 к расх.; ЗПМ=1,25; ТЗ=1,15; ТЗМ=1,25
| 1-100-25 | Средний разряд работы 2,5 |  |  |  | чел.-ч | 0.44 | 1.15 | 3.542 |  |  | 511.2 |  | 1810.67 | [23 empty] | Средний разряд работы 2,5
| 91.05.05-015 | Краны на автомобильном ходу, грузоподъемность 16 т |  |  |  | маш.-ч | 0.24 | 1.25 | 2.1 |  |  | 1792.05 |  | 3763.31 | [23 empty] | Краны на автомобильном ходу, грузоподъемность 16 т
| 4-100-060 | ОТм(Зтм) Средний разряд машинистов 6 |  |  |  | чел.-ч | 0.24 | 1.25 | 2.1 |  |  | 807.16 |  | 1695.04 | [24 empty] | ОТм(Зтм) Средний разряд машинистов 6
| 91.15.01-001 | Прицепы тракторные, грузоподъемность до 2 т |  |  |  | маш.-ч | 0.24 | 1.25 | 2.1 |  |  | 14.69 |  | 30.85 | [23 empty] | Прицепы тракторные, грузоподъемность до 2 т
| 91.15.03-014 | Тракторы на пневмоколесном ходу, мощность 59 кВт (80 л.с.) |  |  |  | маш.-ч | 0.24 | 1.25 | 2.1 |  |  | 704.31 |  | 1479.05 | [23 empty] | Тракторы на пневмоколесном ходу, мощность 59 кВт (80 л.с.)
| 4-100-040 | ОТм(Зтм) Средний разряд машинистов 4 |  |  |  | чел.-ч | 0.24 | 1.25 | 2.1 |  |  | 600.88 |  | 1261.85 | [24 empty] | ОТм(Зтм) Средний разряд машинистов 4
|  | Итого прямые затраты |  |  |  | 12: 10040.77 | [25 empty] | Итого прямые затраты
|  | ФОТ |  |  |  | 12: 4767.56 | [26 empty] | ФОТ
| Пр/812-027.0-1 | НР Линии электропередачи |  |  |  | 4: %; 5: 103; 7: 103; 12: 4910.59 | [26 empty] | НР Линии электропередачи
| Пр/774-027.0, Приказ № 774/пр от 11.12.2020 п.16 | СП Линии электропередачи |  |  |  | 4: %; 5: 60; 6: 0.85; 7: 51; 12: 2431.46 | [26 empty] | СП Линии электропередачи
|  | Всего по позиции |  |  |  | 10: 2483.26; 12: 17382.82 | [27 empty] | Всего по позиции
2 | ГЭСН33-04-016-05 | Развозка конструкций и материалов опор ВЛ 0,38-10 кВ по трассе: материалов оснастки одностоечных опор |  |  |  | 4: шт; 5: 7; 6: 1; 7: 7 | [21 empty] | Развозка конструкций и материалов опор ВЛ 0,38-10 кВ по трассе: материалов оснастки одностоечных опор
| Приказ от 04.08.2020 № 421/пр п.58б | При применении сметных норм, включенных в сборники ГЭСН (ФЕР, ТЕР), аналогичных технологическим процессам в новом строительстве, в том числе по возведению новых конструктивных элементов ОЗП=1,15; ЭМ=1,25 к расх.; ЗПМ=1,25; ТЗ=1,15; ТЗМ=1,25 | [34 empty] | При применении сметных норм, включенных в сборники ГЭСН (ФЕР, ТЕР), аналогичных технологическим процессам в новом строительстве, в том числе по возведению новых конструктивных элементов ОЗП=1,15; ЭМ=1,25 к расх.; ЗПМ=1,25; ТЗ=1,15; ТЗМ=1,25
| 1-100-25 | Средний разряд работы 2,5 |  |  |  | чел.-ч | 0.25 | 1.15 | 2.0125 |  |  | 511.2 |  | 1028.79 | [23 empty] | Средний разряд работы 2,5
| 91.15.01-001 | Прицепы тракторные, грузоподъемность до 2 т |  |  |  | маш.-ч | 0.14 | 1.25 | 1.225 |  |  | 14.69 |  | 18 | [23 empty] | Прицепы тракторные, грузоподъемность до 2 т
| 91.15.03-014 | Тракторы на пневмоколесном ходу, мощность 59 кВт (80 л.с.) |  |  |  | маш.-ч | 0.14 | 1.25 | 1.225 |  |  | 704.31 |  | 862.78 | [23 empty] | Тракторы на пневмоколесном ходу, мощность 59 кВт (80 л.с.)
| 4-100-040 | ОТм(Зтм) Средний разряд машинистов 4 |  |  |  | чел.-ч | 0.14 | 1.25 | 1.225 |  |  | 600.88 |  | 736.08 | [24 empty] | ОТм(Зтм) Средний разряд машинистов 4
|  | Итого прямые затраты |  |  |  | 12: 2645.65 | [25 empty] | Итого прямые затраты
|  | ФОТ |  |  |  | 12: 1764.87 | [26 empty] | ФОТ
| Пр/812-027.0-1 | НР Линии электропередачи |  |  |  | 4: %; 5: 103; 7: 103; 12: 1817.82 | [26 empty] | НР Линии электропередачи
| Пр/774-027.0, Приказ № 774/пр от 11.12.2020 п.16 | СП Линии электропередачи |  |  |  | 4: %; 5: 60; 6: 0.85; 7: 51; 12: 900.08 | [26 empty] | СП Линии электропередачи
|  | Всего по позиции |  |  |  | 10: 766.22; 12: 5363.55 | [27 empty] | Всего по позиции
3 | ГЭСН33-01-007-02 | Бурение котлованов на глубину бурения: до 3 м, 2 группа грунтов |  |  |  | 4: шт; 5: 7; 6: 1; 7: 7 | [21 empty] | Бурение котлованов на глубину бурения: до 3 м, 2 группа грунтов
| Приказ от 04.08.2020 № 421/пр п.58б | При применении сметных норм, включенных в сборники ГЭСН (ФЕР, ТЕР), аналогичных технологическим процессам в новом строительстве, в том числе по возведению новых конструктивных элементов ОЗП=1,15; ЭМ=1,25 к расх.; ЗПМ=1,25; ТЗ=1,15; ТЗМ=1,25 | [34 empty] | При применении сметных норм, включенных в сборники ГЭСН (ФЕР, ТЕР), аналогичных технологическим процессам в новом строительстве, в том числе по возведению новых конструктивных элементов ОЗП=1,15; ЭМ=1,25 к расх.; ЗПМ=1,25; ТЗ=1,15; ТЗМ=1,25
| 1-100-40 | Средний разряд работы 4,0 |  |  |  | чел.-ч | 1.03 | 1.15 | 8.2915 |  |  | 600.88 |  | 4982.2 | [23 empty] | Средний разряд работы 4,0
| 91.04.01-031 | Машины бурильно-крановые на автомобильном ходу, диаметр бурения до 800 мм, глубина бурения до 5 м |  |  |  | маш.-ч | 1.07 | 1.25 | 9.3625 | 2088.77 | 1.36 | 2840.73 |  | 26596.33 | [23 empty] | Машины бурильно-крановые на автомобильном ходу, диаметр бурения до 800 мм, глубина бурения до 5 м
| 4-100-050 | ОТм(Зтм) Средний разряд машинистов 5 |  |  |  | чел.-ч | 1.07 | 1.25 | 9.3625 |  |  | 690.57 |  | 6465.46 | [24 empty] | ОТм(Зтм) Средний разряд машинистов 5
|  | Итого прямые затраты |  |  |  | 12: 38043.99 | [25 empty] | Итого прямые затраты
|  | ФОТ |  |  |  | 12: 11447.66 | [26 empty] | ФОТ
| Пр/812-027.0-1 | НР Линии электропередачи |  |  |  | 4: %; 5: 103; 7: 103; 12: 11791.09 | [26 empty] | НР Линии электропередачи
| Пр/774-027.0, Приказ № 774/пр от 11.12.2020 п.16 | СП Линии электропередачи |  |  |  | 4: %; 5: 60; 6: 0.85; 7: 51; 12: 5838.31 | [26 empty] | СП Линии электропередачи
|  | Всего по позиции |  |  |  | 10: 7953.34; 12: 55673.39 | [27 empty] | Всего по позиции
4 | ГЭСН33-01-008-01 | Установка железобетонных центрифугированных опор промежуточных, свободностоящих: одностоечных, одноцепных объемом до 2 м3 |  |  |  | 4: м3; 5: 2.1; 6: 1; 7: 2.1 | [21 empty] | Установка железобетонных центрифугированных опор промежуточных, свободностоящих: одностоечных, одноцепных объемом до 2 м3
|  | Объем=7*0,3 | [40 empty] | Объем=7*0,3
| Приказ от 04.08.2020 № 421/пр п.58б | При применении сметных норм, включенных в сборники ГЭСН (ФЕР, ТЕР), аналогичных технологическим процессам в новом строительстве, в том числе по возведению новых конструктивных элементов ОЗП=1,15; ЭМ=1,25 к расх.; ЗПМ=1,25; ТЗ=1,15; ТЗМ=1,25 | [34 empty] | При применении сметных норм, включенных в сборники ГЭСН (ФЕР, ТЕР), аналогичных технологическим процессам в новом строительстве, в том числе по возведению новых конструктивных элементов ОЗП=1,15; ЭМ=1,25 к расх.; ЗПМ=1,25; ТЗ=1,15; ТЗМ=1,25
| 1-100-43 | Средний разряд работы 4,3 |  |  |  | чел.-ч | 7.4 | 1.15 | 17.871 |  |  | 627.79 |  | 11219.24 | [23 empty] | Средний разряд работы 4,3
| 91.05.05-015 | Краны на автомобильном ходу, грузоподъемность 16 т |  |  |  | маш.-ч | 0.5 | 1.25 | 1.3125 |  |  | 1792.05 |  | 2352.07 | [23 empty] | Краны на автомобильном ходу, грузоподъемность 16 т
| 4-100-060 | ОТм(Зтм) Средний разряд машинистов 6 |  |  |  | чел.-ч | 0.5 | 1.25 | 1.3125 |  |  | 807.16 |  | 1059.4 | [24 empty] | ОТм(Зтм) Средний разряд машинистов 6
| 91.05.14-516 | Краны прицепные пневмоколесные с гусеничным трактором с лебедкой, мощность 132 кВт (180 л.с.), без учета трактора, грузоподъемность 25 т |  |  |  | маш.-ч | 0.81 | 1.25 | 2.1263 | 271.41 | 1.23 | 333.83 |  | 709.81 | [23 empty] | Краны прицепные пневмоколесные с гусеничным трактором с лебедкой, мощность 132 кВт (180 л.с.), без учета трактора, грузоподъемность 25 т
| 4-100-060 | ОТм(Зтм) Средний разряд машинистов 6 |  |  |  | чел.-ч | 0.1134 | 1.25 | 0.29768 |  |  | 807.16 |  | 240.27 | [24 empty] | ОТм(Зтм) Средний разряд машинистов 6
| 91.13.03-111 | Спецавтомобили-вездеходы, грузоподъемность до 8 т |  |  |  | маш.-ч | 0.47 | 1.25 | 1.2337 | 1070.99 | 1.45 | 1552.94 |  | 1915.94 | [23 empty] | Спецавтомобили-вездеходы, грузоподъемность до 8 т
| 4-100-060 | ОТм(Зтм) Средний разряд машинистов 6 |  |  |  | чел.-ч | 0.47 | 1.25 | 1.2337 |  |  | 807.16 |  | 995.83 | [24 empty] | ОТм(Зтм) Средний разряд машинистов 6
| 91.15.02-029 | Тракторы на гусеничном ходу с лебедкой 132 кВт (180 л.с.) |  |  |  | маш.-ч | 1.34 | 1.25 | 3.5175 | 1521.77 | 1.22 | 1856.56 |  | 6530.45 | [23 empty] | Тракторы на гусеничном ходу с лебедкой 132 кВт (180 л.с.)
| 4-100-050 | ОТм(Зтм) Средний разряд машинистов 5 |  |  |  | чел.-ч | 1.34 | 1.25 | 3.5175 |  |  | 690.57 |  | 2429.08 | [24 empty] | ОТм(Зтм) Средний разряд машинистов 5
| 91.17.04-034 | Агрегаты сварочные с двигателем внутреннего сгорания для ручной дуговой сварки, сварочный ток до 400 А, количество постов 1 |  |  |  | маш.-ч | 0.1 | 1.25 | 0.2625 |  |  | 109.57 |  | 28.76 | [23 empty] | Агрегаты сварочные с двигателем внутреннего сгорания для ручной дуговой сварки, сварочный ток до 400 А, количество постов 1
| 01.7.11.07-0227 | Электроды сварочные для сварки низколегированных и углеродистых сталей УОНИ 13/45, Э42А, диаметр 4-5 мм |  |  |  | кг | 0.05 |  | 0.105 | 155.63 | 0.75 | 116.72 |  | 12.26 | [23 empty] | Электроды сварочные для сварки низколегированных и углеродистых сталей УОНИ 13/45, Э42А, диаметр 4-5 мм
| 02.2.04.03-0011 | Смесь песчано-гравийная обогащенная с содержанием гравия 15-25 % |  |  |  | м3 | 0.3 |  | 0.63 | 1291.94 | 0.93 | 1201.5 |  | 756.95 | [23 empty] | Смесь песчано-гравийная обогащенная с содержанием гравия 15-25 %
| 08.4.03.02-0002 | Сталь арматурная горячекатаная гладкая, класс A-I, диаметр 6-22 мм |  |  |  | 4: т; 5: 0.001; 7: 0.0021; 10: 53444.4; 12: 112.23 | [23 empty] | Сталь арматурная горячекатаная гладкая, класс A-I, диаметр 6-22 мм
|  | Итого прямые затраты |  |  |  | 12: 28362.29 | [25 empty] | Итого прямые затраты
|  | ФОТ |  |  |  | 12: 15943.82 | [26 empty] | ФОТ
| Пр/812-027.0-1 | НР Линии электропередачи |  |  |  | 4: %; 5: 103; 7: 103; 12: 16422.13 | [26 empty] | НР Линии электропередачи
| Пр/774-027.0, Приказ № 774/пр от 11.12.2020 п.16 | СП Линии электропередачи |  |  |  | 4: %; 5: 60; 6: 0.85; 7: 51; 12: 8131.35 | [26 empty] | СП Линии электропередачи
|  | Всего по позиции |  |  |  | 10: 25197.99; 12: 52915.77 | [27 empty] | Всего по позиции
5 | ФСБЦ-05.1.02.07-0044 | Стойки железобетонные, объем до 0,3 м3, бетон В22,5, расход арматуры от 200 до 250 кг/м3 |  |  |  | м3 | 2.121 | 1 | 2.121 | 64228.72 | 1.1 | 70651.59 |  | 149852.02 | [21 empty] | Стойки железобетонные, объем до 0,3 м3, бетон В22,5, расход арматуры от 200 до 250 кг/м3
|  | Всего по позиции |  |  |  | 12: 149852.02 | [27 empty] | Всего по позиции
6 | ГЭСН33-04-014-02 | Установка светильников: с лампами люминесцентными |  |  |  | 4: шт; 5: 7; 6: 1; 7: 7 | [21 empty] | Установка светильников: с лампами люминесцентными
| Приказ от 04.08.2020 № 421/пр п.58б | При применении сметных норм, включенных в сборники ГЭСН (ФЕР, ТЕР), аналогичных технологическим процессам в новом строительстве, в том числе по возведению новых конструктивных элементов ОЗП=1,15; ЭМ=1,25 к расх.; ЗПМ=1,25; ТЗ=1,15; ТЗМ=1,25 | [34 empty] | При применении сметных норм, включенных в сборники ГЭСН (ФЕР, ТЕР), аналогичных технологическим процессам в новом строительстве, в том числе по возведению новых конструктивных элементов ОЗП=1,15; ЭМ=1,25 к расх.; ЗПМ=1,25; ТЗ=1,15; ТЗМ=1,25
| 1-100-33 | Средний разряд работы 3,3 |  |  |  | чел.-ч | 2.01 | 1.15 | 16.1805 |  |  | 553.8 |  | 8960.76 | [23 empty] | Средний разряд работы 3,3
| 91.06.06-013 | Автогидроподъемники, высота подъема 22 м |  |  |  | маш.-ч | 0.7 | 1.25 | 6.125 | 756.44 | 1.48 | 1119.53 |  | 6857.12 | [23 empty] | Автогидроподъемники, высота подъема 22 м
| 4-100-050 | ОТм(Зтм) Средний разряд машинистов 5 |  |  |  | чел.-ч | 0.7 | 1.25 | 6.125 |  |  | 690.57 |  | 4229.74 | [24 empty] | ОТм(Зтм) Средний разряд машинистов 5
| 91.14.02-001 | Автомобили бортовые, грузоподъемность до 5 т |  |  |  | маш.-ч | 0.11 | 1.25 | 0.9625 |  |  | 644.27 |  | 620.11 | [23 empty] | Автомобили бортовые, грузоподъемность до 5 т
| 4-100-040 | ОТм(Зтм) Средний разряд машинистов 4 |  |  |  | чел.-ч | 0.11 | 1.25 | 0.9625 |  |  | 600.88 |  | 578.35 | [24 empty] | ОТм(Зтм) Средний разряд машинистов 4
|  | Итого прямые затраты |  |  |  | 12: 21246.08 | [25 empty] | Итого прямые затраты
|  | ФОТ |  |  |  | 12: 13768.85 | [26 empty] | ФОТ
| Пр/812-027.0-1 | НР Линии электропередачи |  |  |  | 4: %; 5: 103; 7: 103; 12: 14181.92 | [26 empty] | НР Линии электропередачи
| Пр/774-027.0, Приказ № 774/пр от 11.12.2020 п.16 | СП Линии электропередачи |  |  |  | 4: %; 5: 60; 6: 0.85; 7: 51; 12: 7022.11 | [26 empty] | СП Линии электропередачи
|  | Всего по позиции |  |  |  | 10: 6064.3; 12: 42450.11 | [27 empty] | Всего по позиции
7 | Прайс | Светильник уличного освещения НКУ 02-200 со светодиодными лампами |  |  |  | шт | 7 | 1 | 7 |  |  | 3400 |  | 23800 | [21 empty] | Светильник уличного освещения НКУ 02-200 со светодиодными лампами
|  | Всего по позиции |  |  |  | 12: 23800 | [27 empty] | Всего по позиции
8 | ГЭСНм08-02-363-01 | Кронштейны специальные на опорах для светильников сварные металлические, количество рожков: 1 |  |  |  | 4: шт; 5: 7; 6: 1; 7: 7 | [21 empty] | Кронштейны специальные на опорах для светильников сварные металлические, количество рожков: 1
| 1-100-41 | Средний разряд работы 4,1 |  |  |  | 4: чел.-ч; 5: 2.73; 7: 19.11; 10: 609.85; 12: 11654.23 | [23 empty] | Средний разряд работы 4,1
| 91.05.05-015 | Краны на автомобильном ходу, грузоподъемность 16 т |  |  |  | 4: маш.-ч; 5: 0.02; 7: 0.14; 10: 1792.05; 12: 250.89 | [23 empty] | Краны на автомобильном ходу, грузоподъемность 16 т
| 4-100-060 | ОТм(Зтм) Средний разряд машинистов 6 |  |  |  | 4: чел.-ч; 5: 0.02; 7: 0.14; 10: 807.16; 12: 113 | [24 empty] | ОТм(Зтм) Средний разряд машинистов 6
| 91.06.09-001 | Подъемники телескопические самоходные, рабочая высота 26 м, грузоподъемность 250 кг |  |  |  | маш.-ч | 1.06 |  | 7.42 | 1472.34 | 1.48 | 2179.06 |  | 16168.63 | [23 empty] | Подъемники телескопические самоходные, рабочая высота 26 м, грузоподъемность 250 кг
| 4-100-060 | ОТм(Зтм) Средний разряд машинистов 6 |  |  |  | 4: чел.-ч; 5: 1.06; 7: 7.42; 10: 807.16; 12: 5989.13 | [24 empty] | ОТм(Зтм) Средний разряд машинистов 6
| 91.14.02-001 | Автомобили бортовые, грузоподъемность до 5 т |  |  |  | 4: маш.-ч; 5: 0.02; 7: 0.14; 10: 644.27; 12: 90.2 | [23 empty] | Автомобили бортовые, грузоподъемность до 5 т
| 4-100-040 | ОТм(Зтм) Средний разряд машинистов 4 |  |  |  | 4: чел.-ч; 5: 0.02; 7: 0.14; 10: 600.88; 12: 84.12 | [24 empty] | ОТм(Зтм) Средний разряд машинистов 4
|  | Итого прямые затраты |  |  |  | 12: 34350.2 | [25 empty] | Итого прямые затраты
8.1 | 421/пр_2020_п.75_пп.а | Вспомогательные ненормируемые материальные ресурсы |  |  |  | 4: %; 5: 2; 7: 2; 12: 233.08 | [29 empty] | Вспомогательные ненормируемые материальные ресурсы
|  | ФОТ |  |  |  | 12: 17840.48 | [26 empty] | ФОТ
| Пр/812-049.3-1 | НР Электротехнические установки на других объектах |  |  |  | 4: %; 5: 97; 7: 97; 12: 17305.27 | [26 empty] | НР Электротехнические установки на других объектах
| Пр/774-049.3 | СП Электротехнические установки на других объектах |  |  |  | 4: %; 5: 51; 7: 51; 12: 9098.64 | [26 empty] | СП Электротехнические установки на других объектах
|  | Всего по позиции |  |  |  | 10: 8712.46; 12: 60987.19 | [27 empty] | Всего по позиции
9 | ФСБЦ-07.2.02.02-0061 | Кронштейн |  |  |  | шт | 7 | 1 | 7 | 2101.71 | 0.96 | 2017.64 |  | 14123.48 | [21 empty] | Кронштейн
|  | Всего по позиции |  |  |  | 12: 14123.48 | [27 empty] | Всего по позиции
10 | ГЭСН33-04-017-01 | Подвеска провода СИП-2 напряжением от 0,4 кВ до 1 кВ на опорах, при 32 опорах на км линии: с использованием автогидроподъемника ПРИМ. |  |  |  | 4: 1000 м; 5: 0.33; 6: 1; 7: 0.33 | [21 empty] | Подвеска провода СИП-2 напряжением от 0,4 кВ до 1 кВ на опорах, при 32 опорах на км линии: с использованием автогидроподъемника ПРИМ.
|  | Объем=330 / 1000 | [40 empty] | Объем=330 / 1000
| Приказ от 04.08.2020 № 421/пр п.58б | При применении сметных норм, включенных в сборники ГЭСН (ФЕР, ТЕР), аналогичных технологическим процессам в новом строительстве, в том числе по возведению новых конструктивных элементов ОЗП=1,15; ЭМ=1,25 к расх.; ЗПМ=1,25; ТЗ=1,15; ТЗМ=1,25 | [34 empty] | При применении сметных норм, включенных в сборники ГЭСН (ФЕР, ТЕР), аналогичных технологическим процессам в новом строительстве, в том числе по возведению новых конструктивных элементов ОЗП=1,15; ЭМ=1,25 к расх.; ЗПМ=1,25; ТЗ=1,15; ТЗМ=1,25
| 2-100-02 | Рабочий 2 разряда |  |  |  | чел.-ч | 0.99 | 1.15 | 0.37571 |  |  | 488.78 |  | 183.64 | [23 empty] | Рабочий 2 разряда
| 2-100-03 | Рабочий 3 разряда |  |  |  | чел.-ч | 47.29 | 1.15 | 17.9466 |  |  | 533.62 |  | 9576.64 | [23 empty] | Рабочий 3 разряда
| 2-100-04 | Рабочий 4 разряда |  |  |  | чел.-ч | 23.42 | 1.15 | 8.8879 |  |  | 600.88 |  | 5340.56 | [23 empty] | Рабочий 4 разряда
| 2-100-05 | Рабочий 5 разряда |  |  |  | чел.-ч | 23.42 | 1.15 | 8.8879 |  |  | 690.57 |  | 6137.71 | [23 empty] | Рабочий 5 разряда
| 91.05.05-015 | Краны на автомобильном ходу, грузоподъемность 16 т |  |  |  | маш.-ч | 0.75 | 1.25 | 0.30938 |  |  | 1792.05 |  | 554.42 | [23 empty] | Краны на автомобильном ходу, грузоподъемность 16 т
| 4-100-060 | ОТм(Зтм) Средний разряд машинистов 6 |  |  |  | чел.-ч | 0.75 | 1.25 | 0.30938 |  |  | 807.16 |  | 249.72 | [24 empty] | ОТм(Зтм) Средний разряд машинистов 6
| 91.06.03-055 | Лебедки электрические тяговым усилием 19,62 кН (2 т) |  |  |  | маш.-ч | 0.81 | 1.25 | 0.33413 | 11.45 | 1.55 | 17.75 |  | 5.93 | [23 empty] | Лебедки электрические тяговым усилием 19,62 кН (2 т)
| 91.06.06-011 | Автогидроподъемники, высота подъема 12 м |  |  |  | маш.-ч | 22.74 | 1.25 | 9.3803 | 346.73 | 1.48 | 513.16 |  | 4813.57 | [23 empty] | Автогидроподъемники, высота подъема 12 м
| 4-100-040 | ОТм(Зтм) Средний разряд машинистов 4 |  |  |  | чел.-ч | 22.74 | 1.25 | 9.3803 |  |  | 600.88 |  | 5636.4 | [24 empty] | ОТм(Зтм) Средний разряд машинистов 4
| 91.14.02-001 | Автомобили бортовые, грузоподъемность до 5 т |  |  |  | маш.-ч | 0.59 | 1.25 | 0.24338 |  |  | 644.27 |  | 156.8 | [23 empty] | Автомобили бортовые, грузоподъемность до 5 т
| 4-100-040 | ОТм(Зтм) Средний разряд машинистов 4 |  |  |  | чел.-ч | 0.59 | 1.25 | 0.24338 |  |  | 600.88 |  | 146.24 | [24 empty] | ОТм(Зтм) Средний разряд машинистов 4
| 91.17.04-544 | Генераторы бензиновые портативные, мощность до 6 кВт |  |  |  | маш.-ч | 0.81 | 1.25 | 0.33413 |  |  | 210.52 |  | 70.34 | [23 empty] | Генераторы бензиновые портативные, мощность до 6 кВт
| 4-100-040 | ОТм(Зтм) Средний разряд машинистов 4 |  |  |  | чел.-ч | 0.81 | 1.25 | 0.33413 |  |  | 600.88 |  | 200.77 | [24 empty] | ОТм(Зтм) Средний разряд машинистов 4
|  | Итого прямые затраты |  |  |  | 12: 33072.74 | [25 empty] | Итого прямые затраты
|  | ФОТ |  |  |  | 12: 27471.68 | [26 empty] | ФОТ
| Пр/812-027.0-1 | НР Линии электропередачи |  |  |  | 4: %; 5: 103; 7: 103; 12: 28295.83 | [26 empty] | НР Линии электропередачи
| Пр/774-027.0, Приказ № 774/пр от 11.12.2020 п.16 | СП Линии электропередачи |  |  |  | 4: %; 5: 60; 6: 0.85; 7: 51; 12: 14010.56 | [26 empty] | СП Линии электропередачи
|  | Всего по позиции |  |  |  | 10: 228421.61; 12: 75379.13 | [27 empty] | Всего по позиции
11 | Прайс | Провод самонесущий изолированный СИП-2х16 |  |  |  | м | 336.6 | 1 | 336.6 |  |  | 65 |  | 21879 | [21 empty] | Провод самонесущий изолированный СИП-2х16
|  | Объем=330*1,02 | [40 empty] | Объем=330*1,02
|  | Всего по позиции |  |  |  | 12: 21879 | [27 empty] | Всего по позиции
12 | ФСБЦ-20.1.01.01-0010 | Зажимы анкерные для самонесущих изолированных проводов, диапазон сечений 16-95 мм2 |  |  |  | 100 шт | 0.08 | 1 | 0.08 | 62550.21 | 1.1 | 68805.23 |  | 5504.42 | [21 empty] | Зажимы анкерные для самонесущих изолированных проводов, диапазон сечений 16-95 мм2
|  | Объем=8 / 100 | [40 empty] | Объем=8 / 100
|  | Всего по позиции |  |  |  | 12: 5504.42 | [27 empty] | Всего по позиции
13 | ФСБЦ-20.1.01.12-0015 | Зажим поддерживающий |  |  |  | шт | 5 | 1 | 5 | 430.74 | 1.1 | 473.81 |  | 2369.05 | [21 empty] | Зажим поддерживающий
|  | Всего по позиции |  |  |  | 12: 2369.05 | [27 empty] | Всего по позиции
14 | ФСБЦ-20.1.01.02-1010 | Зажим прокалывающий |  |  |  | шт | 18 | 1 | 18 | 177.35 | 1.1 | 195.09 |  | 3511.62 | [21 empty] | Зажим прокалывающий
|  | Всего по позиции |  |  |  | 12: 3511.62 | [27 empty] | Всего по позиции
15 | ФСБЦ-22.2.02.09-0002 | Крюк бандажный, диаметр крюка 20 мм |  |  |  | шт | 10 | 1 | 10 | 327.19 | 1.34 | 438.43 |  | 4384.3 | [21 empty] | Крюк бандажный, диаметр крюка 20 мм
|  | Всего по позиции |  |  |  | 12: 4384.3 | [27 empty] | Всего по позиции
16 | ФСБЦ-12.1.02.15-0002 | Лента бандажная |  |  |  | м | 30 | 1 | 30 | 54.25 | 1.82 | 98.74 |  | 2962.2 | [21 empty] | Лента бандажная
|  | Всего по позиции |  |  |  | 12: 2962.2 | [27 empty] | Всего по позиции
17 | ФСБЦ-25.2.02.11-0051 | Скрепы для фиксации на промежуточных опорах, размер 20 мм |  |  |  | 100 шт | 0.3 | 1 | 0.3 | 1926.82 | 1.19 | 2292.92 |  | 687.88 | [21 empty] | Скрепы для фиксации на промежуточных опорах, размер 20 мм
|  | Объем=30 / 100 | [40 empty] | Объем=30 / 100
|  | Всего по позиции |  |  |  | 12: 687.88 | [27 empty] | Всего по позиции
18 | ГЭСНм08-02-146-01 | Кабель до 35 кВ с креплением накладными скобами, масса 1 м кабеля: до 0,5 кг |  |  |  | 4: 100 м; 5: 0.15; 6: 1; 7: 0.15 | [21 empty] | Кабель до 35 кВ с креплением накладными скобами, масса 1 м кабеля: до 0,5 кг
|  | Объем=15 / 100 | [40 empty] | Объем=15 / 100
| 1-100-38 | Средний разряд работы 3,8 |  |  |  | 4: чел.-ч; 5: 11.76; 7: 1.764; 10: 587.43; 12: 1036.23 | [23 empty] | Средний разряд работы 3,8
| 91.05.05-015 | Краны на автомобильном ходу, грузоподъемность 16 т |  |  |  | 4: маш.-ч; 5: 0.2; 7: 0.03; 10: 1792.05; 12: 53.76 | [23 empty] | Краны на автомобильном ходу, грузоподъемность 16 т
| 4-100-060 | ОТм(Зтм) Средний разряд машинистов 6 |  |  |  | 4: чел.-ч; 5: 0.2; 7: 0.03; 10: 807.16; 12: 24.21 | [24 empty] | ОТм(Зтм) Средний разряд машинистов 6
| 91.06.01-003 | Домкраты гидравлические, грузоподъемность 63-100 т |  |  |  | маш.-ч | 2.78 |  | 0.417 | 1.75 | 1.59 | 2.78 |  | 1.16 | [23 empty] | Домкраты гидравлические, грузоподъемность 63-100 т
| 91.06.03-061 | Лебедки электрические тяговым усилием до 12,26 кН (1,25 т) |  |  |  | маш.-ч | 2.78 |  | 0.417 | 8.84 | 1.55 | 13.7 |  | 5.71 | [23 empty] | Лебедки электрические тяговым усилием до 12,26 кН (1,25 т)
| 91.06.09-001 | Подъемники телескопические самоходные, рабочая высота 26 м, грузоподъемность 250 кг |  |  |  | маш.-ч | 3.71 |  | 0.5565 | 1472.34 | 1.48 | 2179.06 |  | 1212.65 | [23 empty] | Подъемники телескопические самоходные, рабочая высота 26 м, грузоподъемность 250 кг
| 4-100-060 | ОТм(Зтм) Средний разряд машинистов 6 |  |  |  | 4: чел.-ч; 5: 3.71; 7: 0.5565; 10: 807.16; 12: 449.18 | [24 empty] | ОТм(Зтм) Средний разряд машинистов 6
| 91.14.02-001 | Автомобили бортовые, грузоподъемность до 5 т |  |  |  | 4: маш.-ч; 5: 0.2; 7: 0.03; 10: 644.27; 12: 19.33 | [23 empty] | Автомобили бортовые, грузоподъемность до 5 т
| 4-100-040 | ОТм(Зтм) Средний разряд машинистов 4 |  |  |  | 4: чел.-ч; 5: 0.2; 7: 0.03; 10: 600.88; 12: 18.03 | [24 empty] | ОТм(Зтм) Средний разряд машинистов 4
|  | Итого прямые затраты |  |  |  | 12: 2820.26 | [25 empty] | Итого прямые затраты
18.1 | 421/пр_2020_п.75_пп.а | Вспомогательные ненормируемые материальные ресурсы |  |  |  | 4: %; 5: 2; 7: 2; 12: 20.72 | [29 empty] | Вспомогательные ненормируемые материальные ресурсы
|  | ФОТ |  |  |  | 12: 1527.65 | [26 empty] | ФОТ
| Пр/812-049.3-1 | НР Электротехнические установки на других объектах |  |  |  | 4: %; 5: 97; 7: 97; 12: 1481.82 | [26 empty] | НР Электротехнические установки на других объектах
| Пр/774-049.3 | СП Электротехнические установки на других объектах |  |  |  | 4: %; 5: 51; 7: 51; 12: 779.1 | [26 empty] | СП Электротехнические установки на других объектах
|  | Всего по позиции |  |  |  | 10: 34012.67; 12: 5101.9 | [27 empty] | Всего по позиции
19 | ФСБЦ-21.1.06.09-0047 | Кабель силовой с медными жилами ВВГ 2х1,5ок-660 |  |  |  | 1000 м | 0.0153 | 1 | 0.0153 | 32789.45 | 1.25 | 40986.81 |  | 627.1 | [21 empty] | Кабель силовой с медными жилами ВВГ 2х1,5ок-660
|  | Объем=(15*1,02) / 1000 | [40 empty] | Объем=(15*1,02) / 1000
|  | Всего по позиции |  |  |  | 12: 627.1 | [27 empty] | Всего по позиции
20 | ГЭСНп01-11-013-01 | Замер полного сопротивления цепи "фаза-нуль" | [33 empty] | Замер полного сопротивления цепи "фаза-нуль" | bar: 4 to 7
| 2-100-06 | Рабочий 6 разряда |  |  |  | 4: чел.-ч; 5: 0.5; 7: 0.5; 10: 807.16; 12: 403.58 | [23 empty] | Рабочий 6 разряда
| 3-200-03 | Инженер III категории |  |  |  | 4: чел.-ч; 5: 0.5; 7: 0.5; 10: 789.22; 12: 394.61 | [23 empty] | Инженер III категории
|  | Итого прямые затраты |  |  |  | 12: 798.19 | [25 empty] | Итого прямые затраты
|  | ФОТ |  |  |  | 12: 798.19 | [26 empty] | ФОТ
| Пр/812-083.0-1 | НР Пусконаладочные работы: 'вхолостую' - 80%, 'под нагрузкой' - 20% |  |  |  | 4: %; 5: 74; 7: 74; 12: 590.66 | [26 empty] | НР Пусконаладочные работы: 'вхолостую' - 80%, 'под нагрузкой' - 20%
| Пр/774-083.0 | СП Пусконаладочные работы: 'вхолостую' - 80%, 'под нагрузкой' - 20% |  |  |  | 4: %; 5: 36; 7: 36; 12: 287.35 | [26 empty] | СП Пусконаладочные работы: 'вхолостую' - 80%, 'под нагрузкой' - 20%
|  | Всего по позиции |  |  |  | 10: 1676.2; 12: 1676.2 | [27 empty] | Всего по позиции
21 | ГЭСНп01-11-028-01 | Измерение сопротивления изоляции (на линию) мегаомметром кабельных и других линий напряжением до 1 кВ, предназначенных для передачи электроэнергии к распределительным устройствам, щитам, шкафам, коммутационным аппаратам и электропотребителям | [33 empty] | Измерение сопротивления изоляции (на линию) мегаомметром кабельных и других линий напряжением до 1 кВ, предназначенных для передачи электроэнергии к распределительным устройствам, щитам, шкафам, коммутационным аппаратам и электропотребителям | bar: 4 to 7
| 2-100-06 | Рабочий 6 разряда |  |  |  | 4: чел.-ч; 5: 0.16; 7: 0.16; 10: 807.16; 12: 129.15 | [23 empty] | Рабочий 6 разряда
| 3-200-03 | Инженер III категории |  |  |  | 4: чел.-ч; 5: 0.16; 7: 0.16; 10: 789.22; 12: 126.28 | [23 empty] | Инженер III категории
|  | Итого прямые затраты |  |  |  | 12: 255.43 | [25 empty] | Итого прямые затраты
|  | ФОТ |  |  |  | 12: 255.43 | [26 empty] | ФОТ
| Пр/812-083.0-1 | НР Пусконаладочные работы: 'вхолостую' - 80%, 'под нагрузкой' - 20% |  |  |  | 4: %; 5: 74; 7: 74; 12: 189.02 | [26 empty] | НР Пусконаладочные работы: 'вхолостую' - 80%, 'под нагрузкой' - 20%
| Пр/774-083.0 | СП Пусконаладочные работы: 'вхолостую' - 80%, 'под нагрузкой' - 20% |  |  |  | 4: %; 5: 36; 7: 36; 12: 91.95 | [26 empty] | СП Пусконаладочные работы: 'вхолостую' - 80%, 'под нагрузкой' - 20%
|  | Всего по позиции |  |  |  | 10: 536.4; 12: 536.4 | [27 empty] | Всего по позиции
|  | Всего по разделу 1 Новый раздел |  |  |  | 12: 547167.53 | [30 empty] | Всего по разделу 1 Новый раздел
|  | Итоги по смете: | [43 empty] | Итоги по смете:
|  | Всего прямые затраты (справочно) |  |  |  | 12: 401590.47 | [32 empty] | Всего прямые затраты (справочно)
|  | в том числе: | [44 empty] | в том числе:
|  | Оплата труда рабочих |  |  |  | 12: 62984.29 | [32 empty] | Оплата труда рабочих
|  | Эксплуатация машин |  |  |  | 12: 75167.97 | [32 empty] | Эксплуатация машин
|  | Оплата труда машинистов (Отм) |  |  |  | 12: 32601.9 | [32 empty] | Оплата труда машинистов (Отм)
|  | Материалы |  |  |  | 12: 230836.31 | [32 empty] | Материалы
|  | Строительные работы |  |  |  | 12: 478865.84 | [32 empty] | Строительные работы
|  | в том числе: | [44 empty] | в том числе:
|  | оплата труда |  |  |  | 12: 49240.21 | [32 empty] | оплата труда
|  | эксплуатация машин и механизмов |  |  |  | 12: 57365.64 | [32 empty] | эксплуатация машин и механизмов
|  | оплата труда машинистов (Отм) |  |  |  | 12: 25924.23 | [32 empty] | оплата труда машинистов (Отм)
|  | материалы |  |  |  | 12: 230582.51 | [32 empty] | материалы
|  | накладные расходы |  |  |  | 12: 77419.38 | [32 empty] | накладные расходы
|  | сметная прибыль |  |  |  | 12: 38333.87 | [32 empty] | сметная прибыль
|  | Монтажные работы |  |  |  | 12: 66089.09 | [32 empty] | Монтажные работы
|  | в том числе: | [44 empty] | в том числе:
|  | оплата труда |  |  |  | 12: 12690.46 | [32 empty] | оплата труда
|  | эксплуатация машин и механизмов |  |  |  | 12: 17802.33 | [32 empty] | эксплуатация машин и механизмов
|  | оплата труда машинистов (Отм) |  |  |  | 12: 6677.67 | [32 empty] | оплата труда машинистов (Отм)
|  | материалы |  |  |  | 12: 253.8 | [32 empty] | материалы
|  | накладные расходы |  |  |  | 12: 18787.09 | [32 empty] | накладные расходы
|  | сметная прибыль |  |  |  | 12: 9877.74 | [32 empty] | сметная прибыль
|  | Прочие затраты |  |  |  | 12: 2212.6 | [32 empty] | Прочие затраты
|  | Пусконаладочные работы |  |  |  | 12: 2212.6 | [32 empty] | Пусконаладочные работы
|  | в том числе: | [44 empty] | в том числе:
|  | оплата труда |  |  |  | 12: 1053.62 | [32 empty] | оплата труда
|  | накладные расходы |  |  |  | 12: 779.68 | [32 empty] | накладные расходы
|  | сметная прибыль |  |  |  | 12: 379.3 | [32 empty] | сметная прибыль
|  | Всего ФОТ (справочно) |  |  |  | 12: 95586.19 | [32 empty] | Всего ФОТ (справочно)
|  | Всего накладные расходы (справочно) |  |  |  | 12: 96986.15 | [32 empty] | Всего накладные расходы (справочно)
|  | Всего сметная прибыль (справочно) |  |  |  | 12: 48590.91 | [32 empty] | Всего сметная прибыль (справочно)
|  | ВСЕГО по смете |  |  |  | 12: 547167.53 | [33 empty] | ВСЕГО по смете
Составил:
[должность, подпись (инициалы, фамилия)]
Проверил:
[должность, подпись (инициалы, фамилия)]