## Мои данные
СОГЛАСОВАНО: |  |  |  | УТВЕРЖДАЮ: | [6 empty] | СОГЛАСОВАНО: | УТВЕРЖДАЮ:
|  |  |  | Директор | [8 empty] | Генеральный директор | Директор
|  |  |  | МБОУ "ОСШ №3" | [10 empty] | ООО "Москвич-Центр" | МБОУ "ОСШ №3"
|  |  |  | Загородняя О.А. | [12 empty] | Загородняя О.А.
"____" ________________ 2026 года |  |  |  | "____" ________________ 2026 года | [13 empty] | "____" ________________ 2026 года
ТЕХНИЧЕСКОЕ ЗАДАНИЕ | [18 empty] | ТЕХНИЧЕСКОЕ ЗАДАНИЕ
Замена окон в заднии МБОУ "ОСШ №3" по адресу: Ленинградская область, Кировский район, Отрадное, 1-й Советский проспект, д. 18 | [19 empty] | Замена окон в заднии МБОУ "ОСШ №3" по адресу: Ленинградская область, Кировский район, Отрадное, 1-й Советский проспект, д. 18
№ п.п. | Наименование | Ед. изм. | Объем работ / Количество | Примечание | Формула расчета объемов работ и расхода материалов, потребности ресурсов | Ссылка на четежи, спецификации и т.д. | Заметки, пояснения, примечаиня и т.п. |  |  | Признак номера
1 | 2 | 3 | 4 | 5 | 6 | 7 | 8
Раздел 1. | [20 empty] | Раздел 1.
1 | Разборка деревянных заполнений проемов: оконных с подоконными досками | м2 | 42.636 |  | 42,636 |  |  | 1 | (площОкон) / 100 | 1
2 | Установка в жилых и общественных зданиях оконных блоков из ПВХ профилей: поворотных (откидных, поворотно-откидных) с площадью проема более 2 м2 двухстворчатых | м2 | 42.636 |  | 42,636 |  |  | 1 | (площОкон) / 100 | 1
3 | Блок оконный из ПВХ профиля двустворчатый, с глухой и поворотно-откидной створкой, двухкамерным стеклопакетом толщиной 32 мм, площадь от 1,51 до 2 м2 | м2 | 42.636 |  | 42,636 |  |  |  |  | 1
4 | Ремонт штукатурки внутренних стен по камню и бетону цементно-известковым раствором, площадью отдельных мест: до 1 м2 толщиной слоя до 20 мм (прим подливка подоконников) | м2 | 1.85 |  | 1,85 |  |  | 1 |  | 1
5 | Установка подоконных досок из ПВХ: в каменных стенах толщиной до 0,51 м | м | 25.08 |  | 11*2,28 |  |  | 1 | (количОкон*2,28) / 100 | 1
6 | Доска подоконная из ПВХ, ширина 450 мм | м | 25.08 |  | 0,2508*100 |  |  |  |  | 1
Составил:
Составил должность
Проверил:
Проверил должность