## тех задание
№ | Наименование | Описание | Картинка | Ед измерения | Количество | сумма | ценна
1 | Чугунная печь Kratki Koza/K7 или похожая | Расположение: Пристенное/угловое Подключение дымохода: Верхнее + заднее Габаритные размеры Глубина: 413 мм Ширина: 536 мм Высота: 557 мм Вес: 75 кг Дымоход: 130 мм Материалы изготовления Материал топки: Чугун Материал футеровки: Чугун Материал отделки: Чугун Технические параметры Мощность: 5 кВт КПД (%): 71 Площадь помещения: 50 кв. м. Объем помещения: 100 м³ Варочная поверхность: нет Духовка: нет Система двойного дожига: нет Зольник: да Водяной контур: Нет Тип топлива: дрова/брикеты Подвод внешнего воздуха: нет Длительное горение: Да Система очистки стекла: Да |  | шт. | 1
2 | Замена старой печи новой | Необьходимо старую печь отключить от дымохода и установить новую.