## ЛС ремонт крыльца ГАПОУ ЛО ВПК
Приложение № 3
Утверждено приказом Минстроя РФ № 421/пр от 4 августа 2020 г. в редакции приказа № 557/пр от 7 июля 2022 г.
СОГЛАСОВАНО: | [10 empty] | УТВЕРЖДАЮ:
"____" ________________ 2026 года | [10 empty] | "____" ________________ 2026 года | [5 empty] | "____" ________________ 2026 года | "____" ________________ 2026 года
Наименование программного продукта |  |  |  |  | ГРАНД-Смета, версия 2026.2
Наименование редакции сметных нормативов |  |  |  |  | Приказ Минстроя России от 30.12.2021 № 1046/пр; Приказ Минстроя России от 04.08.2020 № 421/пр; Приказ Минстроя России от 21.12.2020 № 812/пр; Приказ Минстроя России от 11.12.2020 № 774/пр; Приказ Минстроя России от 02.08.2023 № 551/пр; Приказ Минстроя России от 14.11.2023 № 817/пр; Приказ Минстроя России от 16.02.2024 № 102/пр; Приказ Минстроя России от 13.05.2024 №323/пр; Приказ Минстроя России от 09.08.2024 №524/пр; Приказ Минстроя России от 07.11.2024 №747/пр; Приказ Минстроя России от 23.01.2025 №30/пр; Приказ Минстроя России от 07.02.2025 №69/пр; Приказ Минстроя России от 19.05.2025 №299/пр; Приказ Минстроя России от 14.08.2025 №490/пр; Приказ Минстроя России от 12.11.2025 №696/пр; Приказ Минстроя России от 17.02.2026 №91/пр; Приказ Минстроя России от 15.05.2026 №301/пр; Приказ Минстроя России от 09.07.2026 №435/пр; Приказ Минстроя России от 12.08.2026 №527/пр | [13 empty] | Наименование редакции сметных нормативов | Приказ Минстроя России от 30.12.2021 № 1046/пр; Приказ Минстроя России от 04.08.2020 № 421/пр; Приказ Минстроя России от 21.12.2020 № 812/пр; Приказ Минстроя России от 11.12.2020 № 774/пр; Приказ Минстроя России от 02.08.2023 № 551/пр; Приказ Минстроя России от 14.11.2023 № 817/пр; Приказ Минстроя России от 16.02.2024 № 102/пр; Приказ Минстроя России от 13.05.2024 №323/пр; Приказ Минстроя России от 09.08.2024 №524/пр; Приказ Минстроя России от 07.11.2024 №747/пр; Приказ Минстроя России от 23.01.2025 №30/пр; Приказ Минстроя России от 07.02.2025 №69/пр; Приказ Минстроя России от 19.05.2025 №299/пр; Приказ Минстроя России от 14.08.2025 №490/пр; Приказ Минстроя России от 12.11.2025 №696/пр; Приказ Минстроя России от 17.02.2026 №91/пр; Приказ Минстроя России от 15.05.2026 №301/пр; Приказ Минстроя России от 09.07.2026 №435/пр; Приказ Минстроя России от 12.08.2026 №527/пр
Реквизиты приказа Минстроя России об утверждении дополнений и изменений к сметным нормативам |  |  |  |  | Приказ Минстроя России от 18 мая 2022 г. № 378/пр, Приказ Минстроя России от 26 августа 2022 г. № 703/пр, Приказ Минстроя России от 26 октября 2022 г. № 905/пр, Приказ Минстроя России от 27 декабря 2022 г. № 1133/пр, Приказ Минстроя России от 10 февраля 2023 г. № 84/пр, Приказ Минстроя России от 11.05.2023 №335/пр; Приказ Минстроя России от 07.07.2022 № 557/пр; Приказ Минстроя России от 02.09.2021 № 636/пр, Приказ Минстроя России от 26.07.2022 № 611/пр; Приказ Минстроя России от 22.04.2022 № 317/пр; Приказ Минстроя России от 02.08.2023 № 551/пр; Приказ Минстроя России от 14.11.2023 № 817/пр; Приказ Минстроя России от 30.01.2024 № 55/пр; Приказ Минстроя России от 16.02.2024 № 102/пр; Приказ Минстроя России от 13.05.2024 №323/пр; Приказ Минстроя России от 09.08.2024 №524/пр; Приказ Минстроя России от 07.11.2024 №747/пр; Приказ Минстроя России от 23.01.2025 №30/пр; Приказ Минстроя России от 07.02.2025 №69/пр; Приказ Минстроя России от 19.05.2025 №299/пр; Приказ Минстроя России от 14.08.2025 №490/пр; Приказ Минстроя России от 12.11.2025 №696/пр; Приказ Минстроя России от 17.02.2026 №91/пр; Приказ Минстроя России от 15.05.2026 №301/пр; Приказ Минстроя России от 09.07.2026 №435/пр; Приказ Минстроя России от 12.08.2026 №527/пр | [15 empty] | Реквизиты приказа Минстроя России об утверждении дополнений и изменений к сметным нормативам | Приказ Минстроя России от 18 мая 2022 г. № 378/пр, Приказ Минстроя России от 26 августа 2022 г. № 703/пр, Приказ Минстроя России от 26 октября 2022 г. № 905/пр, Приказ Минстроя России от 27 декабря 2022 г. № 1133/пр, Приказ Минстроя России от 10 февраля 2023 г. № 84/пр, Приказ Минстроя России от 11.05.2023 №335/пр; Приказ Минстроя России от 07.07.2022 № 557/пр; Приказ Минстроя России от 02.09.2021 № 636/пр, Приказ Минстроя России от 26.07.2022 № 611/пр; Приказ Минстроя России от 22.04.2022 № 317/пр; Приказ Минстроя России от 02.08.2023 № 551/пр; Приказ Минстроя России от 14.11.2023 № 817/пр; Приказ Минстроя России от 30.01.2024 № 55/пр; Приказ Минстроя России от 16.02.2024 № 102/пр; Приказ Минстроя России от 13.05.2024 №323/пр; Приказ Минстроя России от 09.08.2024 №524/пр; Приказ Минстроя России от 07.11.2024 №747/пр; Приказ Минстроя России от 23.01.2025 №30/пр; Приказ Минстроя России от 07.02.2025 №69/пр; Приказ Минстроя России от 19.05.2025 №299/пр; Приказ Минстроя России от 14.08.2025 №490/пр; Приказ Минстроя России от 12.11.2025 №696/пр; Приказ Минстроя России от 17.02.2026 №91/пр; Приказ Минстроя России от 15.05.2026 №301/пр; Приказ Минстроя России от 09.07.2026 №435/пр; Приказ Минстроя России от 12.08.2026 №527/пр
Реквизиты письма Минстроя России об индексах изменения сметной стоимости строительства, включаемые в федеральный реестр сметных нормативов и размещаемые в федеральной государственной информационной системе ценообразования в строительстве, подготовленного в соответствии пунктом 85 Методики расчета индексов изменения сметной стоимости строительства, утвержденной приказом Министерства строительства и жилищно-коммунального хозяйства Российской Федерации от 5 июня 2019 г. № 326/пр |  |  |  |  | Письмо Минстроя России от 24.08.2026 № 52419-ИФ/09 | [9 empty] | Реквизиты письма Минстроя России об индексах изменения сметной стоимости строительства, включаемые в федеральный реестр сметных нормативов и размещаемые в федеральной государственной информационной системе ценообразования в строительстве, подготовленного в соответствии пунктом 85 Методики расчета индексов изменения сметной стоимости строительства, утвержденной приказом Министерства строительства и жилищно-коммунального хозяйства Российской Федерации от 5 июня 2019 г. № 326/пр¹ | Письмо Минстроя России от 24.08.2026 № 52419-ИФ/09 | [6 empty] | Реквизиты письма Минстроя России об индексах изменения сметной стоимости строительства, включаемые в федеральный реестр сметных нормативов и размещаемые в федеральной государственной информационной системе ценообразования в строительстве, подготовленного в соответствии пунктом 85 Методики расчета индексов изменения сметной стоимости строительства, утвержденной приказом Министерства строительства и жилищно-коммунального хозяйства Российской Федерации от 5 июня 2019 г. № 326/пр | Письмо Минстроя России от 24.08.2026 № 52419-ИФ/09
Реквизиты нормативного правового акта об утверждении оплаты труда, утверждаемый в соответствии с пунктом 22(1) Правилами мониторинга цен, утвержденными постановлением Правительства Российской Федерации от 23 декабря 2016 г. № 1452 |  |  |  |  | Постановление Правительства Ленинградской области от 06.04.2026 № 275 | [9 empty] | Реквизиты нормативного правового акта об утверждении оплаты труда, утверждаемый в соответствии с пунктом 22(1) Правилами мониторинга цен, утвержденными постановлением Правительства Российской Федерации от 23 декабря 2016 г. № 1452 | Постановление Правительства Ленинградской области от 06.04.2026 № 275 | [8 empty] | Реквизиты нормативного правового акта об утверждении оплаты труда, утверждаемый в соответствии с пунктом 22(1) Правилами мониторинга цен, утвержденными постановлением Правительства Российской Федерации от 23 декабря 2016 г. № 1452 | Постановление Правительства Ленинградской области от 06.04.2026 № 275
Обоснование принятых текущих цен на строительные ресурсы | [26 empty] | Обоснование принятых текущих цен на строительные ресурсы
Наименование субъекта Российской Федерации |  |  |  |  | 47. Ленинградская область | [10 empty] | 47. Ленинградская область | [11 empty] | Наименование субъекта Российской Федерации | 47. Ленинградская область
Наименование зоны субъекта Российской Федерации |  |  |  |  | Ленинградская область | [10 empty] | Ленинградская область | [13 empty] | Наименование зоны субъекта Российской Федерации | Ленинградская область
(наименование стройки)
(наименование объекта капитального строительства)
ЛОКАЛЬНЫЙ СМЕТНЫЙ РАСЧЕТ (СМЕТА) № 1
ремонт крыльца в ГАПОУ ЛО "ВПК "Александровский" | [31 empty] | ремонт крыльца в ГАПОУ ЛО "ВПК "Александровский"
(наименование работ и затрат)
Составлен | ресурсно-индексным | методом
Основание
(проектная и (или) иная техническая документация)
Составлен(а) в текущем уровне цен |  | III квартал 2026 года | [30 empty] | III квартал 2026 года
Сметная стоимость |  |  | 383.69 | тыс.руб.
в том числе:
| строительных работ |  | 314.5 | тыс.руб. |  |  |  |  | Средства на оплату труда рабочих |  |  |  | 95.01 | тыс.руб.
| монтажных работ |  | 0 | тыс.руб. |  |  |  |  | Средства на оплату труда машинистов |  |  |  | 2.5 | тыс.руб.
| оборудования |  | 0 | тыс.руб. |  |  |  |  | Нормативные затраты труда рабочих |  |  |  | 176.12 | чел.-ч.
| прочих затрат |  | 0 | тыс.руб. |  |  |  |  | Нормативные затраты труда машинистов |  |  |  | 3.31 | чел.-ч.
№ п/п | Обоснование | Наименование работ и затрат |  |  |  | Единица измерения | Количество |  |  | Сметная стоимость, руб.
[7 empty] | на единицу измерения | коэффициенты | всего с учетом коэффициентов | на единицу измерения в базисном уровне цен | индекс | на единицу измерения в текущем уровне цен | коэффициенты | всего в текущем уровне цен
1 | 2 | 3 |  |  |  | 4 | 5 | 6 | 7 | 8 | 9 | 10 | 11 | 12
Раздел 1. Новый раздел | [33 empty] | Раздел 1. Новый раздел
1 | ГЭСН46-04-003-09 | Разборка железобетонных конструкций объемом более 1 м3 при помощи отбойных молотков из бетона марки: 250 |  |  |  | 4: м3; 5: 2.85; 6: 1; 7: 2.85 | [20 empty] | Разборка железобетонных конструкций объемом более 1 м3 при помощи отбойных молотков из бетона марки: 250
| 1 | ОТ(ЗТ) |  |  |  | 4: чел.-ч; 7: 127.851; 12: 68223.85 | [21 empty] | ОТ(ЗТ)
| 1-100-30 | Средний разряд работы 3,0 |  |  |  | 4: чел.-ч; 5: 44.86; 7: 127.851; 10: 533.62; 12: 68223.85 | [22 empty] | Средний разряд работы 3,0
| 2 | ЭМ |  |  |  | 12: 12139.18 | [21 empty] | ЭМ
| 91.17.04-042 | Аппараты для газовой сварки и резки |  |  |  | 4: маш.-ч; 5: 2.44; 7: 6.954; 10: 5.35; 12: 37.2 | [22 empty] | Аппараты для газовой сварки и резки
| 91.18.01-508 | Компрессоры винтовые передвижные с электродвигателем, давление до 1 МПа (10 атм), производительность до 5 м3/мин |  |  |  | 4: маш.-ч; 5: 20.74; 7: 59.109; 10: 198.54; 12: 11735.5 | [22 empty] | Компрессоры винтовые передвижные с электродвигателем, давление до 1 МПа (10 атм), производительность до 5 м3/мин
| 91.21.10-002 | Молотки отбойные пневматические при работе от передвижных компрессоров |  |  |  | 4: маш.-ч; 5: 41.48; 7: 118.218; 10: 3.1; 12: 366.48 | [22 empty] | Молотки отбойные пневматические при работе от передвижных компрессоров
| 4 | М |  |  |  | 12: 1407.64 | [21 empty] | М
| 01.3.02.03-0001 | Ацетилен газообразный технический |  |  |  | 4: м3; 5: 0.26; 7: 0.741; 10: 636.57; 12: 471.7 | [22 empty] | Ацетилен газообразный технический
| 01.3.02.08-0001 | Кислород газообразный технический |  |  |  | 4: м3; 5: 2; 7: 5.7; 10: 164.2; 12: 935.94 | [22 empty] | Кислород газообразный технический
|  | Итого прямые затраты |  |  |  | 12: 81770.67 | [23 empty] | Итого прямые затраты
|  | ФОТ |  |  |  | 12: 68223.85 | [24 empty] | ФОТ
| Пр/812-040.2-1 | НР Работы по реконструкции зданий и сооружений: разборка отдельных конструктивных элементов здания (сооружения), а также зданий (сооружений) в целом |  |  |  | 4: %; 5: 91; 7: 91; 12: 62083.7 | [24 empty] | НР Работы по реконструкции зданий и сооружений: разборка отдельных конструктивных элементов здания (сооружения), а также зданий (сооружений) в целом
| Пр/774-040.2 | СП Работы по реконструкции зданий и сооружений: разборка отдельных конструктивных элементов здания (сооружения), а также зданий (сооружений) в целом |  |  |  | 4: %; 5: 52; 7: 52; 12: 35476.4 | [24 empty] | СП Работы по реконструкции зданий и сооружений: разборка отдельных конструктивных элементов здания (сооружения), а также зданий (сооружений) в целом
|  | Всего по позиции |  |  |  | 10: 62923.08; 12: 179330.77 | [25 empty] | Всего по позиции
2 | ГЭСН08-01-002-02 | Устройство основания под фундаменты: щебеночного |  |  |  | 4: м3; 5: 1.25; 6: 1; 7: 1.25 | [20 empty] | Устройство основания под фундаменты: щебеночного
| 421/пр_2020_п.58_пп.б | Для работ, при которых выполняемые технологические процессы аналогичны технологическим процессам в новом строительстве, в том числе по возведению новых конструктивных элементов ОЗП=1,15; ЭМ=1,25 к расх.; ЗПМ=1,25; ТЗ=1,15; ТЗМ=1,25 | [38 empty] | Для работ, при которых выполняемые технологические процессы аналогичны технологическим процессам в новом строительстве, в том числе по возведению новых конструктивных элементов ОЗП=1,15; ЭМ=1,25 к расх.; ЗПМ=1,25; ТЗ=1,15; ТЗМ=1,25
| 1 | ОТ(ЗТ) |  |  |  | 4: чел.-ч; 7: 1.2219; 12: 608.19 | [21 empty] | ОТ(ЗТ)
| 1-100-22 | Средний разряд работы 2,2 |  |  |  | чел.-ч | 0.85 | 1.15 | 1.2219 |  |  | 497.75 |  | 608.19 | [22 empty] | Средний разряд работы 2,2
| 2 | ЭМ |  |  |  | 12: 161.46 | [21 empty] | ЭМ
|  | ОТм(ЗТм) |  |  |  | 4: чел.-ч; 7: 0.10938; 12: 75.53 | [21 empty] | ОТм(ЗТм)
| 91.06.05-057 | Погрузчики одноковшовые универсальные фронтальные пневмоколесные, номинальная вместимость основного ковша 1,5 м3, грузоподъемность 3 т |  |  |  | маш.-ч | 0.07 | 1.25 | 0.10938 |  |  | 1347.31 |  | 147.36 | [22 empty] | Погрузчики одноковшовые универсальные фронтальные пневмоколесные, номинальная вместимость основного ковша 1,5 м3, грузоподъемность 3 т
| 4-100-050 | ОТм(Зтм) Средний разряд машинистов 5 |  |  |  | чел.-ч | 0.07 | 1.25 | 0.10938 |  |  | 690.57 |  | 75.53 | [27 empty] | ОТм(Зтм) Средний разряд машинистов 5
| 91.08.09-024 | Трамбовки пневматические при работе от стационарного компрессора |  |  |  | маш.-ч | 0.4 | 1.25 | 0.625 |  |  | 22.56 |  | 14.1 | [22 empty] | Трамбовки пневматические при работе от стационарного компрессора
| 4 | М |  |  |  | 12: 5.27 | [21 empty] | М
| 01.7.03.01-0001 | Вода |  |  |  | 4: м3; 5: 0.15; 7: 0.1875; 10: 28.08; 12: 5.27 | [22 empty] | Вода
|  | Итого прямые затраты |  |  |  | 12: 850.45 | [23 empty] | Итого прямые затраты
2.1 | ФСБЦ-02.2.05.04-2026 | Щебень из плотных горных пород для строительных работ М 800, фракция 5(3)-20 мм |  |  |  | 4: м3; 5: 1.15; 7: 1.4375; 10: 1720.77; 12: 2473.61 | [22 empty] | Щебень из плотных горных пород для строительных работ М 800, фракция 5(3)-20 мм
|  | ФОТ |  |  |  | 12: 683.72 | [24 empty] | ФОТ
| Пр/812-008.0-1, Приказ № 812/пр от 21.12.2020 п.25 | НР Конструкции из кирпича и блоков |  |  |  | 4: %; 5: 110; 6: 0.9; 7: 99; 12: 676.88 | [24 empty] | НР Конструкции из кирпича и блоков
| Пр/774-008.0, Приказ № 774/пр от 11.12.2020 п.16 | СП Конструкции из кирпича и блоков |  |  |  | 4: %; 5: 69; 6: 0.85; 7: 58.65; 12: 401 | [24 empty] | СП Конструкции из кирпича и блоков
|  | Всего по позиции |  |  |  | 10: 3521.55; 12: 4401.94 | [25 empty] | Всего по позиции
3 | ГЭСН06-07-002-01 | Устройство поясов: в опалубке |  |  |  | 4: 100 м3; 5: 0.0285; 6: 1; 7: 0.0285 | [20 empty] | Устройство поясов: в опалубке
| 421/пр_2020_п.58_пп.б | Для работ, при которых выполняемые технологические процессы аналогичны технологическим процессам в новом строительстве, в том числе по возведению новых конструктивных элементов ОЗП=1,15; ЭМ=1,25 к расх.; ЗПМ=1,25; ТЗ=1,15; ТЗМ=1,25 | [38 empty] | Для работ, при которых выполняемые технологические процессы аналогичны технологическим процессам в новом строительстве, в том числе по возведению новых конструктивных элементов ОЗП=1,15; ЭМ=1,25 к расх.; ЗПМ=1,25; ТЗ=1,15; ТЗМ=1,25
| 1 | ОТ(ЗТ) |  |  |  | 4: чел.-ч; 7: 27.0394; 12: 15156.38 | [21 empty] | ОТ(ЗТ)
| 1-100-34 | Средний разряд работы 3,4 |  |  |  | чел.-ч | 825 | 1.15 | 27.0394 |  |  | 560.53 |  | 15156.38 | [22 empty] | Средний разряд работы 3,4
| 2 | ЭМ |  |  |  | 12: 2735.78 | [21 empty] | ЭМ
|  | ОТм(ЗТм) |  |  |  | 4: чел.-ч; 7: 2.5693; 12: 2064.47 | [21 empty] | ОТм(ЗТм)
| 91.05.01-017 | Краны башенные, грузоподъемность 8 т |  |  |  | маш.-ч | 69.97 | 1.25 | 2.4927 | 622.62 | 1.52 | 946.38 |  | 2359.02 | [22 empty] | Краны башенные, грузоподъемность 8 т
| 4-100-060 | ОТм(Зтм) Средний разряд машинистов 6 |  |  |  | чел.-ч | 69.97 | 1.25 | 2.4927 |  |  | 807.16 |  | 2011.99 | [27 empty] | ОТм(Зтм) Средний разряд машинистов 6
| 91.05.05-015 | Краны на автомобильном ходу, грузоподъемность 16 т |  |  |  | маш.-ч | 0.77 | 1.25 | 0.027431 |  |  | 1792.05 |  | 49.16 | [22 empty] | Краны на автомобильном ходу, грузоподъемность 16 т
| 4-100-060 | ОТм(Зтм) Средний разряд машинистов 6 |  |  |  | чел.-ч | 0.77 | 1.25 | 0.027431 |  |  | 807.16 |  | 22.14 | [27 empty] | ОТм(Зтм) Средний разряд машинистов 6
| 91.06.05-011 | Погрузчики одноковшовые универсальные фронтальные пневмоколесные, номинальная вместимость основного ковша 2,6 м3, грузоподъемность 5 т |  |  |  | маш.-ч | 0.25 | 1.25 | 0.0089063 |  |  | 1676.4 |  | 14.93 | [22 empty] | Погрузчики одноковшовые универсальные фронтальные пневмоколесные, номинальная вместимость основного ковша 2,6 м3, грузоподъемность 5 т
| 4-100-050 | ОТм(Зтм) Средний разряд машинистов 5 |  |  |  | чел.-ч | 0.25 | 1.25 | 0.0089063 |  |  | 690.57 |  | 6.15 | [27 empty] | ОТм(Зтм) Средний разряд машинистов 5
| 91.07.04-001 | Вибраторы глубинные |  |  |  | маш.-ч | 41.25 | 1.25 | 1.4695 | 10.37 | 1.22 | 12.65 |  | 18.59 | [22 empty] | Вибраторы глубинные
| 91.14.02-001 | Автомобили бортовые, грузоподъемность до 5 т |  |  |  | маш.-ч | 1.13 | 1.25 | 0.040256 |  |  | 644.27 |  | 25.94 | [22 empty] | Автомобили бортовые, грузоподъемность до 5 т
| 4-100-040 | ОТм(Зтм) Средний разряд машинистов 4 |  |  |  | чел.-ч | 1.13 | 1.25 | 0.040256 |  |  | 600.88 |  | 24.19 | [27 empty] | ОТм(Зтм) Средний разряд машинистов 4
| 91.17.04-233 | Аппараты сварочные для ручной дуговой сварки, сварочный ток до 350 А |  |  |  | маш.-ч | 175 | 1.25 | 6.2344 |  |  | 43.01 |  | 268.14 | [22 empty] | Аппараты сварочные для ручной дуговой сварки, сварочный ток до 350 А
| 4 | М |  |  |  | 12: 1605.47 | [21 empty] | М
| 01.7.03.01-0001 | Вода |  |  |  | 4: м3; 5: 0.12; 7: 0.00342; 10: 28.08; 12: 0.1 | [22 empty] | Вода
| 01.7.11.07-0227 | Электроды сварочные для сварки низколегированных и углеродистых сталей УОНИ 13/45, Э42А, диаметр 4-5 мм |  |  |  | кг | 250 |  | 7.125 | 155.63 | 0.75 | 116.72 |  | 831.63 | [22 empty] | Электроды сварочные для сварки низколегированных и углеродистых сталей УОНИ 13/45, Э42А, диаметр 4-5 мм
| 01.7.15.06-0111 | Гвозди строительные |  |  |  | 4: т; 5: 0.037; 7: 0.0010545; 10: 91519.34; 12: 96.51 | [22 empty] | Гвозди строительные
| 03.1.02.03-0011 | Известь строительная негашеная комовая, сорт I |  |  |  | т | 0.04 |  | 0.00114 | 5275.05 | 1.65 | 8703.83 |  | 9.92 | [22 empty] | Известь строительная негашеная комовая, сорт I
| 08.3.03.06-0002 | Проволока горячекатаная в мотках, диаметр 6,3-6,5 мм |  |  |  | т | 0.25 |  | 0.007125 | 60258.2 | 0.86 | 51822.05 |  | 369.23 | [22 empty] | Проволока горячекатаная в мотках, диаметр 6,3-6,5 мм
| 11.1.03.06-0079 | Доска обрезная хвойных пород, естественной влажности, длина 2-6,5 м, ширина 100-250 мм, толщина 44-50 мм, сорт III |  |  |  | м3 | 0.81 |  | 0.023085 | 5764.42 | 2.24 | 12912.3 |  | 298.08 | [22 empty] | Доска обрезная хвойных пород, естественной влажности, длина 2-6,5 м, ширина 100-250 мм, толщина 44-50 мм, сорт III
Н | 11.1.03.06 | Щиты из досок |  |  |  | 4: м2; 5: 77.9; 7: 2.2201 | [28 empty] | Щиты из досок
|  | Итого прямые затраты |  |  |  | 12: 21562.1 | [23 empty] | Итого прямые затраты
3.1 | ФСБЦ-04.1.02.05-0188 | Смеси бетонные тяжелого бетона (БСТ) на гранитном щебне, класс В20, F(1)150, W6 |  |  |  | м3 | 101.5 |  | 2.8927 | 5466.32 | 1.07 | 5848.96 |  | 16919.58 | [22 empty] | Смеси бетонные тяжелого бетона (БСТ) на гранитном щебне, класс В20, F(1)150, W6
3.2 | ФСБЦ-08.4.03.03-0003 | Прокат арматурный для железобетонных конструкций, класс A500C, диаметр 10 мм |  |  |  | 4: т; 5: 12.5; 7: 0.35625; 10: 52190.31; 12: 18592.8 | [22 empty] | Прокат арматурный для железобетонных конструкций, класс A500C, диаметр 10 мм
|  | ФОТ |  |  |  | 12: 17220.85 | [24 empty] | ФОТ
| Пр/812-006.0-1, Приказ № 812/пр от 21.12.2020 п.25 | НР Бетонные и железобетонные монолитные конструкции и работы в строительстве |  |  |  | 4: %; 5: 102; 6: 0.9; 7: 91.8; 12: 15808.74 | [24 empty] | НР Бетонные и железобетонные монолитные конструкции и работы в строительстве
| Пр/774-006.0, Приказ № 774/пр от 11.12.2020 п.16 | СП Бетонные и железобетонные монолитные конструкции и работы в строительстве |  |  |  | 4: %; 5: 58; 6: 0.85; 7: 49.3; 12: 8489.88 | [24 empty] | СП Бетонные и железобетонные монолитные конструкции и работы в строительстве
|  | Всего по позиции |  |  |  | 10: 2855196.49; 12: 81373.1 | [25 empty] | Всего по позиции
4 | ФСБЦ-11.1.03.05-0008 | Доска необрезная лиственных пород (береза), естественной влажности, длина 2-6,5 м, все ширины, толщина 45 мм и более, сорт II |  |  |  | м3 | 0.042011 | 1 | 0.042011 | 19030 | 1.53 | 29115.9 |  | 1223.19 | [20 empty] | Доска необрезная лиственных пород (береза), естественной влажности, длина 2-6,5 м, все ширины, толщина 45 мм и более, сорт II
|  | Всего по позиции |  |  |  | 12: 1223.19 | [25 empty] | Всего по позиции
5 | ГЭСН11-01-027-01 | Устройство покрытий на цементном растворе из плиток: бетонных, цементных или мозаичных |  |  |  | 4: 100 м2; 5: 0.1157; 6: 1; 7: 0.1157 | [20 empty] | Устройство покрытий на цементном растворе из плиток: бетонных, цементных или мозаичных
| 421/пр_2020_п.58_пп.б | Для работ, при которых выполняемые технологические процессы аналогичны технологическим процессам в новом строительстве, в том числе по возведению новых конструктивных элементов ОЗП=1,15; ЭМ=1,25 к расх.; ЗПМ=1,25; ТЗ=1,15; ТЗМ=1,25 | [38 empty] | Для работ, при которых выполняемые технологические процессы аналогичны технологическим процессам в новом строительстве, в том числе по возведению новых конструктивных элементов ОЗП=1,15; ЭМ=1,25 к расх.; ЗПМ=1,25; ТЗ=1,15; ТЗМ=1,25
| 1 | ОТ(ЗТ) |  |  |  | 4: чел.-ч; 7: 9.6598; 12: 5024.73 | [21 empty] | ОТ(ЗТ)
| 1-100-27 | Средний разряд работы 2,7 |  |  |  | чел.-ч | 72.6 | 1.15 | 9.6598 |  |  | 520.17 |  | 5024.73 | [22 empty] | Средний разряд работы 2,7
| 2 | ЭМ |  |  |  | 12: 187.74 | [21 empty] | ЭМ
|  | ОТм(ЗТм) |  |  |  | 4: чел.-ч; 7: 0.54524; 12: 307.29 | [21 empty] | ОТм(ЗТм)
| 91.06.05-011 | Погрузчики одноковшовые универсальные фронтальные пневмоколесные, номинальная вместимость основного ковша 2,6 м3, грузоподъемность 5 т |  |  |  | маш.-ч | 0.36 | 1.25 | 0.052065 |  |  | 1676.4 |  | 87.28 | [22 empty] | Погрузчики одноковшовые универсальные фронтальные пневмоколесные, номинальная вместимость основного ковша 2,6 м3, грузоподъемность 5 т
| 4-100-050 | ОТм(Зтм) Средний разряд машинистов 5 |  |  |  | чел.-ч | 0.36 | 1.25 | 0.052065 |  |  | 690.57 |  | 35.95 | [27 empty] | ОТм(Зтм) Средний разряд машинистов 5
| 91.06.06-048 | Подъемники одномачтовые, грузоподъемность до 500 кг, высота подъема 45 м |  |  |  | маш.-ч | 2.57 | 1.25 | 0.37169 | 37.32 | 1.6 | 59.71 |  | 22.19 | [22 empty] | Подъемники одномачтовые, грузоподъемность до 500 кг, высота подъема 45 м
| 4-100-030 | ОТм(Зтм) Средний разряд машинистов 3 |  |  |  | чел.-ч | 2.57 | 1.25 | 0.37169 |  |  | 533.62 |  | 198.34 | [27 empty] | ОТм(Зтм) Средний разряд машинистов 3
| 91.14.02-001 | Автомобили бортовые, грузоподъемность до 5 т |  |  |  | маш.-ч | 0.84 | 1.25 | 0.12148 |  |  | 644.27 |  | 78.27 | [22 empty] | Автомобили бортовые, грузоподъемность до 5 т
| 4-100-040 | ОТм(Зтм) Средний разряд машинистов 4 |  |  |  | чел.-ч | 0.84 | 1.25 | 0.12148 |  |  | 600.88 |  | 73 | [27 empty] | ОТм(Зтм) Средний разряд машинистов 4
| 4 | М |  |  |  | 12: 1418.29 | [21 empty] | М
| 01.7.03.01-0001 | Вода |  |  |  | 4: м3; 5: 3.85; 7: 0.44544; 10: 28.08; 12: 12.51 | [22 empty] | Вода
| 01.7.07.29-0091 | Опилки древесные |  |  |  | м3 | 3.06 |  | 0.35404 | 732.2 | 2.24 | 1640.13 |  | 580.67 | [22 empty] | Опилки древесные
| 04.3.01.09-0016 | Раствор готовый кладочный, цементный, М200 |  |  |  | м3 | 1.3 |  | 0.15041 | 4033.62 | 1.36 | 5485.72 |  | 825.11 | [22 empty] | Раствор готовый кладочный, цементный, М200
Н | 05.2.02.21 | Плитки бетонные, цементные или мозаичные |  |  |  | 4: м2; 5: 102; 7: 11.8014 | [28 empty] | Плитки бетонные, цементные или мозаичные
|  | Итого прямые затраты |  |  |  | 12: 6938.05 | [23 empty] | Итого прямые затраты
|  | ФОТ |  |  |  | 12: 5332.02 | [24 empty] | ФОТ
| Пр/812-011.0-1, Приказ № 812/пр от 21.12.2020 п.25 | НР Полы |  |  |  | 4: %; 5: 112; 6: 0.9; 7: 100.8; 12: 5374.68 | [24 empty] | НР Полы
| Пр/774-011.0, Приказ № 774/пр от 11.12.2020 п.16 | СП Полы |  |  |  | 4: %; 5: 65; 6: 0.85; 7: 55.25; 12: 2945.94 | [24 empty] | СП Полы
|  | Всего по позиции |  |  |  | 10: 131881.33; 12: 15258.67 | [25 empty] | Всего по позиции
6 | ФСБЦ-05.2.02.19-0024 | Плитка вибропрессованная тротуарная, форма квадрат, на сером цементе, цветная, размеры 300х300х60 мм (прим. 300х300х30 мм) |  |  |  | м2 | 11.8014 | 1 | 11.8014 | 653.94 | 1.54 | 1007.07 |  | 11884.84 | [20 empty] | Плитка вибропрессованная тротуарная, форма квадрат, на сером цементе, цветная, размеры 300х300х60 мм (прим. 300х300х30 мм)
|  | Всего по позиции |  |  |  | 12: 11884.84 | [25 empty] | Всего по позиции
7 | ГЭСНр61-03-004-01 | Ремонт штукатурки наружных прямолинейных откосов по камню и бетону цементно-известковым раствором: с земли и лесов |  |  |  | 4: 100 м2; 5: 0.03; 6: 1; 7: 0.03 | [20 empty] | Ремонт штукатурки наружных прямолинейных откосов по камню и бетону цементно-известковым раствором: с земли и лесов
| 1 | ОТ(ЗТ) |  |  |  | 4: чел.-ч; 7: 9.702; 12: 5633.95 | [21 empty] | ОТ(ЗТ)
| 1-100-37 | Средний разряд работы 3,7 |  |  |  | 4: чел.-ч; 5: 323.4; 7: 9.702; 10: 580.7; 12: 5633.95 | [22 empty] | Средний разряд работы 3,7
| 2 | ЭМ |  |  |  | 12: 55.25 | [21 empty] | ЭМ
|  | ОТм(ЗТм) |  |  |  | 4: чел.-ч; 7: 0.0792; 12: 47.59 | [21 empty] | ОТм(ЗТм)
| 91.06.03-060 | Лебедки электрические тяговым усилием до 5,79 кН (0,59 т) |  |  |  | маш.-ч | 1.36 |  | 0.0408 | 6.62 | 1.55 | 10.26 |  | 0.42 | [22 empty] | Лебедки электрические тяговым усилием до 5,79 кН (0,59 т)
| 91.06.05-060 | Погрузчики одноковшовые универсальные фронтальные пневмоколесные, номинальная вместимость основного ковша 0,46 м3, грузоподъемность 1 т |  |  |  | 4: маш.-ч; 5: 2.64; 7: 0.0792; 10: 692.28; 12: 54.83 | [22 empty] | Погрузчики одноковшовые универсальные фронтальные пневмоколесные, номинальная вместимость основного ковша 0,46 м3, грузоподъемность 1 т
| 4-100-040 | ОТм(Зтм) Средний разряд машинистов 4 |  |  |  | 4: чел.-ч; 5: 2.64; 7: 0.0792; 10: 600.88; 12: 47.59 | [27 empty] | ОТм(Зтм) Средний разряд машинистов 4
| 4 | М |  |  |  | 12: 609.29 | [21 empty] | М
| 01.7.03.01-0001 | Вода |  |  |  | 4: м3; 5: 0.35; 7: 0.0105; 10: 28.08; 12: 0.29 | [22 empty] | Вода
| 04.3.01.07-0025 | Раствор штукатурный, известковый, М100 |  |  |  | м3 | 4.4 |  | 0.132 | 3392.36 | 1.36 | 4613.61 |  | 609 | [22 empty] | Раствор штукатурный, известковый, М100
Н | 999-9900 | Строительный мусор |  |  |  | 4: т; 5: 9.68; 7: 0.2904 | [28 empty] | Строительный мусор
|  | Итого прямые затраты |  |  |  | 12: 6346.08 | [23 empty] | Итого прямые затраты
|  | ФОТ |  |  |  | 12: 5681.54 | [24 empty] | ФОТ
| Пр/812-095.0-1 | НР Штукатурные работы (ремонтно-строительные) |  |  |  | 4: %; 5: 89; 7: 89; 12: 5056.57 | [24 empty] | НР Штукатурные работы (ремонтно-строительные)
| Пр/774-095.0 | СП Штукатурные работы (ремонтно-строительные) |  |  |  | 4: %; 5: 44; 7: 44; 12: 2499.88 | [24 empty] | СП Штукатурные работы (ремонтно-строительные)
|  | Всего по позиции |  |  |  | 10: 463417.67; 12: 13902.53 | [25 empty] | Всего по позиции
8 | ГЭСН15-04-012-01 | Окраска фасадов с лесов с подготовкой поверхности: перхлорвиниловая |  |  |  | 4: 100 м2; 5: 0.0426; 6: 1; 7: 0.0426 | [20 empty] | Окраска фасадов с лесов с подготовкой поверхности: перхлорвиниловая
| 421/пр_2020_п.58_пп.б | Для работ, при которых выполняемые технологические процессы аналогичны технологическим процессам в новом строительстве, в том числе по возведению новых конструктивных элементов ОЗП=1,15; ЭМ=1,25 к расх.; ЗПМ=1,25; ТЗ=1,15; ТЗМ=1,25 | [38 empty] | Для работ, при которых выполняемые технологические процессы аналогичны технологическим процессам в новом строительстве, в том числе по возведению новых конструктивных элементов ОЗП=1,15; ЭМ=1,25 к расх.; ЗПМ=1,25; ТЗ=1,15; ТЗМ=1,25
| 1 | ОТ(ЗТ) |  |  |  | 4: чел.-ч; 7: 0.64667; 12: 366.82 | [21 empty] | ОТ(ЗТ)
| 1-100-35 | Средний разряд работы 3,5 |  |  |  | чел.-ч | 13.2 | 1.15 | 0.64667 |  |  | 567.25 |  | 366.82 | [22 empty] | Средний разряд работы 3,5
| 2 | ЭМ |  |  |  | 12: 3.88 | [21 empty] | ЭМ
|  | ОТм(ЗТм) |  |  |  | 4: чел.-ч; 7: 0.0058575; 12: 3.52 | [21 empty] | ОТм(ЗТм)
| 91.06.03-060 | Лебедки электрические тяговым усилием до 5,79 кН (0,59 т) |  |  |  | маш.-ч | 0.21 | 1.25 | 0.011182 | 6.62 | 1.55 | 10.26 |  | 0.11 | [22 empty] | Лебедки электрические тяговым усилием до 5,79 кН (0,59 т)
| 91.14.02-001 | Автомобили бортовые, грузоподъемность до 5 т |  |  |  | маш.-ч | 0.11 | 1.25 | 0.0058575 |  |  | 644.27 |  | 3.77 | [22 empty] | Автомобили бортовые, грузоподъемность до 5 т
| 4-100-040 | ОТм(Зтм) Средний разряд машинистов 4 |  |  |  | чел.-ч | 0.11 | 1.25 | 0.0058575 |  |  | 600.88 |  | 3.52 | [27 empty] | ОТм(Зтм) Средний разряд машинистов 4
| 4 | М |  |  |  | 12: 285.25 | [21 empty] | М
| 01.7.10.17-0141 | Пемза |  |  |  | кг | 0.24 |  | 0.010224 | 2507.62 | 1.52 | 3811.58 |  | 38.97 | [22 empty] | Пемза
| 01.7.20.08-0051 | Ветошь хлопчатобумажная цветная |  |  |  | кг | 0.41 |  | 0.017466 | 56.11 | 1.63 | 91.46 |  | 1.6 | [22 empty] | Ветошь хлопчатобумажная цветная
| 14.4.01.19-0001 | Грунтовка ХС-04 |  |  |  | т | 0.015 |  | 0.000639 | 115511.45 | 1.29 | 149009.77 |  | 95.22 | [22 empty] | Грунтовка ХС-04
| 14.5.09.11-0102 | Уайт-спирит |  |  |  | кг | 10 |  | 0.426 | 60.6 | 1.48 | 89.69 |  | 38.21 | [22 empty] | Уайт-спирит
| 14.5.11.08-0002 | Шпатлевка поливинилхлоридная ХВ-004 |  |  |  | т | 0.012 |  | 0.0005112 | 123651.99 | 1.76 | 217627.5 |  | 111.25 | [22 empty] | Шпатлевка поливинилхлоридная ХВ-004
|  | Итого прямые затраты |  |  |  | 12: 659.47 | [23 empty] | Итого прямые затраты
8.1 | ФСБЦ-14.4.02.07-0002 | Эмаль ХВ-161 |  |  |  | т | 0.059 |  | 0.0025134 | 119850.13 | 1.09 | 130636.64 |  | 328.34 | [22 empty] | Эмаль ХВ-161
|  | ФОТ |  |  |  | 12: 370.34 | [24 empty] | ФОТ
| Пр/812-015.0-1, Приказ № 812/пр от 21.12.2020 п.25 | НР Отделочные работы |  |  |  | 4: %; 5: 100; 6: 0.9; 7: 90; 12: 333.31 | [24 empty] | НР Отделочные работы
| Пр/774-015.0, Приказ № 774/пр от 11.12.2020 п.16 | СП Отделочные работы |  |  |  | 4: %; 5: 49; 6: 0.85; 7: 41.65; 12: 154.25 | [24 empty] | СП Отделочные работы
|  | Всего по позиции |  |  |  | 10: 34633.1; 12: 1475.37 | [25 empty] | Всего по позиции
9 | 47-1 | Погрузка в автотранспортное средство: мусор строительный с погрузкой вручную |  |  |  | 1т груза | 3.5 | 1 | 3.5 |  |  | 1282.9 |  | 4490.15 | [20 empty] | Погрузка в автотранспортное средство: мусор строительный с погрузкой вручную
|  | Всего по позиции |  |  |  | 12: 4490.15 | [25 empty] | Всего по позиции
10 | 02-15-1-01-0015 | Перевозка грузов I класса автомобилями-самосвалами грузоподъемностью до 15 т по дорогам с усовершенствованным (асфальтобетонным, цементобетонным, железобетонным, обработанным органическим вяжущим) дорожным покрытием на расстояние 15 км |  |  |  | 1т груза | 3.5 | 1 | 3.5 |  |  | 330.85 |  | 1157.98 | [20 empty] | Перевозка грузов I класса автомобилями-самосвалами грузоподъемностью до 15 т по дорогам с усовершенствованным (асфальтобетонным, цементобетонным, железобетонным, обработанным органическим вяжущим) дорожным покрытием на расстояние 15 км
|  | Всего по позиции |  |  |  | 12: 1157.98 | [25 empty] | Всего по позиции
|  | Итоги по разделу 1 Новый раздел : | [41 empty] | Итоги по разделу 1 Новый раздел :
|  | Всего прямые затраты (справочно) |  |  |  | 12: 175197.31 | [30 empty] | Всего прямые затраты (справочно)
|  | в том числе: | [42 empty] | в том числе:
|  | Оплата труда рабочих |  |  |  | 12: 95013.92 | [30 empty] | Оплата труда рабочих
|  | Эксплуатация машин |  |  |  | 12: 15283.29 | [30 empty] | Эксплуатация машин
|  | Оплата труда машинистов (Отм) |  |  |  | 12: 2498.4 | [30 empty] | Оплата труда машинистов (Отм)
|  | Материалы |  |  |  | 12: 56753.57 | [30 empty] | Материалы
|  | Перевозка |  |  |  | 12: 5648.13 | [30 empty] | Перевозка
|  | Строительные работы |  |  |  | 12: 314498.54 | [30 empty] | Строительные работы
|  | Строительные работы |  |  |  | 12: 308850.41 | [30 empty] | Строительные работы
|  | в том числе: | [42 empty] | в том числе:
|  | оплата труда |  |  |  | 12: 95013.92 | [30 empty] | оплата труда
|  | эксплуатация машин и механизмов |  |  |  | 12: 15283.29 | [30 empty] | эксплуатация машин и механизмов
|  | оплата труда машинистов (Отм) |  |  |  | 12: 2498.4 | [30 empty] | оплата труда машинистов (Отм)
|  | материалы |  |  |  | 12: 56753.57 | [30 empty] | материалы
|  | накладные расходы |  |  |  | 12: 89333.88 | [30 empty] | накладные расходы
|  | сметная прибыль |  |  |  | 12: 49967.35 | [30 empty] | сметная прибыль
|  | Перевозка |  |  |  | 12: 5648.13 | [30 empty] | Перевозка
|  | Всего ФОТ (справочно) |  |  |  | 12: 97512.32 | [30 empty] | Всего ФОТ (справочно)
|  | Всего накладные расходы (справочно) |  |  |  | 12: 89333.88 | [30 empty] | Всего накладные расходы (справочно)
|  | Всего сметная прибыль (справочно) |  |  |  | 12: 49967.35 | [30 empty] | Всего сметная прибыль (справочно)
|  | Всего по разделу 1 Новый раздел |  |  |  | 12: 314498.54 | [31 empty] | Всего по разделу 1 Новый раздел
|  | справочно: | [42 empty] | справочно:
|  | Затраты труда рабочих |  |  |  | 7: 176,120711 | [32 empty] | Затраты труда рабочих
|  | Затраты труда машинистов |  |  |  | 7: 3,308944 | [32 empty] | Затраты труда машинистов
|  | Итоги по смете: | [45 empty] | Итоги по смете:
|  | Всего прямые затраты (справочно) |  |  |  | 12: 175197.31 | [34 empty] | Всего прямые затраты (справочно)
|  | в том числе: | [46 empty] | в том числе:
|  | Оплата труда рабочих |  |  |  | 12: 95013.92 | [34 empty] | Оплата труда рабочих
|  | Эксплуатация машин |  |  |  | 12: 15283.29 | [34 empty] | Эксплуатация машин
|  | Оплата труда машинистов (Отм) |  |  |  | 12: 2498.4 | [34 empty] | Оплата труда машинистов (Отм)
|  | Материалы |  |  |  | 12: 56753.57 | [34 empty] | Материалы
|  | Перевозка |  |  |  | 12: 5648.13 | [34 empty] | Перевозка
|  | Строительные работы |  |  |  | 12: 314498.54 | [34 empty] | Строительные работы
|  | Строительные работы |  |  |  | 12: 308850.41 | [34 empty] | Строительные работы
|  | в том числе: | [46 empty] | в том числе:
|  | оплата труда |  |  |  | 12: 95013.92 | [34 empty] | оплата труда
|  | эксплуатация машин и механизмов |  |  |  | 12: 15283.29 | [34 empty] | эксплуатация машин и механизмов
|  | оплата труда машинистов (Отм) |  |  |  | 12: 2498.4 | [34 empty] | оплата труда машинистов (Отм)
|  | материалы |  |  |  | 12: 56753.57 | [34 empty] | материалы
|  | накладные расходы |  |  |  | 12: 89333.88 | [34 empty] | накладные расходы
|  | сметная прибыль |  |  |  | 12: 49967.35 | [34 empty] | сметная прибыль
|  | Перевозка |  |  |  | 12: 5648.13 | [34 empty] | Перевозка
|  | Всего ФОТ (справочно) |  |  |  | 12: 97512.32 | [34 empty] | Всего ФОТ (справочно)
|  | Всего накладные расходы (справочно) |  |  |  | 12: 89333.88 | [34 empty] | Всего накладные расходы (справочно)
|  | Всего сметная прибыль (справочно) |  |  |  | 12: 49967.35 | [34 empty] | Всего сметная прибыль (справочно)
|  | НДС 22% |  |  |  | 12: 69189.68 | [34 empty] | НДС 22%
|  | ВСЕГО по смете |  |  |  | 12: 383688.22 | [35 empty] | ВСЕГО по смете
|  | справочно: | [46 empty] | справочно:
|  | Затраты труда рабочих |  |  |  | 7: 176,120711 | [36 empty] | Затраты труда рабочих
|  | Затраты труда машинистов |  |  |  | 7: 3,308944 | [36 empty] | Затраты труда машинистов
Составил:
[должность, подпись (инициалы, фамилия)]
Проверил:
[должность, подпись (инициалы, фамилия)]