## Текущий ремонт дверных проемов
Приложение № 3
Утверждено приказом Минстроя РФ № 421/пр от 4 августа 2020 г. в редакции приказа № 557/пр от 7 июля 2022 г.
СОГЛАСОВАНО: | [10 empty] | УТВЕРЖДАЮ:
"____" ________________ 2026 года | [10 empty] | "____" ________________ 2026 года | [5 empty] | "____" ________________ 2026 года | "____" ________________ 2026 года
Наименование программного продукта |  |  |  |  | ГРАНД-Смета, версия 2026.2
Наименование редакции сметных нормативов |  |  |  |  | Приказ Минстроя России от 30.12.2021 № 1046/пр; Приказ Минстроя России от 04.08.2020 № 421/пр; Приказ Минстроя России от 21.12.2020 № 812/пр; Приказ Минстроя России от 11.12.2020 № 774/пр; Приказ Минстроя России от 02.08.2023 № 551/пр; Приказ Минстроя России от 14.11.2023 № 817/пр; Приказ Минстроя России от 16.02.2024 № 102/пр; Приказ Минстроя России от 13.05.2024 №323/пр; Приказ Минстроя России от 09.08.2024 №524/пр; Приказ Минстроя России от 07.11.2024 №747/пр; Приказ Минстроя России от 23.01.2025 №30/пр; Приказ Минстроя России от 07.02.2025 №69/пр; Приказ Минстроя России от 19.05.2025 №299/пр; Приказ Минстроя России от 14.08.2025 №490/пр; Приказ Минстроя России от 12.11.2025 №696/пр; Приказ Минстроя России от 17.02.2026 №91/пр; Приказ Минстроя России от 18.05.2026 №301/пр; Приказ Минстроя России от 09.07.2026 №435/пр | [13 empty] | Наименование редакции сметных нормативов | Приказ Минстроя России от 30.12.2021 № 1046/пр; Приказ Минстроя России от 04.08.2020 № 421/пр; Приказ Минстроя России от 21.12.2020 № 812/пр; Приказ Минстроя России от 11.12.2020 № 774/пр; Приказ Минстроя России от 02.08.2023 № 551/пр; Приказ Минстроя России от 14.11.2023 № 817/пр; Приказ Минстроя России от 16.02.2024 № 102/пр; Приказ Минстроя России от 13.05.2024 №323/пр; Приказ Минстроя России от 09.08.2024 №524/пр; Приказ Минстроя России от 07.11.2024 №747/пр; Приказ Минстроя России от 23.01.2025 №30/пр; Приказ Минстроя России от 07.02.2025 №69/пр; Приказ Минстроя России от 19.05.2025 №299/пр; Приказ Минстроя России от 14.08.2025 №490/пр; Приказ Минстроя России от 12.11.2025 №696/пр; Приказ Минстроя России от 17.02.2026 №91/пр; Приказ Минстроя России от 18.05.2026 №301/пр; Приказ Минстроя России от 09.07.2026 №435/пр
Реквизиты приказа Минстроя России об утверждении дополнений и изменений к сметным нормативам |  |  |  |  | Приказ Минстроя России от 18 мая 2022 г. № 378/пр, Приказ Минстроя России от 26 августа 2022 г. № 703/пр, Приказ Минстроя России от 26 октября 2022 г. № 905/пр, Приказ Минстроя России от 27 декабря 2022 г. № 1133/пр, Приказ Минстроя России от 10 февраля 2023 г. № 84/пр, Приказ Минстроя России от 11.05.2023 №335/пр; Приказ Минстроя России от 07.07.2022 № 557/пр; Приказ Минстроя России от 02.09.2021 № 636/пр, Приказ Минстроя России от 26.07.2022 № 611/пр; Приказ Минстроя России от 22.04.2022 № 317/пр; Приказ Минстроя России от 02.08.2023 № 551/пр; Приказ Минстроя России от 14.11.2023 № 817/пр; Приказ Минстроя России от 30.01.2024 № 55/пр; Приказ Минстроя России от 16.02.2024 № 102/пр; Приказ Минстроя России от 13.05.2024 №323/пр; Приказ Минстроя России от 09.08.2024 №524/пр; Приказ Минстроя России от 07.11.2024 №747/пр; Приказ Минстроя России от 23.01.2025 №30/пр; Приказ Минстроя России от 07.02.2025 №69/пр; Приказ Минстроя России от 19.05.2025 №299/пр; Приказ Минстроя России от 14.08.2025 №490/пр; Приказ Минстроя России от 12.11.2025 №696/пр; Приказ Минстроя России от 17.02.2026 №91/пр; Приказ Минстроя России от 18.05.2026 №301/пр; Приказ Минстроя России от 09.07.2026 №435/пр | [15 empty] | Реквизиты приказа Минстроя России об утверждении дополнений и изменений к сметным нормативам | Приказ Минстроя России от 18 мая 2022 г. № 378/пр, Приказ Минстроя России от 26 августа 2022 г. № 703/пр, Приказ Минстроя России от 26 октября 2022 г. № 905/пр, Приказ Минстроя России от 27 декабря 2022 г. № 1133/пр, Приказ Минстроя России от 10 февраля 2023 г. № 84/пр, Приказ Минстроя России от 11.05.2023 №335/пр; Приказ Минстроя России от 07.07.2022 № 557/пр; Приказ Минстроя России от 02.09.2021 № 636/пр, Приказ Минстроя России от 26.07.2022 № 611/пр; Приказ Минстроя России от 22.04.2022 № 317/пр; Приказ Минстроя России от 02.08.2023 № 551/пр; Приказ Минстроя России от 14.11.2023 № 817/пр; Приказ Минстроя России от 30.01.2024 № 55/пр; Приказ Минстроя России от 16.02.2024 № 102/пр; Приказ Минстроя России от 13.05.2024 №323/пр; Приказ Минстроя России от 09.08.2024 №524/пр; Приказ Минстроя России от 07.11.2024 №747/пр; Приказ Минстроя России от 23.01.2025 №30/пр; Приказ Минстроя России от 07.02.2025 №69/пр; Приказ Минстроя России от 19.05.2025 №299/пр; Приказ Минстроя России от 14.08.2025 №490/пр; Приказ Минстроя России от 12.11.2025 №696/пр; Приказ Минстроя России от 17.02.2026 №91/пр; Приказ Минстроя России от 18.05.2026 №301/пр; Приказ Минстроя России от 09.07.2026 №435/пр
Реквизиты письма Минстроя России об индексах изменения сметной стоимости строительства, включаемые в федеральный реестр сметных нормативов и размещаемые в федеральной государственной информационной системе ценообразования в строительстве, подготовленного в соответствии пунктом 85 Методики расчета индексов изменения сметной стоимости строительства, утвержденной приказом Министерства строительства и жилищно-коммунального хозяйства Российской Федерации от 5 июня 2019 г. № 326/пр |  |  |  |  | Письмо Минстроя России от 22.05.2026 № 31076-ИФ/09 | [9 empty] | Реквизиты письма Минстроя России об индексах изменения сметной стоимости строительства, включаемые в федеральный реестр сметных нормативов и размещаемые в федеральной государственной информационной системе ценообразования в строительстве, подготовленного в соответствии пунктом 85 Методики расчета индексов изменения сметной стоимости строительства, утвержденной приказом Министерства строительства и жилищно-коммунального хозяйства Российской Федерации от 5 июня 2019 г. № 326/пр¹ | Письмо Минстроя России от 22.05.2026 № 31076-ИФ/09 | [6 empty] | Реквизиты письма Минстроя России об индексах изменения сметной стоимости строительства, включаемые в федеральный реестр сметных нормативов и размещаемые в федеральной государственной информационной системе ценообразования в строительстве, подготовленного в соответствии пунктом 85 Методики расчета индексов изменения сметной стоимости строительства, утвержденной приказом Министерства строительства и жилищно-коммунального хозяйства Российской Федерации от 5 июня 2019 г. № 326/пр | Письмо Минстроя России от 22.05.2026 № 31076-ИФ/09
Реквизиты нормативного правового акта об утверждении оплаты труда, утверждаемый в соответствии с пунктом 22(1) Правилами мониторинга цен, утвержденными постановлением Правительства Российской Федерации от 23 декабря 2016 г. № 1452 |  |  |  |  | Постановление Правительства Ленинградской области от 06.04.2026 № 275 | [9 empty] | Реквизиты нормативного правового акта об утверждении оплаты труда, утверждаемый в соответствии с пунктом 22(1) Правилами мониторинга цен, утвержденными постановлением Правительства Российской Федерации от 23 декабря 2016 г. № 1452 | Постановление Правительства Ленинградской области от 06.04.2026 № 275 | [8 empty] | Реквизиты нормативного правового акта об утверждении оплаты труда, утверждаемый в соответствии с пунктом 22(1) Правилами мониторинга цен, утвержденными постановлением Правительства Российской Федерации от 23 декабря 2016 г. № 1452 | Постановление Правительства Ленинградской области от 06.04.2026 № 275
Обоснование принятых текущих цен на строительные ресурсы | [26 empty] | Обоснование принятых текущих цен на строительные ресурсы
Наименование субъекта Российской Федерации |  |  |  |  | 47. Ленинградская область | [10 empty] | 47. Ленинградская область | [11 empty] | Наименование субъекта Российской Федерации | 47. Ленинградская область
Наименование зоны субъекта Российской Федерации |  |  |  |  | Ленинградская область | [10 empty] | Ленинградская область | [13 empty] | Наименование зоны субъекта Российской Федерации | Ленинградская область
(наименование стройки)
(наименование объекта капитального строительства)
ЛОКАЛЬНЫЙ СМЕТНЫЙ РАСЧЕТ (СМЕТА) №
Текущий ремонт дверного прома в МОУ Ущевицкая НОШ | [31 empty] | Текущий ремонт дверных проемов РИМ
(наименование работ и затрат)
Составлен | ресурсно-индексным | методом
Основание | Дефектная ведомость | [31 empty] | Дефектная ведомость
(проектная и (или) иная техническая документация)
Составлен(а) в текущем уровне цен |  | на 2 квартал 2026 года | [31 empty] | 01.04.2026
Сметная стоимость |  |  | 79721.63 | тыс.руб.
в том числе:
| строительных работ |  | 19.45 | тыс.руб. |  |  |  |  | Средства на оплату труда рабочих |  |  |  | 6.82 | тыс.руб.
| монтажных работ |  | 45.89 | тыс.руб. |  |  |  |  | Средства на оплату труда машинистов |  |  |  | 0.16 | тыс.руб.
| оборудования |  | 0 | тыс.руб. |  |  |  |  | Нормативные затраты труда рабочих |  |  |  | 11.16 | чел.-ч.
| прочих затрат |  | 0 | тыс.руб. |  |  |  |  | Нормативные затраты труда машинистов |  |  |  | 0.27 | чел.-ч.
№ п/п | Обоснование | Наименование работ и затрат |  |  |  | Единица измерения | Количество |  |  | Сметная стоимость, руб.
[7 empty] | на единицу измерения | коэффициенты | всего с учетом коэффициентов | на единицу измерения в базисном уровне цен | индекс | на единицу измерения в текущем уровне цен | коэффициенты | всего в текущем уровне цен
1 | 2 | 3 |  |  |  | 4 | 5 | 6 | 7 | 8 | 9 | 10 | 11 | 12
Раздел 1. Проемы | [34 empty] | Раздел 1. Проемы
1 | ГЭСН09-04-012-01 | Установка металлических дверных блоков в готовые проемы (прим. демонтаж) |  |  |  | 4: м2; 5: 1.8; 6: 1; 7: 1.8 | [21 empty] | Установка металлических дверных блоков в готовые проемы (прим. демонтаж)
| 571/пр_2022_п.83_т.2_стр.4_стб.3 | Демонтаж (разборка) металлических, металлокомпозитных, композитных конструкций ОЗП=0,7; ЭМ=0,7 к расх.; ЗПМ=0,7; МАТ=0 к расх.; ТЗ=0,7; ТЗМ=0,7 | [34 empty] | Демонтаж (разборка) металлических, металлокомпозитных, композитных конструкций ОЗП=0,7; ЭМ=0,7 к расх.; ЗПМ=0,7; МАТ=0 к расх.; ТЗ=0,7; ТЗМ=0,7
| 1-100-42 | Средний разряд работы 4,2 |  |  |  | чел.-ч | 2.4 | 0.7 | 3.024 |  |  | 608.99 |  | 1841.59 | [23 empty] | Средний разряд работы 4,2
| 91.14.02-001 | Автомобили бортовые, грузоподъемность до 5 т |  |  |  | маш.-ч | 0.17 | 0.7 | 0.2142 |  |  | 569.98 |  | 122.09 | [23 empty] | Автомобили бортовые, грузоподъемность до 5 т
| 4-100-040 | ОТм(Зтм) Средний разряд машинистов 4 |  |  |  | чел.-ч | 0.17 | 0.7 | 0.2142 |  |  | 591.34 |  | 126.67 | [24 empty] | ОТм(Зтм) Средний разряд машинистов 4
| 91.17.04-233 | Аппараты сварочные для ручной дуговой сварки, сварочный ток до 350 А |  |  |  | маш.-ч | 0.4 | 0.7 | 0.504 |  |  | 44.71 |  | 22.53 | [23 empty] | Аппараты сварочные для ручной дуговой сварки, сварочный ток до 350 А
| 01.7.03.04-0001 | Электроэнергия |  |  |  | кВт-ч | 0.1384 | 0 | 0 |  |  | 9.73 |  | 0 | [23 empty] | Электроэнергия
| 01.7.11.07-0227 | Электроды сварочные для сварки низколегированных и углеродистых сталей УОНИ 13/45, Э42А, диаметр 4-5 мм |  |  |  | кг | 0.1 | 0 | 0 | 155.63 | 0.79 | 122.95 |  | 0 | [23 empty] | Электроды сварочные для сварки низколегированных и углеродистых сталей УОНИ 13/45, Э42А, диаметр 4-5 мм
| 08.4.01.02-0011 | Детали закладные и накладные изготовленные без применения сварки, гнутья, сверления (пробивки) отверстий, поставляемые отдельно |  |  |  | т | 0.003 | 0 | 0 | 115095.05 | 1.32 | 151925.47 |  | 0 | [23 empty] | Детали закладные и накладные изготовленные без применения сварки, гнутья, сверления (пробивки) отверстий, поставляемые отдельно
| 14.5.01.05-0011 | Герметик пенополиуретановый (пена монтажная) универсальный, объем 850 мл |  |  |  | шт | 0.1 | 0 | 0 | 377.99 | 1.14 | 430.91 |  | 0 | [23 empty] | Герметик пенополиуретановый (пена монтажная) универсальный, объем 850 мл
П,Н | 01.7.04.07 | Скобяные изделия |  |  |  | 4: компл; 5: 0; 6: 0; 7: 0 | [25 empty] | Скобяные изделия
Н | 07.1.01.03 | Блоки дверные металлические |  |  |  | 4: м2; 5: 1; 6: 0; 7: 0 | [25 empty] | Блоки дверные металлические
|  | Итого прямые затраты |  |  |  | 12: 2112.88 | [26 empty] | Итого прямые затраты
|  | ФОТ |  |  |  | 12: 1968.26 | [27 empty] | ФОТ
| Пр/812-009.0-1, Приказ № 812/пр от 21.12.2020 п.25 | НР Строительные металлические конструкции |  |  |  | 4: %; 5: 93; 7: 93; 12: 1830.48 | [27 empty] | НР Строительные металлические конструкции
| Пр/774-009.0, Приказ № 774/пр от 11.12.2020 п.16 | СП Строительные металлические конструкции |  |  |  | 4: %; 5: 62; 7: 62; 12: 1220.32 | [27 empty] | СП Строительные металлические конструкции
|  | Всего по позиции |  |  |  | 10: 2868.71; 12: 5163.68 | [28 empty] | Всего по позиции
2 | ГЭСНм10-10-006-01 | Система управления доступом с автоматическим запирающим устройством (прим. демонтаж) | [33 empty] | Система управления доступом с автоматическим запирающим устройством (прим. демонтаж) | bar: 4 to 7
| 571/пр_2022_п.84_т.3_стр.4_стб.3 | Демонтаж оборудования, не пригодного для дальнейшего использования (предназначено в лом), без разборки и резки ОЗП=0,3; ЭМ=0,3 к расх.; ЗПМ=0,3; МАТ=0 к расх.; ТЗ=0,3; ТЗМ=0,3 | [34 empty] | Демонтаж оборудования, не пригодного для дальнейшего использования (предназначено в лом), без разборки и резки ОЗП=0,3; ЭМ=0,3 к расх.; ЗПМ=0,3; МАТ=0 к расх.; ТЗ=0,3; ТЗМ=0,3
| 1-100-47 | Средний разряд работы 4,7 |  |  |  | чел.-ч | 2.28 | 0.3 | 0.684 |  |  | 653.12 |  | 446.73 | [23 empty] | Средний разряд работы 4,7
| 01.7.03.04-0001 | Электроэнергия |  |  |  | кВт-ч | 0.7642 | 0 | 0 |  |  | 9.73 |  | 0 | [23 empty] | Электроэнергия
|  | Итого прямые затраты |  |  |  | 12: 446.73 | [26 empty] | Итого прямые затраты
2.1 | 421/пр_2020_п.75_пп.а | Вспомогательные ненормируемые материальные ресурсы |  |  |  | 4: %; 5: 2; 7: 2; 11: 0.3; 12: 8.93 | [29 empty] | Вспомогательные ненормируемые материальные ресурсы
|  | ФОТ |  |  |  | 12: 446.73 | [27 empty] | ФОТ
| Пр/812-051.1-1 | НР Прокладка и монтаж сетей связи |  |  |  | 4: %; 5: 90; 7: 90; 12: 402.06 | [27 empty] | НР Прокладка и монтаж сетей связи
| Пр/774-051.1 | СП Прокладка и монтаж сетей связи |  |  |  | 4: %; 5: 46; 7: 46; 12: 205.5 | [27 empty] | СП Прокладка и монтаж сетей связи
|  | Всего по позиции |  |  |  | 10: 1063.22; 12: 1063.22 | [28 empty] | Всего по позиции
3 | ГЭСН46-02-009-02 | Отбивка штукатурки с поверхностей: стен и потолков кирпичных |  |  |  | 4: 100 м2; 5: 0.005; 6: 1; 7: 0.005 | [21 empty] | Отбивка штукатурки с поверхностей: стен и потолков кирпичных
| 1-100-20 | Средний разряд работы 2,0 |  |  |  | 4: чел.-ч; 5: 22.82; 7: 0.1141; 10: 481.02; 12: 54.88 | [23 empty] | Средний разряд работы 2,0
Н | 999-9900 | Строительный мусор |  |  |  | 4: т; 5: 4.6; 7: 0.023 | [25 empty] | Строительный мусор
|  | Итого прямые затраты |  |  |  | 12: 54.88 | [26 empty] | Итого прямые затраты
|  | ФОТ |  |  |  | 12: 54.88 | [27 empty] | ФОТ
| Пр/812-040.2-1 | НР Работы по реконструкции зданий и сооружений: разборка отдельных конструктивных элементов здания (сооружения), а также зданий (сооружений) в целом |  |  |  | 4: %; 5: 91; 7: 91; 12: 49.94 | [27 empty] | НР Работы по реконструкции зданий и сооружений: разборка отдельных конструктивных элементов здания (сооружения), а также зданий (сооружений) в целом
| Пр/774-040.2 | СП Работы по реконструкции зданий и сооружений: разборка отдельных конструктивных элементов здания (сооружения), а также зданий (сооружений) в целом |  |  |  | 4: %; 5: 52; 7: 52; 12: 28.54 | [27 empty] | СП Работы по реконструкции зданий и сооружений: разборка отдельных конструктивных элементов здания (сооружения), а также зданий (сооружений) в целом
|  | Всего по позиции |  |  |  | 10: 26672; 12: 133.36 | [28 empty] | Всего по позиции
4 | ГЭСН15-04-006-03 | Покрытие поверхностей грунтовкой глубокого проникновения: за 1 раз стен |  |  |  | 4: 100 м2; 5: 0.005; 6: 1; 7: 0.005 | [21 empty] | Покрытие поверхностей грунтовкой глубокого проникновения: за 1 раз стен
| 421/пр_2020_п.58_пп.б | При применении сметных норм, включенных в сборники ГЭСН (ФЕР, ТЕР), аналогичных технологическим процессам в новом строительстве, в том числе по возведению новых конструктивных элементов ОЗП=1,15; ЭМ=1,25 к расх.; ЗПМ=1,25; ТЗ=1,15; ТЗМ=1,25 | [34 empty] | При применении сметных норм, включенных в сборники ГЭСН (ФЕР, ТЕР), аналогичных технологическим процессам в новом строительстве, в том числе по возведению новых конструктивных элементов ОЗП=1,15; ЭМ=1,25 к расх.; ЗПМ=1,25; ТЗ=1,15; ТЗМ=1,25
| 1-100-40 | Средний разряд работы 4,0 |  |  |  | чел.-ч | 4.65 | 1.15 | 0.026738 |  |  | 591.34 |  | 15.81 | [23 empty] | Средний разряд работы 4,0
| 91.06.06-048 | Подъемники одномачтовые, грузоподъемность до 500 кг, высота подъема 45 м |  |  |  | маш.-ч | 0.01 | 1.25 | 6.25e-05 | 37.32 | 1.58 | 58.97 |  | 0 | [23 empty] | Подъемники одномачтовые, грузоподъемность до 500 кг, высота подъема 45 м
| 4-100-030 | ОТм(Зтм) Средний разряд машинистов 3 |  |  |  | чел.-ч | 0.01 | 1.25 | 6.25e-05 |  |  | 525.15 |  | 0.03 | [24 empty] | ОТм(Зтм) Средний разряд машинистов 3
| 91.14.02-001 | Автомобили бортовые, грузоподъемность до 5 т |  |  |  | маш.-ч | 0.01 | 1.25 | 6.25e-05 |  |  | 569.98 |  | 0.04 | [23 empty] | Автомобили бортовые, грузоподъемность до 5 т
| 4-100-040 | ОТм(Зтм) Средний разряд машинистов 4 |  |  |  | чел.-ч | 0.01 | 1.25 | 6.25e-05 |  |  | 591.34 |  | 0.04 | [24 empty] | ОТм(Зтм) Средний разряд машинистов 4
| 01.7.20.08-0051 | Ветошь хлопчатобумажная цветная |  |  |  | кг | 0.1 |  | 0.0005 | 56.11 | 1.6 | 89.78 |  | 0.04 | [23 empty] | Ветошь хлопчатобумажная цветная
Н | 14.3.01.03 | Грунтовка |  |  |  | 4: т; 5: 0.0103; 7: 5.15e-05 | [25 empty] | Грунтовка
|  | Итого прямые затраты |  |  |  | 12: 15.96 | [26 empty] | Итого прямые затраты
|  | ФОТ |  |  |  | 12: 15.88 | [27 empty] | ФОТ
| Пр/812-015.0-1, Приказ № 812/пр от 21.12.2020 п.25 | НР Отделочные работы |  |  |  | 4: %; 5: 100; 6: 0.9; 7: 90; 12: 14.29 | [27 empty] | НР Отделочные работы
| Пр/774-015.0, Приказ № 774/пр от 11.12.2020 п.16 | СП Отделочные работы |  |  |  | 4: %; 5: 49; 6: 0.85; 7: 41.65; 12: 6.61 | [27 empty] | СП Отделочные работы
|  | Всего по позиции |  |  |  | 10: 7372; 12: 36.86 | [28 empty] | Всего по позиции
5 | ФСБЦ-14.3.01.03-0001 Сплит-форма Ленинградская область на 2 квартал 2026 года.xlsx | Состав грунтовочный глубокого проникновения |  |  |  | кг | 0.0515 | 1 | 0.0515 | 65.84 | 1.29 | 84.93 |  | 4.37 | [21 empty] | Состав грунтовочный глубокого проникновения
|  | Всего по позиции |  |  |  | 12: 4.37 | [28 empty] | Всего по позиции
6 | ГЭСН15-02-019-05 | Сплошное выравнивание внутренних поверхностей (однослойное оштукатуривание) из сухих растворных смесей толщиной до 10 мм: оконных и дверных откосов плоских |  |  |  | 4: 100 м2; 5: 0.005; 6: 1; 7: 0.005 | [21 empty] | Сплошное выравнивание внутренних поверхностей (однослойное оштукатуривание) из сухих растворных смесей толщиной до 10 мм: оконных и дверных откосов плоских
| 421/пр_2020_п.58_пп.б | При применении сметных норм, включенных в сборники ГЭСН (ФЕР, ТЕР), аналогичных технологическим процессам в новом строительстве, в том числе по возведению новых конструктивных элементов ОЗП=1,15; ЭМ=1,25 к расх.; ЗПМ=1,25; ТЗ=1,15; ТЗМ=1,25 | [34 empty] | При применении сметных норм, включенных в сборники ГЭСН (ФЕР, ТЕР), аналогичных технологическим процессам в новом строительстве, в том числе по возведению новых конструктивных элементов ОЗП=1,15; ЭМ=1,25 к расх.; ЗПМ=1,25; ТЗ=1,15; ТЗМ=1,25
| 1-100-30 | Средний разряд работы 3,0 |  |  |  | чел.-ч | 83.67 | 1.15 | 0.4811 |  |  | 525.15 |  | 252.65 | [23 empty] | Средний разряд работы 3,0
| 91.06.05-011 | Погрузчики одноковшовые универсальные фронтальные пневмоколесные, номинальная вместимость основного ковша 2,6 м3, грузоподъемность 5 т |  |  |  | маш.-ч | 0.02 | 1.25 | 0.000125 |  |  | 1639.1 |  | 0.2 | [23 empty] | Погрузчики одноковшовые универсальные фронтальные пневмоколесные, номинальная вместимость основного ковша 2,6 м3, грузоподъемность 5 т
| 4-100-050 | ОТм(Зтм) Средний разряд машинистов 5 |  |  |  | чел.-ч | 0.02 | 1.25 | 0.000125 |  |  | 679.6 |  | 0.08 | [24 empty] | ОТм(Зтм) Средний разряд машинистов 5
| 91.06.06-048 | Подъемники одномачтовые, грузоподъемность до 500 кг, высота подъема 45 м |  |  |  | маш.-ч | 0.3 | 1.25 | 0.001875 | 37.32 | 1.58 | 58.97 |  | 0.11 | [23 empty] | Подъемники одномачтовые, грузоподъемность до 500 кг, высота подъема 45 м
| 4-100-030 | ОТм(Зтм) Средний разряд машинистов 3 |  |  |  | чел.-ч | 0.3 | 1.25 | 0.001875 |  |  | 525.15 |  | 0.98 | [24 empty] | ОТм(Зтм) Средний разряд машинистов 3
| 91.07.08-024 | Растворосмесители передвижные, объем барабана 65 л |  |  |  | маш.-ч | 1.02 | 1.25 | 0.006375 | 2.31 | 1.89 | 4.37 |  | 0.03 | [23 empty] | Растворосмесители передвижные, объем барабана 65 л
| 4-100-030 | ОТм(Зтм) Средний разряд машинистов 3 |  |  |  | чел.-ч | 1.02 | 1.25 | 0.006375 |  |  | 525.15 |  | 3.35 | [24 empty] | ОТм(Зтм) Средний разряд машинистов 3
| 01.7.03.01-0001 | Вода |  |  |  | м3 | 0.74 |  | 0.0037 | 35.71 | 0.82 | 29.28 |  | 0.11 | [23 empty] | Вода
П,Н | 04.3.02.09 | Смеси на цементной основе |  |  |  | 4: т; 5: 0; 7: 0 | [25 empty] | Смеси на цементной основе
П,Н | 14.4.01.21 | Грунтовка |  |  |  | 4: т; 5: 0; 7: 0 | [25 empty] | Грунтовка
|  | Итого прямые затраты |  |  |  | 12: 257.51 | [26 empty] | Итого прямые затраты
|  | ФОТ |  |  |  | 12: 257.06 | [27 empty] | ФОТ
| Пр/812-015.0-1, Приказ № 812/пр от 21.12.2020 п.25 | НР Отделочные работы |  |  |  | 4: %; 5: 100; 6: 0.9; 7: 90; 12: 231.35 | [27 empty] | НР Отделочные работы
| Пр/774-015.0, Приказ № 774/пр от 11.12.2020 п.16 | СП Отделочные работы |  |  |  | 4: %; 5: 49; 6: 0.85; 7: 41.65; 12: 107.07 | [27 empty] | СП Отделочные работы
|  | Всего по позиции |  |  |  | 10: 119186; 12: 595.93 | [28 empty] | Всего по позиции
7 | ФСБЦ-04.3.02.09-1015 Сплит-форма Ленинградская область на 2 квартал 2026 года.xlsx | Смеси сухие штукатурно-клеевые на цементной основе для наружных и внутренних работ, фракции 1,5 мм |  |  |  | кг | 4.25 | 1 | 4.25 | 19.16 | 1.36 | 26.06 |  | 110.76 | [21 empty] | Смеси сухие штукатурно-клеевые на цементной основе для наружных и внутренних работ, фракции 1,5 мм
|  | Всего по позиции |  |  |  | 12: 110.76 | [28 empty] | Всего по позиции
8 | ГЭСН09-04-013-01 | Установка противопожарных дверей: однопольных глухих |  |  |  | 4: м2; 5: 1.8; 6: 1; 7: 1.8 | [21 empty] | Установка противопожарных дверей: однопольных глухих
| 421/пр_2020_п.58_пп.б | При применении сметных норм, включенных в сборники ГЭСН (ФЕР, ТЕР), аналогичных технологическим процессам в новом строительстве, в том числе по возведению новых конструктивных элементов ОЗП=1,15; ЭМ=1,25 к расх.; ЗПМ=1,25; ТЗ=1,15; ТЗМ=1,25 | [34 empty] | При применении сметных норм, включенных в сборники ГЭСН (ФЕР, ТЕР), аналогичных технологическим процессам в новом строительстве, в том числе по возведению новых конструктивных элементов ОЗП=1,15; ЭМ=1,25 к расх.; ЗПМ=1,25; ТЗ=1,15; ТЗМ=1,25
| 1-100-44 | Средний разряд работы 4,4 |  |  |  | чел.-ч | 2.07 | 1.15 | 4.2849 |  |  | 626.65 |  | 2685.13 | [23 empty] | Средний разряд работы 4,4
| 91.14.02-001 | Автомобили бортовые, грузоподъемность до 5 т |  |  |  | маш.-ч | 0.02 | 1.25 | 0.045 |  |  | 569.98 |  | 25.65 | [23 empty] | Автомобили бортовые, грузоподъемность до 5 т
| 4-100-040 | ОТм(Зтм) Средний разряд машинистов 4 |  |  |  | чел.-ч | 0.02 | 1.25 | 0.045 |  |  | 591.34 |  | 26.61 | [24 empty] | ОТм(Зтм) Средний разряд машинистов 4
| 91.17.04-233 | Аппараты сварочные для ручной дуговой сварки, сварочный ток до 350 А |  |  |  | маш.-ч | 0.71 | 1.25 | 1.5975 |  |  | 44.71 |  | 71.42 | [23 empty] | Аппараты сварочные для ручной дуговой сварки, сварочный ток до 350 А
| 01.7.03.04-0001 | Электроэнергия |  |  |  | 4: кВт-ч; 5: 0.4908; 7: 0.88344; 10: 9.73; 12: 8.6 | [23 empty] | Электроэнергия
| 01.7.11.07-0227 | Электроды сварочные для сварки низколегированных и углеродистых сталей УОНИ 13/45, Э42А, диаметр 4-5 мм |  |  |  | кг | 0.07 |  | 0.126 | 155.63 | 0.79 | 122.95 |  | 15.49 | [23 empty] | Электроды сварочные для сварки низколегированных и углеродистых сталей УОНИ 13/45, Э42А, диаметр 4-5 мм
| 01.7.15.02-0051 | Болты анкерные |  |  |  | т | 0.003 |  | 0.0054 | 89330.06 | 1.09 | 97369.77 |  | 525.8 | [23 empty] | Болты анкерные
| 14.5.01.05-0013 | Герметик пенополиуретановый (пена монтажная) противопожарный для мест с повышенными требованиями пожарной безопасности, объем 880 мл |  |  |  | шт | 0.27 |  | 0.486 | 478.28 | 1.14 | 545.24 |  | 264.99 | [23 empty] | Герметик пенополиуретановый (пена монтажная) противопожарный для мест с повышенными требованиями пожарной безопасности, объем 880 мл
П,Н | 07.1.01.01 | Дверь противопожарная металлическая |  |  |  | 4: шт; 5: 0; 7: 0 | [25 empty] | Дверь противопожарная металлическая
|  | Итого прямые затраты |  |  |  | 12: 3623.69 | [26 empty] | Итого прямые затраты
|  | ФОТ |  |  |  | 12: 2711.74 | [27 empty] | ФОТ
| Пр/812-009.0-1, Приказ № 812/пр от 21.12.2020 п.25 | НР Строительные металлические конструкции |  |  |  | 4: %; 5: 93; 6: 0.9; 7: 83.7; 12: 2269.73 | [27 empty] | НР Строительные металлические конструкции
| Пр/774-009.0, Приказ № 774/пр от 11.12.2020 п.16 | СП Строительные металлические конструкции |  |  |  | 4: %; 5: 62; 6: 0.85; 7: 52.7; 12: 1429.09 | [27 empty] | СП Строительные металлические конструкции
|  | Всего по позиции |  |  |  | 10: 4068.06; 12: 7322.51 | [28 empty] | Всего по позиции
9 | ТЦ_07.1.01.01_78_7811314480_24.08.2026_02 | Дверь противопожарная ДПМ-1 EIS-60 2040*880 мм |  |  |  | шт | 1 | 1 | 1 |  |  | 44831.37 |  | 44831.37 | [21 empty] | Дверь противопожарная ДПМ-1 EIS-60 2040*880 мм
|  | Всего по позиции |  |  |  | 12: 44831.37 | [28 empty] | Всего по позиции
10 | ГЭСН46-03-007-02 | Пробивка проемов в конструкциях: из бетона (прим. расширение проема) |  |  |  | 4: м3; 5: 0.0208; 6: 1; 7: 0.0208 | [21 empty] | Пробивка проемов в конструкциях: из бетона (прим. расширение проема)
| 1-100-34 | Средний разряд работы 3,4 |  |  |  | 4: чел.-ч; 5: 23.8; 7: 0.49504; 10: 551.63; 12: 273.08 | [23 empty] | Средний разряд работы 3,4
| 91.18.01-508 | Компрессоры винтовые передвижные с электродвигателем, давление до 1 МПа (10 атм), производительность до 5 м3/мин |  |  |  | маш.-ч | 8.12 |  | 0.1689 | 115.43 | 1.77 | 204.31 |  | 34.51 | [23 empty] | Компрессоры винтовые передвижные с электродвигателем, давление до 1 МПа (10 атм), производительность до 5 м3/мин
| 91.21.10-002 | Молотки отбойные пневматические при работе от передвижных компрессоров |  |  |  | маш.-ч | 16.23 |  | 0.33758 | 2.11 | 1.61 | 3.4 |  | 1.15 | [23 empty] | Молотки отбойные пневматические при работе от передвижных компрессоров
|  | Итого прямые затраты |  |  |  | 12: 308.74 | [26 empty] | Итого прямые затраты
|  | ФОТ |  |  |  | 12: 273.08 | [27 empty] | ФОТ
| Пр/812-040.1-1 | НР Работы по реконструкции зданий и сооружений: усиление и замена существующих конструкций, возведение отдельных конструктивных элементов |  |  |  | 4: %; 5: 103; 7: 103; 12: 281.27 | [27 empty] | НР Работы по реконструкции зданий и сооружений: усиление и замена существующих конструкций, возведение отдельных конструктивных элементов
| Пр/774-040.1 | СП Работы по реконструкции зданий и сооружений: усиление и замена существующих конструкций, возведение отдельных конструктивных элементов |  |  |  | 4: %; 5: 59; 7: 59; 12: 161.12 | [27 empty] | СП Работы по реконструкции зданий и сооружений: усиление и замена существующих конструкций, возведение отдельных конструктивных элементов
|  | Всего по позиции |  |  |  | 10: 36112.02; 12: 751.13 | [28 empty] | Всего по позиции
11 | ГЭСН09-04-012-02 | Установка дверного доводчика к металлическим дверям (прим. демонтаж) | [33 empty] | Установка дверного доводчика к металлическим дверям (прим. демонтаж) | bar: 4 to 7
| 571/пр_2022_п.83_т.2_стр.4_стб.3 | Демонтаж (разборка) металлических, металлокомпозитных, композитных конструкций ОЗП=0,7; ЭМ=0,7 к расх.; ЗПМ=0,7; МАТ=0 к расх.; ТЗ=0,7; ТЗМ=0,7 | [34 empty] | Демонтаж (разборка) металлических, металлокомпозитных, композитных конструкций ОЗП=0,7; ЭМ=0,7 к расх.; ЗПМ=0,7; МАТ=0 к расх.; ТЗ=0,7; ТЗМ=0,7
| 1-100-42 | Средний разряд работы 4,2 |  |  |  | чел.-ч | 1.11 | 0.7 | 0.777 |  |  | 608.99 |  | 473.19 | [23 empty] | Средний разряд работы 4,2
| 91.17.04-233 | Аппараты сварочные для ручной дуговой сварки, сварочный ток до 350 А |  |  |  | маш.-ч | 0.26 | 0.7 | 0.182 |  |  | 44.71 |  | 8.14 | [23 empty] | Аппараты сварочные для ручной дуговой сварки, сварочный ток до 350 А
| 01.7.03.04-0001 | Электроэнергия |  |  |  | кВт-ч | 0.2132 | 0 | 0 |  |  | 9.73 |  | 0 | [23 empty] | Электроэнергия
| 01.7.11.07-0227 | Электроды сварочные для сварки низколегированных и углеродистых сталей УОНИ 13/45, Э42А, диаметр 4-5 мм |  |  |  | кг | 0.07 | 0 | 0 | 155.63 | 0.79 | 122.95 |  | 0 | [23 empty] | Электроды сварочные для сварки низколегированных и углеродистых сталей УОНИ 13/45, Э42А, диаметр 4-5 мм
| 01.7.15.14-1046 | Шурупы самонарезающие стальные оцинкованные кровельные с шестигранной головкой и шайбой, наконечник сверло, диаметр 4,8 мм, длина 35 мм |  |  |  | 100 шт | 0.08 | 0 | 0 | 120.96 | 1.23 | 148.78 |  | 0 | [23 empty] | Шурупы самонарезающие стальные оцинкованные кровельные с шестигранной головкой и шайбой, наконечник сверло, диаметр 4,8 мм, длина 35 мм
Н | 01.7.04.01 | Доводчики дверные |  |  |  | 4: шт; 5: 1; 6: 0; 7: 0 | [25 empty] | Доводчики дверные
|  | Итого прямые затраты |  |  |  | 12: 481.33 | [26 empty] | Итого прямые затраты
|  | ФОТ |  |  |  | 12: 473.19 | [27 empty] | ФОТ
| Пр/812-009.0-1, Приказ № 812/пр от 21.12.2020 п.25 | НР Строительные металлические конструкции |  |  |  | 4: %; 5: 93; 7: 93; 12: 440.07 | [27 empty] | НР Строительные металлические конструкции
| Пр/774-009.0, Приказ № 774/пр от 11.12.2020 п.16 | СП Строительные металлические конструкции |  |  |  | 4: %; 5: 62; 7: 62; 12: 293.38 | [27 empty] | СП Строительные металлические конструкции
|  | Всего по позиции |  |  |  | 10: 1214.78; 12: 1214.78 | [28 empty] | Всего по позиции
12 | ГЭСН09-04-012-02 | Установка дверного доводчика к металлическим дверям | [33 empty] | Установка дверного доводчика к металлическим дверям | bar: 4 to 7
| 421/пр_2020_п.58_пп.б | При применении сметных норм, включенных в сборники ГЭСН (ФЕР, ТЕР), аналогичных технологическим процессам в новом строительстве, в том числе по возведению новых конструктивных элементов ОЗП=1,15; ЭМ=1,25 к расх.; ЗПМ=1,25; ТЗ=1,15; ТЗМ=1,25 | [34 empty] | При применении сметных норм, включенных в сборники ГЭСН (ФЕР, ТЕР), аналогичных технологическим процессам в новом строительстве, в том числе по возведению новых конструктивных элементов ОЗП=1,15; ЭМ=1,25 к расх.; ЗПМ=1,25; ТЗ=1,15; ТЗМ=1,25
| 1-100-42 | Средний разряд работы 4,2 |  |  |  | чел.-ч | 1.11 | 1.15 | 1.2765 |  |  | 608.99 |  | 777.38 | [23 empty] | Средний разряд работы 4,2
| 91.17.04-233 | Аппараты сварочные для ручной дуговой сварки, сварочный ток до 350 А |  |  |  | маш.-ч | 0.26 | 1.25 | 0.325 |  |  | 44.71 |  | 14.53 | [23 empty] | Аппараты сварочные для ручной дуговой сварки, сварочный ток до 350 А
| 01.7.03.04-0001 | Электроэнергия |  |  |  | 4: кВт-ч; 5: 0.2132; 7: 0.2132; 10: 9.73; 12: 2.07 | [23 empty] | Электроэнергия
| 01.7.11.07-0227 | Электроды сварочные для сварки низколегированных и углеродистых сталей УОНИ 13/45, Э42А, диаметр 4-5 мм |  |  |  | кг | 0.07 |  | 0.07 | 155.63 | 0.79 | 122.95 |  | 8.61 | [23 empty] | Электроды сварочные для сварки низколегированных и углеродистых сталей УОНИ 13/45, Э42А, диаметр 4-5 мм
| 01.7.15.14-1046 | Шурупы самонарезающие стальные оцинкованные кровельные с шестигранной головкой и шайбой, наконечник сверло, диаметр 4,8 мм, длина 35 мм |  |  |  | 100 шт | 0.08 |  | 0.08 | 120.96 | 1.23 | 148.78 |  | 11.9 | [23 empty] | Шурупы самонарезающие стальные оцинкованные кровельные с шестигранной головкой и шайбой, наконечник сверло, диаметр 4,8 мм, длина 35 мм
Н | 01.7.04.01 | Доводчики дверные | [37 empty] | Доводчики дверные | bar: 4 to 5; 7
|  | Итого прямые затраты |  |  |  | 12: 814.49 | [26 empty] | Итого прямые затраты
|  | ФОТ |  |  |  | 12: 777.38 | [27 empty] | ФОТ
| Пр/812-009.0-1, Приказ № 812/пр от 21.12.2020 п.25 | НР Строительные металлические конструкции |  |  |  | 4: %; 5: 93; 6: 0.9; 7: 83.7; 12: 650.67 | [27 empty] | НР Строительные металлические конструкции
| Пр/774-009.0, Приказ № 774/пр от 11.12.2020 п.16 | СП Строительные металлические конструкции |  |  |  | 4: %; 5: 62; 6: 0.85; 7: 52.7; 12: 409.68 | [27 empty] | СП Строительные металлические конструкции
|  | Всего по позиции |  |  |  | 10: 1874.84; 12: 1874.84 | [28 empty] | Всего по позиции
13 | ФСБЦ-01.7.04.01-1005 Сплит-форма Ленинградская область на 2 квартал 2026 года.xlsx | Доводчик дверной рычажный для распашных дверей шириной до 1100 мм, масса двери до 90 кг |  |  |  | шт | 1 | 1 | 1 | 1868.99 | 1.2 | 2242.79 |  | 2242.79 | [21 empty] | Доводчик дверной рычажный для распашных дверей шириной до 1100 мм, масса двери до 90 кг
|  | Всего по позиции |  |  |  | 12: 2242.79 | [28 empty] | Всего по позиции
|  | Итоги по разделу 1 Проемы : | [42 empty] | Итоги по разделу 1 Проемы :
|  | Всего прямые затраты (справочно) |  |  |  | 12: 55314.43 | [31 empty] | Всего прямые затраты (справочно)
|  | в том числе: | [43 empty] | в том числе:
|  | Оплата труда рабочих |  |  |  | 12: 6820.44 | [31 empty] | Оплата труда рабочих
|  | Эксплуатация машин |  |  |  | 12: 300.4 | [31 empty] | Эксплуатация машин
|  | Оплата труда машинистов (Отм) |  |  |  | 12: 157.76 | [31 empty] | Оплата труда машинистов (Отм)
|  | Материалы |  |  |  | 12: 48035.83 | [31 empty] | Материалы
|  | Строительные работы |  |  |  | 12: 19451.01 | [31 empty] | Строительные работы
|  | в том числе: | [43 empty] | в том числе:
|  | оплата труда |  |  |  | 12: 6373.71 | [31 empty] | оплата труда
|  | эксплуатация машин и механизмов |  |  |  | 12: 300.4 | [31 empty] | эксплуатация машин и механизмов
|  | оплата труда машинистов (Отм) |  |  |  | 12: 157.76 | [31 empty] | оплата труда машинистов (Отм)
|  | материалы |  |  |  | 12: 3195.53 | [31 empty] | материалы
|  | накладные расходы |  |  |  | 12: 5767.8 | [31 empty] | накладные расходы
|  | сметная прибыль |  |  |  | 12: 3655.81 | [31 empty] | сметная прибыль
|  | Монтажные работы |  |  |  | 12: 45894.59 | [31 empty] | Монтажные работы
|  | в том числе: | [43 empty] | в том числе:
|  | оплата труда |  |  |  | 12: 446.73 | [31 empty] | оплата труда
|  | материалы |  |  |  | 12: 44840.3 | [31 empty] | материалы
|  | накладные расходы |  |  |  | 12: 402.06 | [31 empty] | накладные расходы
|  | сметная прибыль |  |  |  | 12: 205.5 | [31 empty] | сметная прибыль
|  | Всего ФОТ (справочно) |  |  |  | 12: 6978.2 | [31 empty] | Всего ФОТ (справочно)
|  | Всего накладные расходы (справочно) |  |  |  | 12: 6169.86 | [31 empty] | Всего накладные расходы (справочно)
|  | Всего сметная прибыль (справочно) |  |  |  | 12: 3861.31 | [31 empty] | Всего сметная прибыль (справочно)
|  | Всего по разделу 1 Проемы |  |  |  | 12: 65345.6 | [32 empty] | Всего по разделу 1 Проемы
|  | справочно: | [43 empty] | справочно:
|  | Материальные ресурсы, отсутствующие в ФРСН |  |  |  | 12: 44831.37 | [31 empty] | Материальные ресурсы, отсутствующие в ФРСН
|  | Затраты труда рабочих |  |  |  | 7: 11,16338 | [33 empty] | Затраты труда рабочих
|  | Затраты труда машинистов |  |  |  | 7: 0,2677 | [33 empty] | Затраты труда машинистов
|  | Итоги по смете: | [46 empty] | Итоги по смете:
|  | Всего прямые затраты (справочно) |  |  |  | 12: 55314.43 | [35 empty] | Всего прямые затраты (справочно)
|  | в том числе: | [47 empty] | в том числе:
|  | Оплата труда рабочих |  |  |  | 12: 6820.44 | [35 empty] | Оплата труда рабочих
|  | Эксплуатация машин |  |  |  | 12: 300.4 | [35 empty] | Эксплуатация машин
|  | Оплата труда машинистов (Отм) |  |  |  | 12: 157.76 | [35 empty] | Оплата труда машинистов (Отм)
|  | Материалы |  |  |  | 12: 48035.83 | [35 empty] | Материалы
|  | Строительные работы |  |  |  | 12: 19451.01 | [35 empty] | Строительные работы
|  | в том числе: | [47 empty] | в том числе:
|  | оплата труда |  |  |  | 12: 6373.71 | [35 empty] | оплата труда
|  | эксплуатация машин и механизмов |  |  |  | 12: 300.4 | [35 empty] | эксплуатация машин и механизмов
|  | оплата труда машинистов (Отм) |  |  |  | 12: 157.76 | [35 empty] | оплата труда машинистов (Отм)
|  | материалы |  |  |  | 12: 3195.53 | [35 empty] | материалы
|  | накладные расходы |  |  |  | 12: 5767.8 | [35 empty] | накладные расходы
|  | сметная прибыль |  |  |  | 12: 3655.81 | [35 empty] | сметная прибыль
|  | Монтажные работы |  |  |  | 12: 45894.59 | [35 empty] | Монтажные работы
|  | в том числе: | [47 empty] | в том числе:
|  | оплата труда |  |  |  | 12: 446.73 | [35 empty] | оплата труда
|  | материалы |  |  |  | 12: 44840.3 | [35 empty] | материалы
|  | накладные расходы |  |  |  | 12: 402.06 | [35 empty] | накладные расходы
|  | сметная прибыль |  |  |  | 12: 205.5 | [35 empty] | сметная прибыль
|  | Всего |  |  |  | 12: 65345.6 | [36 empty] | Всего
|  | Всего ФОТ (справочно) |  |  |  | 12: 6978.2 | [35 empty] | Всего ФОТ (справочно)
|  | Всего накладные расходы (справочно) |  |  |  | 12: 6169.86 | [35 empty] | Всего накладные расходы (справочно)
|  | Всего сметная прибыль (справочно) |  |  |  | 12: 3861.31 | [35 empty] | Всего сметная прибыль (справочно)
|  | НДС 22% |  |  |  | 12: 14376.03 | [35 empty] | НДС 22%
|  | ВСЕГО по смете |  |  |  | 12: 79721.63 | [36 empty] | ВСЕГО по смете
|  | справочно: | [47 empty] | справочно:
|  | Материальные ресурсы, отсутствующие в ФРСН |  |  |  | 12: 44831.37 | [35 empty] | Материальные ресурсы, отсутствующие в ФРСН
|  | Затраты труда рабочих |  |  |  | 7: 11,16338 | [37 empty] | Затраты труда рабочих
|  | Затраты труда машинистов |  |  |  | 7: 0,2677 | [37 empty] | Затраты труда машинистов
Составил:
[должность, подпись (инициалы, фамилия)]
Проверил:
[должность, подпись (инициалы, фамилия)]