## Текущий ремонт центрального кры
Приложение № 3
Утверждено приказом Минстроя РФ № 421/пр от 4 августа 2020 г. в редакции приказа № 557/пр от 7 июля 2022 г.
СОГЛАСОВАНО: | [10 empty] | УТВЕРЖДАЮ:
"____" ________________ 2026 года | [10 empty] | "____" ________________ 2026 года | [5 empty] | "____" ________________ 2026 года | "____" ________________ 2026 года
Наименование программного продукта |  |  |  |  | ГРАНД-Смета, версия 2026.2
Наименование редакции сметных нормативов |  |  |  |  | Приказ Минстроя России от 30.12.2021 № 1046/пр; Приказ Минстроя России от 04.08.2020 № 421/пр; Приказ Минстроя России от 21.12.2020 № 812/пр; Приказ Минстроя России от 11.12.2020 № 774/пр; Приказ Минстроя России от 02.08.2023 № 551/пр; Приказ Минстроя России от 14.11.2023 № 817/пр; Приказ Минстроя России от 16.02.2024 № 102/пр; Приказ Минстроя России от 13.05.2024 №323/пр; Приказ Минстроя России от 09.08.2024 №524/пр; Приказ Минстроя России от 07.11.2024 №747/пр; Приказ Минстроя России от 23.01.2025 №30/пр; Приказ Минстроя России от 07.02.2025 №69/пр; Приказ Минстроя России от 19.05.2025 №299/пр; Приказ Минстроя России от 14.08.2025 №490/пр; Приказ Минстроя России от 12.11.2025 №696/пр; Приказ Минстроя России от 17.02.2026 №91/пр; Приказ Минстроя России от 18.05.2026 №301/пр | [13 empty] | Наименование редакции сметных нормативов | Приказ Минстроя России от 30.12.2021 № 1046/пр; Приказ Минстроя России от 04.08.2020 № 421/пр; Приказ Минстроя России от 21.12.2020 № 812/пр; Приказ Минстроя России от 11.12.2020 № 774/пр; Приказ Минстроя России от 02.08.2023 № 551/пр; Приказ Минстроя России от 14.11.2023 № 817/пр; Приказ Минстроя России от 16.02.2024 № 102/пр; Приказ Минстроя России от 13.05.2024 №323/пр; Приказ Минстроя России от 09.08.2024 №524/пр; Приказ Минстроя России от 07.11.2024 №747/пр; Приказ Минстроя России от 23.01.2025 №30/пр; Приказ Минстроя России от 07.02.2025 №69/пр; Приказ Минстроя России от 19.05.2025 №299/пр; Приказ Минстроя России от 14.08.2025 №490/пр; Приказ Минстроя России от 12.11.2025 №696/пр; Приказ Минстроя России от 17.02.2026 №91/пр; Приказ Минстроя России от 18.05.2026 №301/пр
Реквизиты приказа Минстроя России об утверждении дополнений и изменений к сметным нормативам |  |  |  |  | Приказ Минстроя России от 18 мая 2022 г. № 378/пр, Приказ Минстроя России от 26 августа 2022 г. № 703/пр, Приказ Минстроя России от 26 октября 2022 г. № 905/пр, Приказ Минстроя России от 27 декабря 2022 г. № 1133/пр, Приказ Минстроя России от 10 февраля 2023 г. № 84/пр, Приказ Минстроя России от 11.05.2023 №335/пр; Приказ Минстроя России от 07.07.2022 № 557/пр; Приказ Минстроя России от 02.09.2021 № 636/пр, Приказ Минстроя России от 26.07.2022 № 611/пр; Приказ Минстроя России от 22.04.2022 № 317/пр; Приказ Минстроя России от 02.08.2023 № 551/пр; Приказ Минстроя России от 14.11.2023 № 817/пр; Приказ Минстроя России от 30.01.2024 № 55/пр; Приказ Минстроя России от 16.02.2024 № 102/пр; Приказ Минстроя России от 13.05.2024 №323/пр; Приказ Минстроя России от 09.08.2024 №524/пр; Приказ Минстроя России от 07.11.2024 №747/пр; Приказ Минстроя России от 23.01.2025 №30/пр; Приказ Минстроя России от 07.02.2025 №69/пр; Приказ Минстроя России от 19.05.2025 №299/пр; Приказ Минстроя России от 14.08.2025 №490/пр; Приказ Минстроя России от 12.11.2025 №696/пр; Приказ Минстроя России от 17.02.2026 №91/пр; Приказ Минстроя России от 18.05.2026 №301/пр | [15 empty] | Реквизиты приказа Минстроя России об утверждении дополнений и изменений к сметным нормативам | Приказ Минстроя России от 18 мая 2022 г. № 378/пр, Приказ Минстроя России от 26 августа 2022 г. № 703/пр, Приказ Минстроя России от 26 октября 2022 г. № 905/пр, Приказ Минстроя России от 27 декабря 2022 г. № 1133/пр, Приказ Минстроя России от 10 февраля 2023 г. № 84/пр, Приказ Минстроя России от 11.05.2023 №335/пр; Приказ Минстроя России от 07.07.2022 № 557/пр; Приказ Минстроя России от 02.09.2021 № 636/пр, Приказ Минстроя России от 26.07.2022 № 611/пр; Приказ Минстроя России от 22.04.2022 № 317/пр; Приказ Минстроя России от 02.08.2023 № 551/пр; Приказ Минстроя России от 14.11.2023 № 817/пр; Приказ Минстроя России от 30.01.2024 № 55/пр; Приказ Минстроя России от 16.02.2024 № 102/пр; Приказ Минстроя России от 13.05.2024 №323/пр; Приказ Минстроя России от 09.08.2024 №524/пр; Приказ Минстроя России от 07.11.2024 №747/пр; Приказ Минстроя России от 23.01.2025 №30/пр; Приказ Минстроя России от 07.02.2025 №69/пр; Приказ Минстроя России от 19.05.2025 №299/пр; Приказ Минстроя России от 14.08.2025 №490/пр; Приказ Минстроя России от 12.11.2025 №696/пр; Приказ Минстроя России от 17.02.2026 №91/пр; Приказ Минстроя России от 18.05.2026 №301/пр
Реквизиты письма Минстроя России об индексах изменения сметной стоимости строительства, включаемые в федеральный реестр сметных нормативов и размещаемые в федеральной государственной информационной системе ценообразования в строительстве, подготовленного в соответствии пунктом 85 Методики расчета индексов изменения сметной стоимости строительства, утвержденной приказом Министерства строительства и жилищно-коммунального хозяйства Российской Федерации от 5 июня 2019 г. № 326/пр |  |  |  |  | Письмо Минстроя России от 22.05.2026 № 31076-ИФ/09 | [9 empty] | Реквизиты письма Минстроя России об индексах изменения сметной стоимости строительства, включаемые в федеральный реестр сметных нормативов и размещаемые в федеральной государственной информационной системе ценообразования в строительстве, подготовленного в соответствии пунктом 85 Методики расчета индексов изменения сметной стоимости строительства, утвержденной приказом Министерства строительства и жилищно-коммунального хозяйства Российской Федерации от 5 июня 2019 г. № 326/пр¹ | Письмо Минстроя России от 22.05.2026 № 31076-ИФ/09 | [6 empty] | Реквизиты письма Минстроя России об индексах изменения сметной стоимости строительства, включаемые в федеральный реестр сметных нормативов и размещаемые в федеральной государственной информационной системе ценообразования в строительстве, подготовленного в соответствии пунктом 85 Методики расчета индексов изменения сметной стоимости строительства, утвержденной приказом Министерства строительства и жилищно-коммунального хозяйства Российской Федерации от 5 июня 2019 г. № 326/пр | Письмо Минстроя России от 22.05.2026 № 31076-ИФ/09
Реквизиты нормативного правового акта об утверждении оплаты труда, утверждаемый в соответствии с пунктом 22(1) Правилами мониторинга цен, утвержденными постановлением Правительства Российской Федерации от 23 декабря 2016 г. № 1452 |  |  |  |  | Постановление Правительства Ленинградской области от 06.04.2026 № 275 | [9 empty] | Реквизиты нормативного правового акта об утверждении оплаты труда, утверждаемый в соответствии с пунктом 22(1) Правилами мониторинга цен, утвержденными постановлением Правительства Российской Федерации от 23 декабря 2016 г. № 1452 | Постановление Правительства Ленинградской области от 06.04.2026 № 275 | [8 empty] | Реквизиты нормативного правового акта об утверждении оплаты труда, утверждаемый в соответствии с пунктом 22(1) Правилами мониторинга цен, утвержденными постановлением Правительства Российской Федерации от 23 декабря 2016 г. № 1452 | Постановление Правительства Ленинградской области от 06.04.2026 № 275
Обоснование принятых текущих цен на строительные ресурсы | [26 empty] | Обоснование принятых текущих цен на строительные ресурсы
Наименование субъекта Российской Федерации |  |  |  |  | 47. Ленинградская область | [10 empty] | 47. Ленинградская область | [11 empty] | Наименование субъекта Российской Федерации | 47. Ленинградская область
Наименование зоны субъекта Российской Федерации |  |  |  |  | Ленинградская область | [10 empty] | Ленинградская область | [13 empty] | Наименование зоны субъекта Российской Федерации | Ленинградская область
(наименование стройки)
(наименование объекта капитального строительства)
ЛОКАЛЬНЫЙ СМЕТНЫЙ РАСЧЕТ (СМЕТА) №
Текущий ремонт центрального крыльца (левая часть) в МОУ Сельцовская СОШ | [31 empty] | Текущий ремонт центрального крыльца левая часть РИМ
(наименование работ и затрат)
Составлен | ресурсно-индексным | методом
Основание | Дефектная ведомость | [31 empty] | Дефектная ведомость
(проектная и (или) иная техническая документация)
Составлен(а) в текущем уровне цен |  | на 2 квартал 2026 года | [31 empty] | 01.04.2026
Сметная стоимость |  |  | 360.8 | тыс.руб.
в том числе:
| строительных работ |  | 295.74 | тыс.руб. |  |  |  |  | Средства на оплату труда рабочих |  |  |  | 91.09 | тыс.руб.
| монтажных работ |  | 0 | тыс.руб. |  |  |  |  | Средства на оплату труда машинистов |  |  |  | 1.28 | тыс.руб.
| оборудования |  | 0 | тыс.руб. |  |  |  |  | Нормативные затраты труда рабочих |  |  |  | 183.58 | чел.-ч.
| прочих затрат |  | 0 | тыс.руб. |  |  |  |  | Нормативные затраты труда машинистов |  |  |  | 2.18 | чел.-ч.
№ п/п | Обоснование | Наименование работ и затрат |  |  |  | Единица измерения | Количество |  |  | Сметная стоимость, руб.
[7 empty] | на единицу измерения | коэффициенты | всего с учетом коэффициентов | на единицу измерения в базисном уровне цен | индекс | на единицу измерения в текущем уровне цен | коэффициенты | всего в текущем уровне цен
1 | 2 | 3 |  |  |  | 4 | 5 | 6 | 7 | 8 | 9 | 10 | 11 | 12
Раздел 1. Крыльцо | [34 empty] | Раздел 1. Крыльцо
1 | ГЭСНр57-01-002-04 | Разборка покрытий полов: цементных толщиной 150 мм |  |  |  | 4: 100 м2; 5: 0.276; 6: 1; 7: 0.276 | [21 empty] | Разборка покрытий полов: цементных толщиной 150 мм
| 1-100-30 | Средний разряд работы 3,0 |  |  |  | 4: чел.-ч; 5: 111.2; 7: 30.6912; 10: 525.15; 12: 16117.48 | [22 empty] | Средний разряд работы 3,0
| 91.06.06-048 | Подъемники одномачтовые, грузоподъемность до 500 кг, высота подъема 45 м |  |  |  | маш.-ч | 1.8 |  | 0.4968 | 37.32 | 1.58 | 58.97 |  | 29.3 | [22 empty] | Подъемники одномачтовые, грузоподъемность до 500 кг, высота подъема 45 м
| 4-100-030 | ОТм(Зтм) Средний разряд машинистов 3 |  |  |  | 4: чел.-ч; 5: 1.8; 7: 0.4968; 10: 525.15; 12: 260.89 | [23 empty] | ОТм(Зтм) Средний разряд машинистов 3
| 91.18.01-508 | Компрессоры винтовые передвижные с электродвигателем, давление до 1 МПа (10 атм), производительность до 5 м3/мин |  |  |  | маш.-ч | 19.2 |  | 5.2992 | 115.43 | 1.77 | 204.31 |  | 1082.68 | [22 empty] | Компрессоры винтовые передвижные с электродвигателем, давление до 1 МПа (10 атм), производительность до 5 м3/мин
| 91.21.10-002 | Молотки отбойные пневматические при работе от передвижных компрессоров |  |  |  | маш.-ч | 38.4 |  | 10.5984 | 2.11 | 1.61 | 3.4 |  | 36.03 | [22 empty] | Молотки отбойные пневматические при работе от передвижных компрессоров
Н | 999-9900 | Строительный мусор |  |  |  | 4: т; 5: 33; 7: 9.108 | [24 empty] | Строительный мусор
|  | Итого прямые затраты |  |  |  | 12: 17526.38 | [25 empty] | Итого прямые затраты
|  | ФОТ |  |  |  | 12: 16378.37 | [26 empty] | ФОТ
| Пр/812-091.0-1 | НР Полы (ремонтно-строительные) |  |  |  | 4: %; 5: 89; 7: 89; 12: 14576.75 | [26 empty] | НР Полы (ремонтно-строительные)
| Пр/774-091.0 | СП Полы (ремонтно-строительные) |  |  |  | 4: %; 5: 49; 7: 49; 12: 8025.4 | [26 empty] | СП Полы (ремонтно-строительные)
|  | Всего по позиции |  |  |  | 10: 145393.22; 12: 40128.53 | [27 empty] | Всего по позиции
2 | ГЭСНр57-01-002-08 | Разборка покрытий полов: из керамогранитных плит |  |  |  | 4: 100 м2; 5: 0.276; 6: 1; 7: 0.276 | [21 empty] | Разборка покрытий полов: из керамогранитных плит
| 1-100-28 | Средний разряд работы 2,8 |  |  |  | 4: чел.-ч; 5: 78.74; 7: 21.7322; 10: 516.32; 12: 11220.79 | [22 empty] | Средний разряд работы 2,8
| 91.06.06-048 | Подъемники одномачтовые, грузоподъемность до 500 кг, высота подъема 45 м |  |  |  | маш.-ч | 0.79 |  | 0.21804 | 37.32 | 1.58 | 58.97 |  | 12.86 | [22 empty] | Подъемники одномачтовые, грузоподъемность до 500 кг, высота подъема 45 м
| 4-100-030 | ОТм(Зтм) Средний разряд машинистов 3 |  |  |  | 4: чел.-ч; 5: 0.79; 7: 0.21804; 10: 525.15; 12: 114.5 | [23 empty] | ОТм(Зтм) Средний разряд машинистов 3
Н | 999-9900 | Строительный мусор |  |  |  | 4: т; 5: 4.3; 7: 1.1868 | [24 empty] | Строительный мусор
|  | Итого прямые затраты |  |  |  | 12: 11348.15 | [25 empty] | Итого прямые затраты
|  | ФОТ |  |  |  | 12: 11335.29 | [26 empty] | ФОТ
| Пр/812-091.0-1 | НР Полы (ремонтно-строительные) |  |  |  | 4: %; 5: 89; 7: 89; 12: 10088.41 | [26 empty] | НР Полы (ремонтно-строительные)
| Пр/774-091.0 | СП Полы (ремонтно-строительные) |  |  |  | 4: %; 5: 49; 7: 49; 12: 5554.29 | [26 empty] | СП Полы (ремонтно-строительные)
|  | Всего по позиции |  |  |  | 10: 97792.93; 12: 26990.85 | [27 empty] | Всего по позиции
3 | ГЭСНр57-01-002-09 | Добавлять или исключать на каждые 5 мм изменения толщины покрытия к норме 57-01-002-04 |  |  |  | 4: 100 м2; 5: -0.276; 6: 1; 7: -0.276 | [21 empty] | Добавлять или исключать на каждые 5 мм изменения толщины покрытия к норме 57-01-002-04
|  | до 50 мм ОЗП=20; ЭМ=20; ЗПМ=20; МАТ=20 | [40 empty] | до 50 мм ОЗП=20; ЭМ=20; ЗПМ=20; МАТ=20
| 1-100-30 | Средний разряд работы 3,0 |  |  |  | чел.-ч | 2.72 |  | -0.75072 |  |  | 525.15 | 20 | -7884.81 | [22 empty] | Средний разряд работы 3,0
Н | 999-9900 | Строительный мусор |  |  |  | 4: т; 5: 1.1; 7: -0.3036 | [24 empty] | Строительный мусор
|  | Итого прямые затраты |  |  |  | 12: -7884.81 | [25 empty] | Итого прямые затраты
|  | ФОТ |  |  |  | 12: -7884.81 | [26 empty] | ФОТ
| Пр/812-091.0-1 | НР Полы (ремонтно-строительные) |  |  |  | 4: %; 5: 89; 7: 89; 12: -7017.48 | [26 empty] | НР Полы (ремонтно-строительные)
| Пр/774-091.0 | СП Полы (ремонтно-строительные) |  |  |  | 4: %; 5: 49; 7: 49; 12: -3863.56 | [26 empty] | СП Полы (ремонтно-строительные)
|  | Всего по позиции |  |  |  | 10: 67992.21; 12: -18765.85 | [27 empty] | Всего по позиции
4 | ГЭСН10-01-093-01 | Обработка каменных, бетонных, кирпичных и деревянных поверхностей антисептиком |  |  |  | 4: 100 м2; 5: 0.276; 6: 1; 7: 0.276 | [21 empty] | Обработка каменных, бетонных, кирпичных и деревянных поверхностей антисептиком
| 421/пр_2020_п.58_пп.б | При применении сметных норм, включенных в сборники ГЭСН (ФЕР, ТЕР), аналогичных технологическим процессам в новом строительстве, в том числе по возведению новых конструктивных элементов ОЗП=1,15; ЭМ=1,25 к расх.; ЗПМ=1,25; ТЗ=1,15; ТЗМ=1,25 | [40 empty] | При применении сметных норм, включенных в сборники ГЭСН (ФЕР, ТЕР), аналогичных технологическим процессам в новом строительстве, в том числе по возведению новых конструктивных элементов ОЗП=1,15; ЭМ=1,25 к расх.; ЗПМ=1,25; ТЗ=1,15; ТЗМ=1,25
| 1-100-28 | Средний разряд работы 2,8 |  |  |  | чел.-ч | 8.98 | 1.15 | 2.8503 |  |  | 516.32 |  | 1471.64 | [22 empty] | Средний разряд работы 2,8
| 91.06.06-046 | Подъемники одномачтовые, грузоподъемность до 500 кг, высота подъема 25 м |  |  |  | маш.-ч | 0.06 | 1.25 | 0.0207 | 30.61 | 1.58 | 48.36 |  | 1 | [22 empty] | Подъемники одномачтовые, грузоподъемность до 500 кг, высота подъема 25 м
| 4-100-030 | ОТм(Зтм) Средний разряд машинистов 3 |  |  |  | чел.-ч | 0.06 | 1.25 | 0.0207 |  |  | 525.15 |  | 10.87 | [23 empty] | ОТм(Зтм) Средний разряд машинистов 3
| 91.14.02-001 | Автомобили бортовые, грузоподъемность до 5 т |  |  |  | маш.-ч | 0.14 | 1.25 | 0.0483 |  |  | 569.98 |  | 27.53 | [22 empty] | Автомобили бортовые, грузоподъемность до 5 т
| 4-100-040 | ОТм(Зтм) Средний разряд машинистов 4 |  |  |  | чел.-ч | 0.14 | 1.25 | 0.0483 |  |  | 591.34 |  | 28.56 | [23 empty] | ОТм(Зтм) Средний разряд машинистов 4
| 91.21.01-012 | Агрегаты окрасочные высокого давления для окраски поверхностей конструкций, мощность 1 кВт |  |  |  | маш.-ч | 7.48 | 1.25 | 2.5806 | 4.52 | 1.44 | 6.51 |  | 16.8 | [22 empty] | Агрегаты окрасочные высокого давления для окраски поверхностей конструкций, мощность 1 кВт
| 01.7.03.01-0001 | Вода |  |  |  | м3 | 0.01 |  | 0.00276 | 35.71 | 0.82 | 29.28 |  | 0.08 | [22 empty] | Вода
| 01.7.20.08-0051 | Ветошь хлопчатобумажная цветная |  |  |  | кг | 1 |  | 0.276 | 56.11 | 1.6 | 89.78 |  | 24.78 | [22 empty] | Ветошь хлопчатобумажная цветная
Н | 14.2.06.01 | Антисептик |  |  |  | 4: кг; 5: 13.8; 7: 3.8088 | [24 empty] | Антисептик
|  | Итого прямые затраты |  |  |  | 12: 1581.26 | [25 empty] | Итого прямые затраты
|  | ФОТ |  |  |  | 12: 1511.07 | [26 empty] | ФОТ
| Пр/812-010.0-1, Приказ № 812/пр от 21.12.2020 п.25 | НР Деревянные конструкции |  |  |  | 4: %; 5: 108; 6: 0.9; 7: 97.2; 12: 1468.76 | [26 empty] | НР Деревянные конструкции
| Пр/774-010.0, Приказ № 774/пр от 11.12.2020 п.16 | СП Деревянные конструкции |  |  |  | 4: %; 5: 55; 6: 0.85; 7: 46.75; 12: 706.43 | [26 empty] | СП Деревянные конструкции
|  | Всего по позиции |  |  |  | 10: 13610.33; 12: 3756.45 | [27 empty] | Всего по позиции
5 | ФСБЦ-14.2.06.01-0103 Сплит-форма Ленинградская область на 2 квартал 2026 года.xlsx | Антисептик для древесины, бетона, камня, кирпича, для наружных и внутренних работ, плотность при 20 °C 1,01-1,02 г/см3, температура при обработке от 0 до +50 °C, температура при эксплуатации от -50 до +110 °C |  |  |  | кг | 3.8088 | 1 | 3.8088 | 183.13 | 1.91 | 349.78 |  | 1332.24 | [21 empty] | Антисептик для древесины, бетона, камня, кирпича, для наружных и внутренних работ, плотность при 20 °C 1,01-1,02 г/см3, температура при обработке от 0 до +50 °C, температура при эксплуатации от -50 до +110 °C
|  | Всего по позиции |  |  |  | 12: 1332.24 | [27 empty] | Всего по позиции
6 | ГЭСН06-03-004-14 | Армирование подстилающих слоев и набетонок |  |  |  | 4: т; 5: 0.0072; 6: 1; 7: 0.0072 | [21 empty] | Армирование подстилающих слоев и набетонок
| 421/пр_2020_п.58_пп.б | При применении сметных норм, включенных в сборники ГЭСН (ФЕР, ТЕР), аналогичных технологическим процессам в новом строительстве, в том числе по возведению новых конструктивных элементов ОЗП=1,15; ЭМ=1,25 к расх.; ЗПМ=1,25; ТЗ=1,15; ТЗМ=1,25 | [40 empty] | При применении сметных норм, включенных в сборники ГЭСН (ФЕР, ТЕР), аналогичных технологическим процессам в новом строительстве, в том числе по возведению новых конструктивных элементов ОЗП=1,15; ЭМ=1,25 к расх.; ЗПМ=1,25; ТЗ=1,15; ТЗМ=1,25
| 1-100-33 | Средний разряд работы 3,3 |  |  |  | чел.-ч | 11.6 | 1.15 | 0.096048 |  |  | 545.01 |  | 52.35 | [22 empty] | Средний разряд работы 3,3
| 91.05.05-015 | Краны на автомобильном ходу, грузоподъемность 16 т |  |  |  | маш.-ч | 0.15 | 1.25 | 0.00135 |  |  | 1643.14 |  | 2.22 | [22 empty] | Краны на автомобильном ходу, грузоподъемность 16 т
| 4-100-060 | ОТм(Зтм) Средний разряд машинистов 6 |  |  |  | чел.-ч | 0.15 | 1.25 | 0.00135 |  |  | 794.34 |  | 1.07 | [23 empty] | ОТм(Зтм) Средний разряд машинистов 6
| 91.14.02-001 | Автомобили бортовые, грузоподъемность до 5 т |  |  |  | маш.-ч | 0.2 | 1.25 | 0.0018 |  |  | 569.98 |  | 1.03 | [22 empty] | Автомобили бортовые, грузоподъемность до 5 т
| 4-100-040 | ОТм(Зтм) Средний разряд машинистов 4 |  |  |  | чел.-ч | 0.2 | 1.25 | 0.0018 |  |  | 591.34 |  | 1.06 | [23 empty] | ОТм(Зтм) Средний разряд машинистов 4
| 08.3.03.04-0012 | Проволока светлая, диаметр 1,1 мм |  |  |  | т | 0.028 |  | 0.0002016 | 88783.86 | 0.85 | 75466.28 |  | 15.21 | [22 empty] | Проволока светлая, диаметр 1,1 мм
Н | 08.4.03.03 | Заготовки арматурные |  |  |  | 4: т; 5: 1; 7: 0.0072 | [24 empty] | Заготовки арматурные
|  | Итого прямые затраты |  |  |  | 12: 72.94 | [25 empty] | Итого прямые затраты
|  | ФОТ |  |  |  | 12: 54.48 | [26 empty] | ФОТ
| Пр/812-006.0-1, Приказ № 812/пр от 21.12.2020 п.25 | НР Бетонные и железобетонные монолитные конструкции и работы в строительстве |  |  |  | 4: %; 5: 102; 6: 0.9; 7: 91.8; 12: 50.01 | [26 empty] | НР Бетонные и железобетонные монолитные конструкции и работы в строительстве
| Пр/774-006.0, Приказ № 774/пр от 11.12.2020 п.16 | СП Бетонные и железобетонные монолитные конструкции и работы в строительстве |  |  |  | 4: %; 5: 58; 6: 0.85; 7: 49.3; 12: 26.86 | [26 empty] | СП Бетонные и железобетонные монолитные конструкции и работы в строительстве
|  | Всего по позиции |  |  |  | 10: 20806.94; 12: 149.81 | [27 empty] | Всего по позиции
7 | ТЦ_23.99.19.190_78_7802348846_21.07.2026_02 | Сетка кладочная базальтовая 25х25 мм 50/50 кН/м 0,37х25 м рулон |  |  |  | шт | 3 | 1 | 3 |  |  | 959.08 |  | 2877.24 | [21 empty] | Сетка кладочная базальтовая 25х25 мм 50/50 кН/м 0,37х25 м рулон
|  | Всего по позиции |  |  |  | 12: 2877.24 | [27 empty] | Всего по позиции
8 | ГЭСН11-01-011-01 | Устройство стяжек: цементных толщиной 20 мм |  |  |  | 4: 100 м2; 5: 0.276; 6: 1; 7: 0.276 | [21 empty] | Устройство стяжек: цементных толщиной 20 мм
| 421/пр_2020_п.58_пп.б | При применении сметных норм, включенных в сборники ГЭСН (ФЕР, ТЕР), аналогичных технологическим процессам в новом строительстве, в том числе по возведению новых конструктивных элементов ОЗП=1,15; ЭМ=1,25 к расх.; ЗПМ=1,25; ТЗ=1,15; ТЗМ=1,25 | [40 empty] | При применении сметных норм, включенных в сборники ГЭСН (ФЕР, ТЕР), аналогичных технологическим процессам в новом строительстве, в том числе по возведению новых конструктивных элементов ОЗП=1,15; ЭМ=1,25 к расх.; ЗПМ=1,25; ТЗ=1,15; ТЗМ=1,25
| 1-100-22 | Средний разряд работы 2,2 |  |  |  | чел.-ч | 35.6 | 1.15 | 11.2994 |  |  | 489.84 |  | 5534.92 | [22 empty] | Средний разряд работы 2,2
| 91.06.06-048 | Подъемники одномачтовые, грузоподъемность до 500 кг, высота подъема 45 м |  |  |  | маш.-ч | 1.27 | 1.25 | 0.43815 | 37.32 | 1.58 | 58.97 |  | 25.84 | [22 empty] | Подъемники одномачтовые, грузоподъемность до 500 кг, высота подъема 45 м
| 4-100-030 | ОТм(Зтм) Средний разряд машинистов 3 |  |  |  | чел.-ч | 1.27 | 1.25 | 0.43815 |  |  | 525.15 |  | 230.09 | [23 empty] | ОТм(Зтм) Средний разряд машинистов 3
| 91.07.04-002 | Вибраторы поверхностные |  |  |  | маш.-ч | 7.82 | 1.25 | 2.6979 | 8.54 | 1.83 | 15.63 |  | 42.17 | [22 empty] | Вибраторы поверхностные
| 01.7.03.01-0001 | Вода |  |  |  | м3 | 3.5 |  | 0.966 | 35.71 | 0.82 | 29.28 |  | 28.28 | [22 empty] | Вода
Н | 04.3.01.09 | Раствор готовый кладочный тяжелый цементный |  |  |  | 4: м3; 5: 2.04; 7: 0.56304 | [24 empty] | Раствор готовый кладочный тяжелый цементный
|  | Итого прямые затраты |  |  |  | 12: 5861.3 | [25 empty] | Итого прямые затраты
|  | ФОТ |  |  |  | 12: 5765.01 | [26 empty] | ФОТ
| Пр/812-011.0-1, Приказ № 812/пр от 21.12.2020 п.25 | НР Полы |  |  |  | 4: %; 5: 112; 6: 0.9; 7: 100.8; 12: 5811.13 | [26 empty] | НР Полы
| Пр/774-011.0, Приказ № 774/пр от 11.12.2020 п.16 | СП Полы |  |  |  | 4: %; 5: 65; 6: 0.85; 7: 55.25; 12: 3185.17 | [26 empty] | СП Полы
|  | Всего по позиции |  |  |  | 10: 53831.88; 12: 14857.6 | [27 empty] | Всего по позиции
9 | ФСБЦ-04.3.01.09-0017 Сплит-форма Ленинградская область на 2 квартал 2026 года.xlsx | Раствор готовый кладочный, цементный, М250 |  |  |  | м3 | 0.56304 | 1 | 0.56304 | 4354.32 | 1.35 | 5878.33 |  | 3309.73 | [21 empty] | Раствор готовый кладочный, цементный, М250
|  | Всего по позиции |  |  |  | 12: 3309.73 | [27 empty] | Всего по позиции
10 | ГЭСН11-01-011-02 | Устройство стяжек: на каждые 5 мм изменения толщины стяжки добавлять или исключать к норме 11-01-011-01 |  |  |  | 4: 100 м2; 5: 0.276; 6: 1; 7: 0.276 | [21 empty] | Устройство стяжек: на каждые 5 мм изменения толщины стяжки добавлять или исключать к норме 11-01-011-01
|  | до 40 мм ОЗП=4; ЭМ=4; ЗПМ=4; МАТ=4 | [40 empty] | до 40 мм ОЗП=4; ЭМ=4; ЗПМ=4; МАТ=4
| 421/пр_2020_п.58_пп.б | При применении сметных норм, включенных в сборники ГЭСН (ФЕР, ТЕР), аналогичных технологическим процессам в новом строительстве, в том числе по возведению новых конструктивных элементов ОЗП=1,15; ЭМ=1,25 к расх.; ЗПМ=1,25; ТЗ=1,15; ТЗМ=1,25 | [40 empty] | При применении сметных норм, включенных в сборники ГЭСН (ФЕР, ТЕР), аналогичных технологическим процессам в новом строительстве, в том числе по возведению новых конструктивных элементов ОЗП=1,15; ЭМ=1,25 к расх.; ЗПМ=1,25; ТЗ=1,15; ТЗМ=1,25
| 1-100-22 | Средний разряд работы 2,2 |  |  |  | чел.-ч | 0.44 | 1.15 | 0.13966 |  |  | 489.84 | 4 | 273.64 | [22 empty] | Средний разряд работы 2,2
| 91.06.06-048 | Подъемники одномачтовые, грузоподъемность до 500 кг, высота подъема 45 м |  |  |  | маш.-ч | 0.21 | 1.25 | 0.07245 | 37.32 | 1.58 | 58.97 | 4 | 17.09 | [22 empty] | Подъемники одномачтовые, грузоподъемность до 500 кг, высота подъема 45 м
| 4-100-030 | ОТм(Зтм) Средний разряд машинистов 3 |  |  |  | чел.-ч | 0.21 | 1.25 | 0.07245 |  |  | 525.15 | 4 | 152.19 | [23 empty] | ОТм(Зтм) Средний разряд машинистов 3
| 91.07.04-002 | Вибраторы поверхностные |  |  |  | маш.-ч | 2 | 1.25 | 0.69 | 8.54 | 1.83 | 15.63 | 4 | 43.14 | [22 empty] | Вибраторы поверхностные
Н | 04.3.01.09 | Раствор готовый кладочный тяжелый цементный |  |  |  | 4: м3; 5: 0.51; 7: 0.14076 | [24 empty] | Раствор готовый кладочный тяжелый цементный
|  | Итого прямые затраты |  |  |  | 12: 486.06 | [25 empty] | Итого прямые затраты
|  | ФОТ |  |  |  | 12: 425.83 | [26 empty] | ФОТ
| Пр/812-011.0-1, Приказ № 812/пр от 21.12.2020 п.25 | НР Полы |  |  |  | 4: %; 5: 112; 6: 0.9; 7: 100.8; 12: 429.24 | [26 empty] | НР Полы
| Пр/774-011.0, Приказ № 774/пр от 11.12.2020 п.16 | СП Полы |  |  |  | 4: %; 5: 65; 6: 0.85; 7: 55.25; 12: 235.27 | [26 empty] | СП Полы
|  | Всего по позиции |  |  |  | 10: 4168.73; 12: 1150.57 | [27 empty] | Всего по позиции
11 | ФСБЦ-04.3.01.09-0017 Сплит-форма Ленинградская область на 2 квартал 2026 года.xlsx | Раствор готовый кладочный, цементный, М250 |  |  |  | м3 | 0.56304 | 1 | 0.56304 | 4354.32 | 1.35 | 5878.33 |  | 3309.73 | [21 empty] | Раствор готовый кладочный, цементный, М250
|  | Всего по позиции |  |  |  | 12: 3309.73 | [27 empty] | Всего по позиции
12 | ГЭСН11-01-004-09 | Устройство гидроизоляции обмазочной: в один слой праймером |  |  |  | 4: 100 м2; 5: 0.276; 6: 1; 7: 0.276 | [21 empty] | Устройство гидроизоляции обмазочной: в один слой праймером
| 421/пр_2020_п.58_пп.б | При применении сметных норм, включенных в сборники ГЭСН (ФЕР, ТЕР), аналогичных технологическим процессам в новом строительстве, в том числе по возведению новых конструктивных элементов ОЗП=1,15; ЭМ=1,25 к расх.; ЗПМ=1,25; ТЗ=1,15; ТЗМ=1,25 | [40 empty] | При применении сметных норм, включенных в сборники ГЭСН (ФЕР, ТЕР), аналогичных технологическим процессам в новом строительстве, в том числе по возведению новых конструктивных элементов ОЗП=1,15; ЭМ=1,25 к расх.; ЗПМ=1,25; ТЗ=1,15; ТЗМ=1,25
| 1-100-49 | Средний разряд работы 4,9 |  |  |  | чел.-ч | 26.97 | 1.15 | 8.5603 |  |  | 670.78 |  | 5742.06 | [22 empty] | Средний разряд работы 4,9
| 91.06.06-048 | Подъемники одномачтовые, грузоподъемность до 500 кг, высота подъема 45 м |  |  |  | маш.-ч | 0.03 | 1.25 | 0.01035 | 37.32 | 1.58 | 58.97 |  | 0.61 | [22 empty] | Подъемники одномачтовые, грузоподъемность до 500 кг, высота подъема 45 м
| 4-100-030 | ОТм(Зтм) Средний разряд машинистов 3 |  |  |  | чел.-ч | 0.03 | 1.25 | 0.01035 |  |  | 525.15 |  | 5.44 | [23 empty] | ОТм(Зтм) Средний разряд машинистов 3
| 91.08.04-021 | Котлы битумные передвижные электрические с центробежной мешалкой, объем загрузочной емкости 400 л |  |  |  | маш.-ч | 0.72 | 1.25 | 0.2484 | 95.25 | 1.65 | 157.16 |  | 39.04 | [22 empty] | Котлы битумные передвижные электрические с центробежной мешалкой, объем загрузочной емкости 400 л
| 91.14.02-001 | Автомобили бортовые, грузоподъемность до 5 т |  |  |  | маш.-ч | 0.04 | 1.25 | 0.0138 |  |  | 569.98 |  | 7.87 | [22 empty] | Автомобили бортовые, грузоподъемность до 5 т
| 4-100-040 | ОТм(Зтм) Средний разряд машинистов 4 |  |  |  | чел.-ч | 0.04 | 1.25 | 0.0138 |  |  | 591.34 |  | 8.16 | [23 empty] | ОТм(Зтм) Средний разряд машинистов 4
| 91.21.22-421 | Термосы 100 л |  |  |  | маш.-ч | 0.25 | 1.25 | 0.08625 | 26.26 | 1.23 | 32.3 |  | 2.79 | [22 empty] | Термосы 100 л
| 01.7.20.08-0051 | Ветошь хлопчатобумажная цветная |  |  |  | кг | 0.5 |  | 0.138 | 56.11 | 1.6 | 89.78 |  | 12.39 | [22 empty] | Ветошь хлопчатобумажная цветная
|  | Итого прямые затраты |  |  |  | 12: 5818.36 | [25 empty] | Итого прямые затраты
|  | ФОТ |  |  |  | 12: 5755.66 | [26 empty] | ФОТ
| Пр/812-011.0-1, Приказ № 812/пр от 21.12.2020 п.25 | НР Полы |  |  |  | 4: %; 5: 112; 6: 0.9; 7: 100.8; 12: 5801.71 | [26 empty] | НР Полы
| Пр/774-011.0, Приказ № 774/пр от 11.12.2020 п.16 | СП Полы |  |  |  | 4: %; 5: 65; 6: 0.85; 7: 55.25; 12: 3180 | [26 empty] | СП Полы
|  | Всего по позиции |  |  |  | 10: 53623.44; 12: 14800.07 | [27 empty] | Всего по позиции
13 | ТЦ_23.64.10.110_78_7802348846_21.07.2026_02 | Гидроизоляция цементно-полимерная Sika SikaTop Seal-107 2К 10 кг |  |  |  | шт | 4 | 1 | 4 |  |  | 1649.69 |  | 6598.76 | [21 empty] | Гидроизоляция цементно-полимерная Sika SikaTop Seal-107 2К 10 кг
|  | Всего по позиции |  |  |  | 12: 6598.76 | [27 empty] | Всего по позиции
14 | ГЭСН11-01-047-01 | Устройство покрытий из плит керамогранитных размером: 40х40 см |  |  |  | 4: 100 м2; 5: 0.276; 6: 1; 7: 0.276 | [21 empty] | Устройство покрытий из плит керамогранитных размером: 40х40 см
| 421/пр_2020_п.58_пп.б | При применении сметных норм, включенных в сборники ГЭСН (ФЕР, ТЕР), аналогичных технологическим процессам в новом строительстве, в том числе по возведению новых конструктивных элементов ОЗП=1,15; ЭМ=1,25 к расх.; ЗПМ=1,25; ТЗ=1,15; ТЗМ=1,25 | [40 empty] | При применении сметных норм, включенных в сборники ГЭСН (ФЕР, ТЕР), аналогичных технологическим процессам в новом строительстве, в том числе по возведению новых конструктивных элементов ОЗП=1,15; ЭМ=1,25 к расх.; ЗПМ=1,25; ТЗ=1,15; ТЗМ=1,25
| 1-100-32 | Средний разряд работы 3,2 |  |  |  | чел.-ч | 310.42 | 1.15 | 98.5273 |  |  | 538.39 |  | 53046.12 | [22 empty] | Средний разряд работы 3,2
| 91.05.01-016 | Краны башенные, грузоподъемность 5 т |  |  |  | маш.-ч | 0.02 | 1.25 | 0.0069 | 251.77 | 1.51 | 380.17 |  | 2.62 | [22 empty] | Краны башенные, грузоподъемность 5 т
| 4-100-060 | ОТм(Зтм) Средний разряд машинистов 6 |  |  |  | чел.-ч | 0.02 | 1.25 | 0.0069 |  |  | 794.34 |  | 5.48 | [23 empty] | ОТм(Зтм) Средний разряд машинистов 6
| 91.05.05-015 | Краны на автомобильном ходу, грузоподъемность 16 т |  |  |  | маш.-ч | 0.01 | 1.25 | 0.00345 |  |  | 1643.14 |  | 5.67 | [22 empty] | Краны на автомобильном ходу, грузоподъемность 16 т
| 4-100-060 | ОТм(Зтм) Средний разряд машинистов 6 |  |  |  | чел.-ч | 0.01 | 1.25 | 0.00345 |  |  | 794.34 |  | 2.74 | [23 empty] | ОТм(Зтм) Средний разряд машинистов 6
| 91.07.08-024 | Растворосмесители передвижные, объем барабана 65 л |  |  |  | маш.-ч | 1.69 | 1.25 | 0.58305 | 2.31 | 1.89 | 4.37 |  | 2.55 | [22 empty] | Растворосмесители передвижные, объем барабана 65 л
| 4-100-030 | ОТм(Зтм) Средний разряд машинистов 3 |  |  |  | чел.-ч | 1.69 | 1.25 | 0.58305 |  |  | 525.15 |  | 306.19 | [23 empty] | ОТм(Зтм) Средний разряд машинистов 3
| 91.14.02-001 | Автомобили бортовые, грузоподъемность до 5 т |  |  |  | маш.-ч | 0.01 | 1.25 | 0.00345 |  |  | 569.98 |  | 1.97 | [22 empty] | Автомобили бортовые, грузоподъемность до 5 т
| 4-100-040 | ОТм(Зтм) Средний разряд машинистов 4 |  |  |  | чел.-ч | 0.01 | 1.25 | 0.00345 |  |  | 591.34 |  | 2.04 | [23 empty] | ОТм(Зтм) Средний разряд машинистов 4
| 01.7.03.01-0001 | Вода |  |  |  | м3 | 0.44 |  | 0.12144 | 35.71 | 0.82 | 29.28 |  | 3.56 | [22 empty] | Вода
| 01.7.03.04-0001 | Электроэнергия |  |  |  | 4: кВт-ч; 5: 0.0325; 7: 0.00897; 10: 9.73; 12: 0.09 | [22 empty] | Электроэнергия
| 04.3.02.09-0102 | Смеси сухие водостойкие для затирки межплиточных швов шириной 1-6 мм (различная цветовая гамма) |  |  |  | т | 0.013 |  | 0.003588 | 37800.3 | 2.05 | 77490.62 |  | 278.04 | [22 empty] | Смеси сухие водостойкие для затирки межплиточных швов шириной 1-6 мм (различная цветовая гамма)
Н | 06.2.05.03 | Плиты керамогранитные 400х400 мм |  |  |  | 4: м2; 5: 102; 7: 28.152 | [24 empty] | Плиты керамогранитные 400х400 мм
Н | 11.2.04.05 | Рейки деревянные |  |  |  | 4: м3; 5: 0.01; 7: 0.00276 | [24 empty] | Рейки деревянные
Н | 14.1.06.02 | Клей для облицовочных работ (сухая смесь) |  |  |  | 4: т; 5: 1.2; 7: 0.3312 | [24 empty] | Клей для облицовочных работ (сухая смесь)
П,Н | 14.4.01.21 | Грунтовка |  |  |  | 4: т; 5: 0; 7: 0 | [24 empty] | Грунтовка
|  | Итого прямые затраты |  |  |  | 12: 53657.07 | [25 empty] | Итого прямые затраты
|  | ФОТ |  |  |  | 12: 53362.57 | [26 empty] | ФОТ
| Пр/812-011.0-1, Приказ № 812/пр от 21.12.2020 п.25 | НР Полы |  |  |  | 4: %; 5: 112; 6: 0.9; 7: 100.8; 12: 53789.47 | [26 empty] | НР Полы
| Пр/774-011.0, Приказ № 774/пр от 11.12.2020 п.16 | СП Полы |  |  |  | 4: %; 5: 65; 6: 0.85; 7: 55.25; 12: 29482.82 | [26 empty] | СП Полы
|  | Всего по позиции |  |  |  | 10: 496120.87; 12: 136929.36 | [27 empty] | Всего по позиции
15 | ФСБЦ-14.4.01.21-0314 Сплит-форма Ленинградская область на 2 квартал 2026 года.xlsx | Грунтовка с высокой степенью проникновения для укрепления бетонных поверхностей |  |  |  | кг | 5.52 | 1 | 5.52 | 1284.05 | 1.29 | 1656.42 |  | 9143.44 | [21 empty] | Грунтовка с высокой степенью проникновения для укрепления бетонных поверхностей
|  | Всего по позиции |  |  |  | 12: 9143.44 | [27 empty] | Всего по позиции
16 | ФСБЦ-14.1.06.02-0011 Сплит-форма Ленинградская область на 2 квартал 2026 года.xlsx | Клей монтажный сухой для внутренних и наружных работ на основе цементного вяжущего, для плитки, керамогранита, мозаики, камня |  |  |  | т | 0.3312 | 1 | 0.3312 | 36038.35 | 1.22 | 43966.79 |  | 14561.8 | [21 empty] | Клей монтажный сухой для внутренних и наружных работ на основе цементного вяжущего, для плитки, керамогранита, мозаики, камня
|  | Всего по позиции |  |  |  | 12: 14561.8 | [27 empty] | Всего по позиции
17 | ТЦ_06.2.05.03_78_7802348846_21.07.2026_02 | Клинкерная плитка Керамин Вермонт 2 серый 298х298х7 мм (17 шт.=1,51 кв.м) |  |  |  | м2 | 28.152 | 1 | 28.152 |  |  | 694.46 |  | 19550.44 | [21 empty] | Клинкерная плитка Керамин Вермонт 2 серый 298х298х7 мм (17 шт.=1,51 кв.м)
|  | Всего по позиции |  |  |  | 12: 19550.44 | [27 empty] | Всего по позиции
18 | ГЭСНр59-01-003-01 | Разборка металлических лестничных решеток при весе одного метра решетки: до 60 кг |  |  |  | 4: 100 м; 5: 0.061; 6: 1; 7: 0.061 | [21 empty] | Разборка металлических лестничных решеток при весе одного метра решетки: до 60 кг
| 1-100-22 | Средний разряд работы 2,2 |  |  |  | 4: чел.-ч; 5: 47.3; 7: 2.8853; 10: 489.84; 12: 1413.34 | [22 empty] | Средний разряд работы 2,2
| 91.17.04-042 | Аппараты для газовой сварки и резки |  |  |  | маш.-ч | 4.7 |  | 0.2867 | 4.35 | 1.23 | 5.35 |  | 1.53 | [22 empty] | Аппараты для газовой сварки и резки
| 01.3.02.03-0001 | Ацетилен газообразный технический |  |  |  | м3 | 0.6 |  | 0.0366 | 340.41 | 1.87 | 636.57 |  | 23.3 | [22 empty] | Ацетилен газообразный технический
| 01.3.02.08-0001 | Кислород газообразный технический |  |  |  | м3 | 3.9 |  | 0.2379 | 114.64 | 1.17 | 134.13 |  | 31.91 | [22 empty] | Кислород газообразный технический
Н | 999-9900 | Строительный мусор |  |  |  | 4: т; 5: 2.5; 7: 0.1525 | [24 empty] | Строительный мусор
|  | Итого прямые затраты |  |  |  | 12: 1470.08 | [25 empty] | Итого прямые затраты
|  | ФОТ |  |  |  | 12: 1413.34 | [26 empty] | ФОТ
| Пр/812-093.0-1 | НР Лестницы, крыльца (ремонтно-строительные) |  |  |  | 4: %; 5: 89; 7: 89; 12: 1257.87 | [26 empty] | НР Лестницы, крыльца (ремонтно-строительные)
| Пр/774-093.0 | СП Лестницы, крыльца (ремонтно-строительные) |  |  |  | 4: %; 5: 45; 7: 45; 12: 636 | [26 empty] | СП Лестницы, крыльца (ремонтно-строительные)
|  | Всего по позиции |  |  |  | 10: 55146.72; 12: 3363.95 | [27 empty] | Всего по позиции
19 | ГЭСН07-05-016-04 | Устройство металлических ограждений: без поручней б/у |  |  |  | 4: 100 м; 5: 0.061; 6: 1; 7: 0.061 | [21 empty] | Устройство металлических ограждений: без поручней б/у
| 421/пр_2020_п.58_пп.б | При применении сметных норм, включенных в сборники ГЭСН (ФЕР, ТЕР), аналогичных технологическим процессам в новом строительстве, в том числе по возведению новых конструктивных элементов ОЗП=1,15; ЭМ=1,25 к расх.; ЗПМ=1,25; ТЗ=1,15; ТЗМ=1,25 | [40 empty] | При применении сметных норм, включенных в сборники ГЭСН (ФЕР, ТЕР), аналогичных технологическим процессам в новом строительстве, в том числе по возведению новых конструктивных элементов ОЗП=1,15; ЭМ=1,25 к расх.; ЗПМ=1,25; ТЗ=1,15; ТЗМ=1,25
| 1-100-38 | Средний разряд работы 3,8 |  |  |  | чел.-ч | 41.5 | 1.15 | 2.9112 |  |  | 578.1 |  | 1682.98 | [22 empty] | Средний разряд работы 3,8
| 91.06.06-048 | Подъемники одномачтовые, грузоподъемность до 500 кг, высота подъема 45 м |  |  |  | маш.-ч | 0.38 | 1.25 | 0.028975 | 37.32 | 1.58 | 58.97 |  | 1.71 | [22 empty] | Подъемники одномачтовые, грузоподъемность до 500 кг, высота подъема 45 м
| 4-100-030 | ОТм(Зтм) Средний разряд машинистов 3 |  |  |  | чел.-ч | 0.38 | 1.25 | 0.028975 |  |  | 525.15 |  | 15.22 | [23 empty] | ОТм(Зтм) Средний разряд машинистов 3
| 91.14.02-001 | Автомобили бортовые, грузоподъемность до 5 т |  |  |  | маш.-ч | 2.21 | 1.25 | 0.16851 |  |  | 569.98 |  | 96.05 | [22 empty] | Автомобили бортовые, грузоподъемность до 5 т
| 4-100-040 | ОТм(Зтм) Средний разряд машинистов 4 |  |  |  | чел.-ч | 2.21 | 1.25 | 0.16851 |  |  | 591.34 |  | 99.65 | [23 empty] | ОТм(Зтм) Средний разряд машинистов 4
| 91.17.04-233 | Аппараты сварочные для ручной дуговой сварки, сварочный ток до 350 А |  |  |  | маш.-ч | 5.8 | 1.25 | 0.44225 |  |  | 44.71 |  | 19.77 | [22 empty] | Аппараты сварочные для ручной дуговой сварки, сварочный ток до 350 А
| 01.7.03.01-0001 | Вода |  |  |  | м3 | 0.1 |  | 0.0061 | 35.71 | 0.82 | 29.28 |  | 0.18 | [22 empty] | Вода
| 01.7.11.07-0054 | Электроды сварочные для сварки низколегированных и углеродистых сталей АНО-6, Э42, диаметр 6 мм |  |  |  | т | 0.02 |  | 0.00122 | 148198.02 | 0.79 | 117076.44 |  | 142.83 | [22 empty] | Электроды сварочные для сварки низколегированных и углеродистых сталей АНО-6, Э42, диаметр 6 мм
| 03.2.01.01-0001 | Портландцемент бездобавочный общестроительный ЦЕМ 0 32,5Н |  |  |  | т | 0.15 |  | 0.00915 | 4800.85 | 1.69 | 8113.44 |  | 74.24 | [22 empty] | Портландцемент бездобавочный общестроительный ЦЕМ 0 32,5Н
П,Н | 07.2.05.01 | Ограждения лестничных проемов |  |  |  | 4: м; 5: 0; 7: 0 | [24 empty] | Ограждения лестничных проемов
|  | Итого прямые затраты |  |  |  | 12: 2132.63 | [25 empty] | Итого прямые затраты
|  | ФОТ |  |  |  | 12: 1797.85 | [26 empty] | ФОТ
| Пр/812-007.1-1, Приказ № 812/пр от 21.12.2020 п.25 | НР Бетонные и железобетонные сборные конструкции жилых, общественных и административно-бытовых зданий промышленных предприятий |  |  |  | 4: %; 5: 116; 6: 0.9; 7: 104.4; 12: 1876.96 | [26 empty] | НР Бетонные и железобетонные сборные конструкции жилых, общественных и административно-бытовых зданий промышленных предприятий
| Пр/774-007.1, Приказ № 774/пр от 11.12.2020 п.16 | СП Бетонные и железобетонные сборные конструкции жилых, общественных и административно-бытовых зданий промышленных предприятий |  |  |  | 4: %; 5: 80; 6: 0.85; 7: 68; 12: 1222.54 | [26 empty] | СП Бетонные и железобетонные сборные конструкции жилых, общественных и административно-бытовых зданий промышленных предприятий
|  | Всего по позиции |  |  |  | 10: 85772.62; 12: 5232.13 | [27 empty] | Всего по позиции
20 | ГЭСН11-01-049-01 | Укладка металлического накладного профиля (порога) (прим. демонтаж) |  |  |  | 4: 100 м; 5: 0.096; 6: 1; 7: 0.096 | [21 empty] | Укладка металлического накладного профиля (порога) (прим. демонтаж)
| 571/пр_2022_п.83_т.2_стр.4_стб.3 | Демонтаж (разборка) металлических, металлокомпозитных, композитных конструкций ОЗП=0,7; ЭМ=0,7 к расх.; ЗПМ=0,7; МАТ=0 к расх.; ТЗ=0,7; ТЗМ=0,7 | [40 empty] | Демонтаж (разборка) металлических, металлокомпозитных, композитных конструкций ОЗП=0,7; ЭМ=0,7 к расх.; ЗПМ=0,7; МАТ=0 к расх.; ТЗ=0,7; ТЗМ=0,7
| 1-100-30 | Средний разряд работы 3,0 |  |  |  | чел.-ч | 16.64 | 0.7 | 1.1182 |  |  | 525.15 |  | 587.23 | [22 empty] | Средний разряд работы 3,0
| 01.7.03.04-0001 | Электроэнергия |  |  |  | кВт-ч | 6.876 | 0 | 0 |  |  | 9.73 |  | 0 | [22 empty] | Электроэнергия
| 01.7.15.14-0302 | Шурупы самонарезающие стальные с полукруглой головкой и крестообразным шлицем, остроконечные, диаметр 3,5 мм, длина 35 мм |  |  |  | 100 шт | 6.7 | 0 | 0 | 88.86 | 1.23 | 109.3 |  | 0 | [22 empty] | Шурупы самонарезающие стальные с полукруглой головкой и крестообразным шлицем, остроконечные, диаметр 3,5 мм, длина 35 мм
Н | 09.2.03.02 | Профили стыкоперекрывающие из алюминиевых сплавов (порожки) с покрытием |  |  |  | 4: м; 5: 105; 6: 0; 7: 0 | [24 empty] | Профили стыкоперекрывающие из алюминиевых сплавов (порожки) с покрытием
|  | Итого прямые затраты |  |  |  | 12: 587.23 | [25 empty] | Итого прямые затраты
|  | ФОТ |  |  |  | 12: 587.23 | [26 empty] | ФОТ
| Пр/812-011.0-1, Приказ № 812/пр от 21.12.2020 п.25 | НР Полы |  |  |  | 4: %; 5: 112; 7: 112; 12: 657.7 | [26 empty] | НР Полы
| Пр/774-011.0, Приказ № 774/пр от 11.12.2020 п.16 | СП Полы |  |  |  | 4: %; 5: 65; 7: 65; 12: 381.7 | [26 empty] | СП Полы
|  | Всего по позиции |  |  |  | 10: 16944.06; 12: 1626.63 | [27 empty] | Всего по позиции
21 | ГЭСНр57-01-002-01 | Разборка покрытий полов: из линолеума и релина (прим. демонтаж грязезащитного покрытия) |  |  |  | 4: 100 м2; 5: 0.054; 6: 1; 7: 0.054 | [21 empty] | Разборка покрытий полов: из линолеума и релина (прим. демонтаж грязезащитного покрытия)
| 1-100-20 | Средний разряд работы 2,0 |  |  |  | 4: чел.-ч; 5: 11.39; 7: 0.61506; 10: 481.02; 12: 295.86 | [22 empty] | Средний разряд работы 2,0
| 91.06.06-048 | Подъемники одномачтовые, грузоподъемность до 500 кг, высота подъема 45 м |  |  |  | маш.-ч | 0.13 |  | 0.00702 | 37.32 | 1.58 | 58.97 |  | 0.41 | [22 empty] | Подъемники одномачтовые, грузоподъемность до 500 кг, высота подъема 45 м
| 4-100-030 | ОТм(Зтм) Средний разряд машинистов 3 |  |  |  | 4: чел.-ч; 5: 0.13; 7: 0.00702; 10: 525.15; 12: 3.69 | [23 empty] | ОТм(Зтм) Средний разряд машинистов 3
Н | 999-9900 | Строительный мусор |  |  |  | 4: т; 5: 0.47; 7: 0.02538 | [24 empty] | Строительный мусор
|  | Итого прямые затраты |  |  |  | 12: 299.96 | [25 empty] | Итого прямые затраты
|  | ФОТ |  |  |  | 12: 299.55 | [26 empty] | ФОТ
| Пр/812-091.0-1 | НР Полы (ремонтно-строительные) |  |  |  | 4: %; 5: 89; 7: 89; 12: 266.6 | [26 empty] | НР Полы (ремонтно-строительные)
| Пр/774-091.0 | СП Полы (ремонтно-строительные) |  |  |  | 4: %; 5: 49; 7: 49; 12: 146.78 | [26 empty] | СП Полы (ремонтно-строительные)
|  | Всего по позиции |  |  |  | 10: 13210; 12: 713.34 | [27 empty] | Всего по позиции
22 | ГЭСН11-01-037-05 | Устройство покрытий: из готовых ковров насухо на комнату (прим. устройство грязезащитного покрытия б/у) |  |  |  | 4: 100 м2; 5: 0.054; 6: 1; 7: 0.054 | [21 empty] | Устройство покрытий: из готовых ковров насухо на комнату (прим. устройство грязезащитного покрытия б/у)
| 421/пр_2020_п.58_пп.б | Для работ, при которых выполняемые технологические процессы аналогичны технологическим процессам в новом строительстве, в том числе по возведению новых конструктивных элементов ОЗП=1,15; ЭМ=1,25 к расх.; ЗПМ=1,25; ТЗ=1,15; ТЗМ=1,25 | [40 empty] | Для работ, при которых выполняемые технологические процессы аналогичны технологическим процессам в новом строительстве, в том числе по возведению новых конструктивных элементов ОЗП=1,15; ЭМ=1,25 к расх.; ЗПМ=1,25; ТЗ=1,15; ТЗМ=1,25
| 1-100-32 | Средний разряд работы 3,2 |  |  |  | чел.-ч | 17.2 | 1.15 | 1.0681 |  |  | 538.39 |  | 575.07 | [22 empty] | Средний разряд работы 3,2
| 91.06.06-048 | Подъемники одномачтовые, грузоподъемность до 500 кг, высота подъема 45 м |  |  |  | маш.-ч | 0.35 | 1.25 | 0.023625 | 37.32 | 1.58 | 58.97 |  | 1.39 | [22 empty] | Подъемники одномачтовые, грузоподъемность до 500 кг, высота подъема 45 м
| 4-100-030 | ОТм(Зтм) Средний разряд машинистов 3 |  |  |  | чел.-ч | 0.35 | 1.25 | 0.023625 |  |  | 525.15 |  | 12.41 | [23 empty] | ОТм(Зтм) Средний разряд машинистов 3
| 91.14.02-001 | Автомобили бортовые, грузоподъемность до 5 т |  |  |  | маш.-ч | 0.5 | 1.25 | 0.03375 |  |  | 569.98 |  | 19.24 | [22 empty] | Автомобили бортовые, грузоподъемность до 5 т
| 4-100-040 | ОТм(Зтм) Средний разряд машинистов 4 |  |  |  | чел.-ч | 0.5 | 1.25 | 0.03375 |  |  | 591.34 |  | 19.96 | [23 empty] | ОТм(Зтм) Средний разряд машинистов 4
Н | 01.6.03.03 | Ковровые покрытия |  |  |  | 4: м2; 5: 102; 7: 5.508 | [24 empty] | Ковровые покрытия
|  | Итого прямые затраты |  |  |  | 12: 628.07 | [25 empty] | Итого прямые затраты
|  | ФОТ |  |  |  | 12: 607.44 | [26 empty] | ФОТ
| Пр/812-011.0-1, Приказ № 812/пр от 21.12.2020 п.25 | НР Полы |  |  |  | 4: %; 5: 112; 6: 0.9; 7: 100.8; 12: 612.3 | [26 empty] | НР Полы
| Пр/774-011.0, Приказ № 774/пр от 11.12.2020 п.16 | СП Полы |  |  |  | 4: %; 5: 65; 6: 0.85; 7: 55.25; 12: 335.61 | [26 empty] | СП Полы
|  | Всего по позиции |  |  |  | 10: 29184.81; 12: 1575.98 | [27 empty] | Всего по позиции
23 | ГЭСН11-01-049-01 | Укладка металлического накладного профиля (порога) б/у |  |  |  | 4: 100 м; 5: 0.096; 6: 1; 7: 0.096 | [21 empty] | Укладка металлического накладного профиля (порога) б/у
| 421/пр_2020_п.58_пп.б | Для работ, при которых выполняемые технологические процессы аналогичны технологическим процессам в новом строительстве, в том числе по возведению новых конструктивных элементов ОЗП=1,15; ЭМ=1,25 к расх.; ЗПМ=1,25; ТЗ=1,15; ТЗМ=1,25 | [40 empty] | Для работ, при которых выполняемые технологические процессы аналогичны технологическим процессам в новом строительстве, в том числе по возведению новых конструктивных элементов ОЗП=1,15; ЭМ=1,25 к расх.; ЗПМ=1,25; ТЗ=1,15; ТЗМ=1,25
| 1-100-30 | Средний разряд работы 3,0 |  |  |  | чел.-ч | 16.64 | 1.15 | 1.8371 |  |  | 525.15 |  | 964.73 | [22 empty] | Средний разряд работы 3,0
| 01.7.03.04-0001 | Электроэнергия |  |  |  | 4: кВт-ч; 5: 6.876; 7: 0.6601; 10: 9.73; 12: 6.42 | [22 empty] | Электроэнергия
| 01.7.15.14-0302 | Шурупы самонарезающие стальные с полукруглой головкой и крестообразным шлицем, остроконечные, диаметр 3,5 мм, длина 35 мм |  |  |  | 100 шт | 6.7 |  | 0.6432 | 88.86 | 1.23 | 109.3 |  | 70.3 | [22 empty] | Шурупы самонарезающие стальные с полукруглой головкой и крестообразным шлицем, остроконечные, диаметр 3,5 мм, длина 35 мм
Н | 09.2.03.02 | Профили стыкоперекрывающие из алюминиевых сплавов (порожки) с покрытием |  |  |  | 4: м; 5: 105; 7: 10.08 | [24 empty] | Профили стыкоперекрывающие из алюминиевых сплавов (порожки) с покрытием
|  | Итого прямые затраты |  |  |  | 12: 1041.45 | [25 empty] | Итого прямые затраты
|  | ФОТ |  |  |  | 12: 964.73 | [26 empty] | ФОТ
| Пр/812-011.0-1, Приказ № 812/пр от 21.12.2020 п.25 | НР Полы |  |  |  | 4: %; 5: 112; 6: 0.9; 7: 100.8; 12: 972.45 | [26 empty] | НР Полы
| Пр/774-011.0, Приказ № 774/пр от 11.12.2020 п.16 | СП Полы |  |  |  | 4: %; 5: 65; 6: 0.85; 7: 55.25; 12: 533.01 | [26 empty] | СП Полы
|  | Всего по позиции |  |  |  | 10: 26530.31; 12: 2546.91 | [27 empty] | Всего по позиции
|  | Итоги по разделу 1 Крыльцо : | [41 empty] | Итоги по разделу 1 Крыльцо :
|  | Всего прямые затраты (справочно) |  |  |  | 12: 155309.51 | [30 empty] | Всего прямые затраты (справочно)
|  | в том числе: | [42 empty] | в том числе:
|  | Оплата труда рабочих |  |  |  | 12: 91093.4 | [30 empty] | Оплата труда рабочих
|  | Эксплуатация машин |  |  |  | 12: 1540.91 | [30 empty] | Эксплуатация машин
|  | Оплата труда машинистов (Отм) |  |  |  | 12: 1280.21 | [30 empty] | Оплата труда машинистов (Отм)
|  | Материалы |  |  |  | 12: 61394.99 | [30 empty] | Материалы
|  | Строительные работы |  |  |  | 12: 295739.71 | [30 empty] | Строительные работы
|  | в том числе: | [42 empty] | в том числе:
|  | оплата труда |  |  |  | 12: 91093.4 | [30 empty] | оплата труда
|  | эксплуатация машин и механизмов |  |  |  | 12: 1540.91 | [30 empty] | эксплуатация машин и механизмов
|  | оплата труда машинистов (Отм) |  |  |  | 12: 1280.21 | [30 empty] | оплата труда машинистов (Отм)
|  | материалы |  |  |  | 12: 61394.99 | [30 empty] | материалы
|  | накладные расходы |  |  |  | 12: 90641.88 | [30 empty] | накладные расходы
|  | сметная прибыль |  |  |  | 12: 49788.32 | [30 empty] | сметная прибыль
|  | Всего ФОТ (справочно) |  |  |  | 12: 92373.61 | [30 empty] | Всего ФОТ (справочно)
|  | Всего накладные расходы (справочно) |  |  |  | 12: 90641.88 | [30 empty] | Всего накладные расходы (справочно)
|  | Всего сметная прибыль (справочно) |  |  |  | 12: 49788.32 | [30 empty] | Всего сметная прибыль (справочно)
|  | Всего по разделу 1 Крыльцо |  |  |  | 12: 295739.71 | [31 empty] | Всего по разделу 1 Крыльцо
|  | справочно: | [42 empty] | справочно:
|  | Материальные ресурсы, отсутствующие в ФРСН |  |  |  | 12: 29026.44 | [30 empty] | Материальные ресурсы, отсутствующие в ФРСН
|  | Затраты труда рабочих |  |  |  | 7: 183,580671 | [32 empty] | Затраты труда рабочих
|  | Затраты труда машинистов |  |  |  | 7: 2,1804725 | [32 empty] | Затраты труда машинистов
|  | Итоги по смете: | [45 empty] | Итоги по смете:
|  | Всего прямые затраты (справочно) |  |  |  | 12: 155309.51 | [34 empty] | Всего прямые затраты (справочно)
|  | в том числе: | [46 empty] | в том числе:
|  | Оплата труда рабочих |  |  |  | 12: 91093.4 | [34 empty] | Оплата труда рабочих
|  | Эксплуатация машин |  |  |  | 12: 1540.91 | [34 empty] | Эксплуатация машин
|  | Оплата труда машинистов (Отм) |  |  |  | 12: 1280.21 | [34 empty] | Оплата труда машинистов (Отм)
|  | Материалы |  |  |  | 12: 61394.99 | [34 empty] | Материалы
|  | Строительные работы |  |  |  | 12: 295739.71 | [34 empty] | Строительные работы
|  | в том числе: | [46 empty] | в том числе:
|  | оплата труда |  |  |  | 12: 91093.4 | [34 empty] | оплата труда
|  | эксплуатация машин и механизмов |  |  |  | 12: 1540.91 | [34 empty] | эксплуатация машин и механизмов
|  | оплата труда машинистов (Отм) |  |  |  | 12: 1280.21 | [34 empty] | оплата труда машинистов (Отм)
|  | материалы |  |  |  | 12: 61394.99 | [34 empty] | материалы
|  | накладные расходы |  |  |  | 12: 90641.88 | [34 empty] | накладные расходы
|  | сметная прибыль |  |  |  | 12: 49788.32 | [34 empty] | сметная прибыль
|  | Всего ФОТ (справочно) |  |  |  | 12: 92373.61 | [34 empty] | Всего ФОТ (справочно)
|  | Всего накладные расходы (справочно) |  |  |  | 12: 90641.88 | [34 empty] | Всего накладные расходы (справочно)
|  | Всего сметная прибыль (справочно) |  |  |  | 12: 49788.32 | [34 empty] | Всего сметная прибыль (справочно)
|  | НДС 22% |  |  |  | 12: 65062.74 | [34 empty] | НДС 22%
|  | ВСЕГО по смете |  |  |  | 12: 360802.45 | [35 empty] | ВСЕГО по смете
|  | справочно: | [46 empty] | справочно:
|  | Материальные ресурсы, отсутствующие в ФРСН |  |  |  | 12: 29026.44 | [34 empty] | Материальные ресурсы, отсутствующие в ФРСН
|  | Затраты труда рабочих |  |  |  | 7: 183,580671 | [36 empty] | Затраты труда рабочих
|  | Затраты труда машинистов |  |  |  | 7: 2,1804725 | [36 empty] | Затраты труда машинистов
Составил:
[должность, подпись (инициалы, фамилия)]
Проверил:
[должность, подпись (инициалы, фамилия)]