## Перила Пихты - ЛСР по Методике
Приложение № 3
Утверждено приказом Минстроя РФ № 421/пр от 4 августа 2020 г. в редакции приказа № 557/пр от 7 июля 2022 г.
СОГЛАСОВАНО: | [10 empty] | УТВЕРЖДАЮ:
"____" ________________ 2026 года | [10 empty] | "____" ________________ 2026 года | [5 empty] | "____" ________________ 2026 года | "____" ________________ 2026 года
Наименование программного продукта |  |  |  |  | ГРАНД-Смета, версия 2026.2
Наименование редакции сметных нормативов |  |  |  |  | Приказ Минстроя России от 30.12.2021 № 1046/пр; Приказ Минстроя России от 04.08.2020 № 421/пр; Приказ Минстроя России от 21.12.2020 № 812/пр; Приказ Минстроя России от 11.12.2020 № 774/пр; Приказ Минстроя России от 02.08.2023 № 551/пр; Приказ Минстроя России от 14.11.2023 № 817/пр; Приказ Минстроя России от 16.02.2024 № 102/пр; Приказ Минстроя России от 13.05.2024 №323/пр; Приказ Минстроя России от 09.08.2024 №524/пр; Приказ Минстроя России от 07.11.2024 №747/пр; Приказ Минстроя России от 23.01.2025 №30/пр; Приказ Минстроя России от 07.02.2025 №69/пр; Приказ Минстроя России от 19.05.2025 №299/пр; Приказ Минстроя России от 14.08.2025 №490/пр; Приказ Минстроя России от 12.11.2025 №696/пр; Приказ Минстроя России от 17.02.2026 №91/пр; Приказ Минстроя России от 15.05.2026 №301/пр; Приказ Минстроя России от 09.07.2026 №435/пр; Приказ Минстроя России от 12.08.2026 №527/пр | [13 empty] | Наименование редакции сметных нормативов | Приказ Минстроя России от 30.12.2021 № 1046/пр; Приказ Минстроя России от 04.08.2020 № 421/пр; Приказ Минстроя России от 21.12.2020 № 812/пр; Приказ Минстроя России от 11.12.2020 № 774/пр; Приказ Минстроя России от 02.08.2023 № 551/пр; Приказ Минстроя России от 14.11.2023 № 817/пр; Приказ Минстроя России от 16.02.2024 № 102/пр; Приказ Минстроя России от 13.05.2024 №323/пр; Приказ Минстроя России от 09.08.2024 №524/пр; Приказ Минстроя России от 07.11.2024 №747/пр; Приказ Минстроя России от 23.01.2025 №30/пр; Приказ Минстроя России от 07.02.2025 №69/пр; Приказ Минстроя России от 19.05.2025 №299/пр; Приказ Минстроя России от 14.08.2025 №490/пр; Приказ Минстроя России от 12.11.2025 №696/пр; Приказ Минстроя России от 17.02.2026 №91/пр; Приказ Минстроя России от 15.05.2026 №301/пр; Приказ Минстроя России от 09.07.2026 №435/пр; Приказ Минстроя России от 12.08.2026 №527/пр
Реквизиты приказа Минстроя России об утверждении дополнений и изменений к сметным нормативам |  |  |  |  | Приказ Минстроя России от 18 мая 2022 г. № 378/пр, Приказ Минстроя России от 26 августа 2022 г. № 703/пр, Приказ Минстроя России от 26 октября 2022 г. № 905/пр, Приказ Минстроя России от 27 декабря 2022 г. № 1133/пр, Приказ Минстроя России от 10 февраля 2023 г. № 84/пр, Приказ Минстроя России от 11.05.2023 №335/пр; Приказ Минстроя России от 07.07.2022 № 557/пр; Приказ Минстроя России от 02.09.2021 № 636/пр, Приказ Минстроя России от 26.07.2022 № 611/пр; Приказ Минстроя России от 22.04.2022 № 317/пр; Приказ Минстроя России от 02.08.2023 № 551/пр; Приказ Минстроя России от 14.11.2023 № 817/пр; Приказ Минстроя России от 30.01.2024 № 55/пр; Приказ Минстроя России от 16.02.2024 № 102/пр; Приказ Минстроя России от 13.05.2024 №323/пр; Приказ Минстроя России от 09.08.2024 №524/пр; Приказ Минстроя России от 07.11.2024 №747/пр; Приказ Минстроя России от 23.01.2025 №30/пр; Приказ Минстроя России от 07.02.2025 №69/пр; Приказ Минстроя России от 19.05.2025 №299/пр; Приказ Минстроя России от 14.08.2025 №490/пр; Приказ Минстроя России от 12.11.2025 №696/пр; Приказ Минстроя России от 17.02.2026 №91/пр; Приказ Минстроя России от 15.05.2026 №301/пр; Приказ Минстроя России от 09.07.2026 №435/пр; Приказ Минстроя России от 12.08.2026 №527/пр | [15 empty] | Реквизиты приказа Минстроя России об утверждении дополнений и изменений к сметным нормативам | Приказ Минстроя России от 18 мая 2022 г. № 378/пр, Приказ Минстроя России от 26 августа 2022 г. № 703/пр, Приказ Минстроя России от 26 октября 2022 г. № 905/пр, Приказ Минстроя России от 27 декабря 2022 г. № 1133/пр, Приказ Минстроя России от 10 февраля 2023 г. № 84/пр, Приказ Минстроя России от 11.05.2023 №335/пр; Приказ Минстроя России от 07.07.2022 № 557/пр; Приказ Минстроя России от 02.09.2021 № 636/пр, Приказ Минстроя России от 26.07.2022 № 611/пр; Приказ Минстроя России от 22.04.2022 № 317/пр; Приказ Минстроя России от 02.08.2023 № 551/пр; Приказ Минстроя России от 14.11.2023 № 817/пр; Приказ Минстроя России от 30.01.2024 № 55/пр; Приказ Минстроя России от 16.02.2024 № 102/пр; Приказ Минстроя России от 13.05.2024 №323/пр; Приказ Минстроя России от 09.08.2024 №524/пр; Приказ Минстроя России от 07.11.2024 №747/пр; Приказ Минстроя России от 23.01.2025 №30/пр; Приказ Минстроя России от 07.02.2025 №69/пр; Приказ Минстроя России от 19.05.2025 №299/пр; Приказ Минстроя России от 14.08.2025 №490/пр; Приказ Минстроя России от 12.11.2025 №696/пр; Приказ Минстроя России от 17.02.2026 №91/пр; Приказ Минстроя России от 15.05.2026 №301/пр; Приказ Минстроя России от 09.07.2026 №435/пр; Приказ Минстроя России от 12.08.2026 №527/пр
Реквизиты письма Минстроя России об индексах изменения сметной стоимости строительства, включаемые в федеральный реестр сметных нормативов и размещаемые в федеральной государственной информационной системе ценообразования в строительстве, подготовленного в соответствии пунктом 85 Методики расчета индексов изменения сметной стоимости строительства, утвержденной приказом Министерства строительства и жилищно-коммунального хозяйства Российской Федерации от 5 июня 2019 г. № 326/пр |  |  |  |  | Письмо Минстроя России от 22.05.2026 № 31076-ИФ/09 | [9 empty] | Реквизиты письма Минстроя России об индексах изменения сметной стоимости строительства, включаемые в федеральный реестр сметных нормативов и размещаемые в федеральной государственной информационной системе ценообразования в строительстве, подготовленного в соответствии пунктом 85 Методики расчета индексов изменения сметной стоимости строительства, утвержденной приказом Министерства строительства и жилищно-коммунального хозяйства Российской Федерации от 5 июня 2019 г. № 326/пр¹ | Письмо Минстроя России от 22.05.2026 № 31076-ИФ/09 | [6 empty] | Реквизиты письма Минстроя России об индексах изменения сметной стоимости строительства, включаемые в федеральный реестр сметных нормативов и размещаемые в федеральной государственной информационной системе ценообразования в строительстве, подготовленного в соответствии пунктом 85 Методики расчета индексов изменения сметной стоимости строительства, утвержденной приказом Министерства строительства и жилищно-коммунального хозяйства Российской Федерации от 5 июня 2019 г. № 326/пр | Письмо Минстроя России от 22.05.2026 № 31076-ИФ/09
Реквизиты нормативного правового акта об утверждении оплаты труда, утверждаемый в соответствии с пунктом 22(1) Правилами мониторинга цен, утвержденными постановлением Правительства Российской Федерации от 23 декабря 2016 г. № 1452 |  |  |  |  | Постановление Правительства Ленинградской области от 06.04.2026 № 275 | [9 empty] | Реквизиты нормативного правового акта об утверждении оплаты труда, утверждаемый в соответствии с пунктом 22(1) Правилами мониторинга цен, утвержденными постановлением Правительства Российской Федерации от 23 декабря 2016 г. № 1452 | Постановление Правительства Ленинградской области от 06.04.2026 № 275 | [8 empty] | Реквизиты нормативного правового акта об утверждении оплаты труда, утверждаемый в соответствии с пунктом 22(1) Правилами мониторинга цен, утвержденными постановлением Правительства Российской Федерации от 23 декабря 2016 г. № 1452 | Постановление Правительства Ленинградской области от 06.04.2026 № 275
Обоснование принятых текущих цен на строительные ресурсы | [26 empty] | Обоснование принятых текущих цен на строительные ресурсы
Наименование субъекта Российской Федерации |  |  |  |  | 47. Ленинградская область | [10 empty] | 47. Ленинградская область | [11 empty] | Наименование субъекта Российской Федерации | 47. Ленинградская область
Наименование зоны субъекта Российской Федерации |  |  |  |  | Ленинградская область | [10 empty] | Ленинградская область | [13 empty] | Наименование зоны субъекта Российской Федерации | Ленинградская область
(наименование стройки)
Установка перил в Парке Пихты | [31 empty] | Установка перил в Парке Пихты
(наименование объекта капитального строительства)
ЛОКАЛЬНЫЙ СМЕТНЫЙ РАСЧЕТ (СМЕТА) № 17-3-26
Установка перил в Парке Пихты | [32 empty] | Перила Пихты
(наименование работ и затрат)
Составлен | ресурсно-индексным | методом
Основание
(проектная и (или) иная техническая документация)
Составлен(а) в текущем уровне цен |  | III квартал 2026 года | [31 empty] | III квартал 2026 года
Сметная стоимость |  |  | 189.78 | тыс.руб.
в том числе:
| строительных работ |  | 140 | тыс.руб. |  |  |  |  | Средства на оплату труда рабочих |  |  |  | 15.43 | тыс.руб.
| монтажных работ |  | 15.55 | тыс.руб. |  |  |  |  | Средства на оплату труда машинистов |  |  |  | 1.1 | тыс.руб.
| оборудования |  | 0 | тыс.руб. |  |  |  |  | Нормативные затраты труда рабочих |  |  |  | 25.73 | чел.-ч.
| прочих затрат |  | 0 | тыс.руб. |  |  |  |  | Нормативные затраты труда машинистов |  |  |  | 1.85 | чел.-ч.
№ п/п | Обоснование | Наименование работ и затрат |  |  |  | Единица измерения | Количество |  |  | Сметная стоимость, руб.
[7 empty] | на единицу измерения | коэффициенты | всего с учетом коэффициентов | на единицу измерения в базисном уровне цен | индекс | на единицу измерения в текущем уровне цен | коэффициенты | всего в текущем уровне цен
1 | 2 | 3 |  |  |  | 4 | 5 | 6 | 7 | 8 | 9 | 10 | 11 | 12
Раздел 1. Перила в парке "Пихты" и усиление конструкции сцены | [34 empty] | Раздел 1. Перила в парке "Пихты" и усиление конструкции сцены
1 | ГЭСН05-01-082-01 | Погружение винтовых свай длиной до 6 м, диаметром 89 мм на глубину 3 м гидровращателем на экскаваторе |  |  |  | 4: шт; 5: 16; 6: 1; 7: 16 | [21 empty] | Погружение винтовых свай длиной до 6 м, диаметром 89 мм на глубину 3 м гидровращателем на экскаваторе
| 1-100-45 | Средний разряд работы 4,5 |  |  |  | 4: чел.-ч; 5: 0.31; 7: 4.96; 10: 635.47; 12: 3151.93 | [22 empty] | Средний разряд работы 4,5
| 91.04.01-090 | Гидровращатели (гидробуры) на базе экскаватора на пневмоколесном ходу массой 5-7 т |  |  |  | маш.-ч | 0.09 |  | 1.44 | 647.31 | 1.27 | 822.08 |  | 1183.8 | [22 empty] | Гидровращатели (гидробуры) на базе экскаватора на пневмоколесном ходу массой 5-7 т
| 4-100-040 | ОТм(Зтм) Средний разряд машинистов 4 |  |  |  | 4: чел.-ч; 5: 0.09; 7: 1.44; 10: 591.34; 12: 851.53 | [23 empty] | ОТм(Зтм) Средний разряд машинистов 4
| 91.05.13-001 | Автомобили бортовые, грузоподъемность до 6 т, с краном-манипулятором, грузоподъемность 4 т |  |  |  | маш.-ч | 0.01 |  | 0.16 | 789.17 | 1.35 | 1065.38 |  | 170.46 | [22 empty] | Автомобили бортовые, грузоподъемность до 6 т, с краном-манипулятором, грузоподъемность 4 т
| 4-100-040 | ОТм(Зтм) Средний разряд машинистов 4 |  |  |  | 4: чел.-ч; 5: 0.01; 7: 0.16; 10: 591.34; 12: 94.61 | [23 empty] | ОТм(Зтм) Средний разряд машинистов 4
| 91.17.04-042 | Аппараты для газовой сварки и резки |  |  |  | маш.-ч | 0.07 |  | 1.12 | 4.35 | 1.23 | 5.35 |  | 5.99 | [22 empty] | Аппараты для газовой сварки и резки
| 01.3.02.03-0001 | Ацетилен газообразный технический |  |  |  | м3 | 0.0053 |  | 0.0848 | 340.41 | 1.87 | 636.57 |  | 53.98 | [22 empty] | Ацетилен газообразный технический
| 01.3.02.08-0001 | Кислород газообразный технический |  |  |  | 4: м3; 5: 0.02; 7: 0.32; 10: 164.2; 12: 52.54 | [22 empty] | Кислород газообразный технический
| 14.4.02.04-0142 | Краска масляная МА-0115, мумия, сурик железный |  |  |  | кг | 0.0059 |  | 0.0944 | 79.88 | 1.51 | 120.62 |  | 11.39 | [22 empty] | Краска масляная МА-0115, мумия, сурик железный
|  | Итого прямые затраты |  |  |  | 12: 5576.23 | [24 empty] | Итого прямые затраты
1.1 | ФСБЦ-08.1.02.16-0182 | Свая винтовая стальная, тип СВЛ, однолопастная, с литым наконечником, диаметр ствола 76 мм, толщина стенки 3 мм, диаметр лопасти 250 мм, длина 2000 мм |  |  |  | шт | 1 |  | 16 | 1776.95 | 1.03 | 1830.26 |  | 29284.16 | [22 empty] | Свая винтовая стальная, тип СВЛ, однолопастная, с литым наконечником, диаметр ствола 76 мм, толщина стенки 3 мм, диаметр лопасти 250 мм, длина 2000 мм
|  | ФОТ |  |  |  | 12: 4098.07 | [25 empty] | ФОТ
| Пр/812-005.1-1 | НР Свайные работы |  |  |  | 4: %; 5: 117; 7: 117; 12: 4794.74 | [25 empty] | НР Свайные работы
| Пр/774-005.1 | СП Свайные работы |  |  |  | 4: %; 5: 70; 7: 70; 12: 2868.65 | [25 empty] | СП Свайные работы
2 | ТЦ_08.3.05.00_77_7722753969_12.10.2026_02_32.1 КА п.32.1 | Оголовок для сваи 150x150x3 мм, d76 мм, |  |  |  | 5: 16; 6: 1; 7: 16; 10: 191.67; 12: 3066.72 | [21 empty] | Оголовок для сваи 150x150x3 мм, d76 мм,
|  | (Строительные металлические конструкции) | [38 empty] | (Строительные металлические конструкции)
3 | ГЭСНм38-01-003-04 | Решетчатые конструкции (стойки, опоры, фермы и пр.), сборка с помощью: лебедок ручных (с установкой и снятием их в процессе работы) или вручную (мелких деталей) |  |  |  | 4: т; 5: 0.088; 6: 1; 7: 0.088 | [21 empty] | Решетчатые конструкции (стойки, опоры, фермы и пр.), сборка с помощью: лебедок ручных (с установкой и снятием их в процессе работы) или вручную (мелких деталей)
| 1-100-40 | Средний разряд работы 4,0 |  |  |  | 4: чел.-ч; 5: 120; 7: 10.56; 10: 591.34; 12: 6244.55 | [22 empty] | Средний разряд работы 4,0
| 91.05.05-015 | Краны на автомобильном ходу, грузоподъемность 16 т |  |  |  | 4: маш.-ч; 5: 0.5; 7: 0.044; 10: 1643.14; 12: 72.3 | [22 empty] | Краны на автомобильном ходу, грузоподъемность 16 т
| 4-100-060 | ОТм(Зтм) Средний разряд машинистов 6 |  |  |  | 4: чел.-ч; 5: 0.5; 7: 0.044; 10: 794.34; 12: 34.95 | [23 empty] | ОТм(Зтм) Средний разряд машинистов 6
| 91.06.03-062 | Лебедки электрические тяговым усилием до 31,39 кН (3,2 т) |  |  |  | маш.-ч | 1.37 |  | 0.12056 | 13.44 | 1.53 | 20.56 |  | 2.48 | [22 empty] | Лебедки электрические тяговым усилием до 31,39 кН (3,2 т)
| 91.14.02-002 | Автомобили бортовые, грузоподъемность до 8 т |  |  |  | 4: маш.-ч; 5: 0.5; 7: 0.044; 10: 811.26; 12: 35.7 | [22 empty] | Автомобили бортовые, грузоподъемность до 8 т
| 4-100-040 | ОТм(Зтм) Средний разряд машинистов 4 |  |  |  | 4: чел.-ч; 5: 0.5; 7: 0.044; 10: 591.34; 12: 26.02 | [23 empty] | ОТм(Зтм) Средний разряд машинистов 4
| 91.17.04-042 | Аппараты для газовой сварки и резки |  |  |  | маш.-ч | 1 |  | 0.088 | 4.35 | 1.23 | 5.35 |  | 0.47 | [22 empty] | Аппараты для газовой сварки и резки
| 91.17.04-233 | Аппараты сварочные для ручной дуговой сварки, сварочный ток до 350 А |  |  |  | 4: маш.-ч; 5: 30.3; 7: 2.6664; 10: 44.71; 12: 119.21 | [22 empty] | Аппараты сварочные для ручной дуговой сварки, сварочный ток до 350 А
| 91.21.16-001 | Пресс-ножницы комбинированные электрические, номинальное усилие 630 кН, мощность 5 кВт |  |  |  | маш.-ч | 0.84 |  | 0.07392 | 44.36 | 1.4 | 62.1 |  | 4.59 | [22 empty] | Пресс-ножницы комбинированные электрические, номинальное усилие 630 кН, мощность 5 кВт
| 4-100-040 | ОТм(Зтм) Средний разряд машинистов 4 |  |  |  | 4: чел.-ч; 5: 0.84; 7: 0.07392; 10: 591.34; 12: 43.71 | [23 empty] | ОТм(Зтм) Средний разряд машинистов 4
| 01.3.02.08-0001 | Кислород газообразный технический |  |  |  | 4: м3; 5: 2.6; 7: 0.2288; 10: 164.2; 12: 37.57 | [22 empty] | Кислород газообразный технический
| 01.3.02.09-0022 | Пропан-бутан смесь техническая |  |  |  | кг | 0.5 |  | 0.044 | 41.38 | 1.7 | 70.35 |  | 3.1 | [22 empty] | Пропан-бутан смесь техническая
| 01.7.03.04-0001 | Электроэнергия |  |  |  | 4: кВт-ч; 5: 1.146; 7: 0.10085; 10: 9.73; 12: 0.98 | [22 empty] | Электроэнергия
| 01.7.11.07-0227 | Электроды сварочные для сварки низколегированных и углеродистых сталей УОНИ 13/45, Э42А, диаметр 4-5 мм |  |  |  | кг | 21.5 |  | 1.892 | 155.63 | 0.79 | 122.95 |  | 232.62 | [22 empty] | Электроды сварочные для сварки низколегированных и углеродистых сталей УОНИ 13/45, Э42А, диаметр 4-5 мм
|  | Итого прямые затраты |  |  |  | 12: 6858.25 | [24 empty] | Итого прямые затраты
3.1 | 421/пр_2020_п.75_пп.а | Вспомогательные ненормируемые материальные ресурсы |  |  |  | 4: %; 5: 2; 7: 2; 12: 124.89 | [27 empty] | Вспомогательные ненормируемые материальные ресурсы
|  | ФОТ |  |  |  | 12: 6349.23 | [25 empty] | ФОТ
| Пр/812-080.0-1 | НР Изготовление технологических металлических конструкций в условиях производственных баз |  |  |  | 4: %; 5: 90; 7: 90; 12: 5714.31 | [25 empty] | НР Изготовление технологических металлических конструкций в условиях производственных баз
| Пр/774-080.0 | СП Изготовление технологических металлических конструкций в условиях производственных баз |  |  |  | 4: %; 5: 45; 7: 45; 12: 2857.15 | [25 empty] | СП Изготовление технологических металлических конструкций в условиях производственных баз
4 | ГЭСН09-03-039-06 | Монтаж мелких конструкций (столиков, кронштейнов, насадок фахверка, планок, уголков) из стали различного профиля массой: до 20 кг |  |  |  | 4: т; 5: 0.088; 6: 1; 7: 0.088 | [21 empty] | Монтаж мелких конструкций (столиков, кронштейнов, насадок фахверка, планок, уголков) из стали различного профиля массой: до 20 кг
|  | Объем=5,5*16/1000 | [40 empty] | Объем=5,5*16/1000
| 1-100-40 | Средний разряд работы 4,0 |  |  |  | 4: чел.-ч; 5: 116; 7: 10.208; 10: 591.34; 12: 6036.4 | [22 empty] | Средний разряд работы 4,0
| 91.06.03-578 | Лебедки электрические канатные, тяговое усилие 14,71 кН (1,5 т) |  |  |  | маш.-ч | 23.2 |  | 2.0416 | 9.09 | 1.53 | 13.91 |  | 28.4 | [22 empty] | Лебедки электрические канатные, тяговое усилие 14,71 кН (1,5 т)
| 91.14.02-001 | Автомобили бортовые, грузоподъемность до 5 т |  |  |  | 4: маш.-ч; 5: 1; 7: 0.088; 10: 569.98; 12: 50.16 | [22 empty] | Автомобили бортовые, грузоподъемность до 5 т
| 4-100-040 | ОТм(Зтм) Средний разряд машинистов 4 |  |  |  | 4: чел.-ч; 5: 1; 7: 0.088; 10: 591.34; 12: 52.04 | [23 empty] | ОТм(Зтм) Средний разряд машинистов 4
| 91.17.04-233 | Аппараты сварочные для ручной дуговой сварки, сварочный ток до 350 А |  |  |  | 4: маш.-ч; 5: 0; 7: 0; 10: 44.71; 12: 0 | [22 empty] | Аппараты сварочные для ручной дуговой сварки, сварочный ток до 350 А
| 01.3.02.09-0022 | Пропан-бутан смесь техническая |  |  |  | кг | 0 |  | 0 | 41.38 | 1.7 | 70.35 |  | 0 | [22 empty] | Пропан-бутан смесь техническая
| 01.7.15.03-0042 | Болты с гайками и шайбами строительные |  |  |  | кг | 6 |  | 0.528 | 174.93 | 1.09 | 190.67 |  | 100.67 | [22 empty] | Болты с гайками и шайбами строительные
| 08.2.02.11-0007 | Канат двойной свивки ТК, конструкции 6х19(1+6+12)+1 о.с., марка В, из оцинкованной по группе Ж проволоки, маркировочная группа 1570-1770 Н/мм2, диаметр 5,5 мм |  |  |  | 10 м | 0.0187 |  | 0.0016456 | 307.84 | 0.74 | 227.8 |  | 0.37 | [22 empty] | Канат двойной свивки ТК, конструкции 6х19(1+6+12)+1 о.с., марка В, из оцинкованной по группе Ж проволоки, маркировочная группа 1570-1770 Н/мм2, диаметр 5,5 мм
| 14.4.01.01-0003 | Грунтовка ГФ-021 |  |  |  | кг | 0.3 |  | 0.0264 | 51.3 | 1.64 | 84.13 |  | 2.22 | [22 empty] | Грунтовка ГФ-021
| 14.5.09.07-0030 | Растворитель Р-4 |  |  |  | т | 0.0006 |  | 5.28e-05 | 98526.45 | 1.6 | 157642.32 |  | 8.32 | [22 empty] | Растворитель Р-4
| 08.3.11.01-1100 | Швеллеры стальные горячекатаные, марки стали Ст3пс, Ст3сп, № 5У-10У, № 5П-10П |  |  |  | 4: т; 5: 0.0019; 7: 0.0001672; 10: 46370.7; 12: 7.75 | [22 empty] | Швеллеры стальные горячекатаные, марки стали Ст3пс, Ст3сп, № 5У-10У, № 5П-10П
| 01.7.11.07-0036 | Электроды сварочные для сварки низколегированных и углеродистых сталей Э46, диаметр 4 мм |  |  |  | кг | 0 |  | 0 | 142.68 | 0.79 | 112.72 |  | 0 | [22 empty] | Электроды сварочные для сварки низколегированных и углеродистых сталей Э46, диаметр 4 мм
| 01.3.02.08-0001 | Кислород газообразный технический |  |  |  | 4: м3; 5: 0; 7: 0; 10: 164.2; 12: 0 | [22 empty] | Кислород газообразный технический
|  | Итого прямые затраты |  |  |  | 12: 6286.33 | [24 empty] | Итого прямые затраты
|  | ФОТ |  |  |  | 12: 6088.44 | [25 empty] | ФОТ
| Пр/812-009.0-1 | НР Строительные металлические конструкции |  |  |  | 4: %; 5: 93; 7: 93; 12: 5662.25 | [25 empty] | НР Строительные металлические конструкции
| Пр/774-009.0 | СП Строительные металлические конструкции |  |  |  | 4: %; 5: 62; 7: 62; 12: 3774.83 | [25 empty] | СП Строительные металлические конструкции
5 | ТЦ_24.10.22.190_47_4706080365_12.10.2026_02_31.1 КА п.31.1 | Перила из нержавейки с тремя леерами и перилой для инвалидов |  |  |  | пог.м. | 16 | 1 | 16 |  |  | 4918.03 |  | 78688.48 | [21 empty] | Перила из нержавейки с тремя леерами и перилой для инвалидов
|  | (Строительные металлические конструкции) | [38 empty] | (Строительные металлические конструкции)
|  | Всего по разделу 1 Перила в парке "Пихты" и усиление конструкции сцены |  |  |  | 12: 155556.99 | [29 empty] | Всего по разделу 1 Перила в парке "Пихты" и усиление конструкции сцены
Раздел 2. Сцена | [34 empty] | Раздел 2. Сцена
|  | Всего по разделу 2 Сцена | [41 empty] | Всего по разделу 2 Сцена
|  | Итоги по смете: | [42 empty] | Итоги по смете:
|  | Всего прямые затраты (справочно) |  |  |  | 12: 129885.06 | [31 empty] | Всего прямые затраты (справочно)
|  | в том числе: | [43 empty] | в том числе:
|  | Оплата труда рабочих |  |  |  | 12: 15432.88 | [31 empty] | Оплата труда рабочих
|  | Эксплуатация машин |  |  |  | 12: 1673.56 | [31 empty] | Эксплуатация машин
|  | Оплата труда машинистов (Отм) |  |  |  | 12: 1102.86 | [31 empty] | Оплата труда машинистов (Отм)
|  | Материалы |  |  |  | 12: 111675.76 | [31 empty] | Материалы
|  | Строительные работы |  |  |  | 12: 140002.39 | [31 empty] | Строительные работы
|  | в том числе: | [43 empty] | в том числе:
|  | оплата труда |  |  |  | 12: 9188.33 | [31 empty] | оплата труда
|  | эксплуатация машин и механизмов |  |  |  | 12: 1438.81 | [31 empty] | эксплуатация машин и механизмов
|  | оплата труда машинистов (Отм) |  |  |  | 12: 998.18 | [31 empty] | оплата труда машинистов (Отм)
|  | материалы |  |  |  | 12: 111276.6 | [31 empty] | материалы
|  | накладные расходы |  |  |  | 12: 10456.99 | [31 empty] | накладные расходы
|  | сметная прибыль |  |  |  | 12: 6643.48 | [31 empty] | сметная прибыль
|  | Монтажные работы |  |  |  | 12: 15554.6 | [31 empty] | Монтажные работы
|  | в том числе: | [43 empty] | в том числе:
|  | оплата труда |  |  |  | 12: 6244.55 | [31 empty] | оплата труда
|  | эксплуатация машин и механизмов |  |  |  | 12: 234.75 | [31 empty] | эксплуатация машин и механизмов
|  | оплата труда машинистов (Отм) |  |  |  | 12: 104.68 | [31 empty] | оплата труда машинистов (Отм)
|  | материалы |  |  |  | 12: 399.16 | [31 empty] | материалы
|  | накладные расходы |  |  |  | 12: 5714.31 | [31 empty] | накладные расходы
|  | сметная прибыль |  |  |  | 12: 2857.15 | [31 empty] | сметная прибыль
|  | Всего |  |  |  | 12: 155556.99 | [32 empty] | Всего
|  | Всего ФОТ (справочно) |  |  |  | 12: 16535.74 | [31 empty] | Всего ФОТ (справочно)
|  | Всего накладные расходы (справочно) |  |  |  | 12: 16171.3 | [31 empty] | Всего накладные расходы (справочно)
|  | Всего сметная прибыль (справочно) |  |  |  | 12: 9500.63 | [31 empty] | Всего сметная прибыль (справочно)
|  | НДС 22% |  |  |  | 12: 34222.54 | [31 empty] | НДС 22%
|  | ВСЕГО по смете |  |  |  | 12: 189779.53 | [32 empty] | ВСЕГО по смете
|  | справочно: | [43 empty] | справочно:
|  | Материальные ресурсы, отсутствующие в ФРСН |  |  |  | 12: 81755.2 | [31 empty] | Материальные ресурсы, отсутствующие в ФРСН
|  | Затраты труда рабочих |  |  |  | 7: 25,728 | [33 empty] | Затраты труда рабочих
|  | Затраты труда машинистов |  |  |  | 7: 1,84992 | [33 empty] | Затраты труда машинистов
Составил:
[должность, подпись (инициалы, фамилия)]
Проверил:
[должность, подпись (инициалы, фамилия)]