## Локальная смета - ЛСР по Методи
Приложение 1 к Техническому заданию
СОГЛАСОВАНО: | [8 empty] | УТВЕРЖДАЮ:
Директор МКУК «Форносовский ДК»
|  | _____________/____________/ | [7 empty] | _______________/И.Ф. Богачева/
|  | ___ _____________ 2026 года | [8 empty] | ___ _____________ 2026 года
Приложение № 3
Утверждено приказом Минстроя РФ № 421/пр от 4 августа 2020 г. в редакции приказа № 557/пр от 7 июля 2022 г.
Наименование программного продукта |  |  |  |  | ГРАНД-Смета, версия 2026.2
Наименование редакции сметных нормативов |  |  |  |  | Приказ Минстроя России от 30.12.2021 № 1046/пр; Приказ Минстроя России от 04.08.2020 № 421/пр; Приказ Минстроя России от 21.12.2020 № 812/пр; Приказ Минстроя России от 11.12.2020 № 774/пр; Приказ Минстроя России от 02.08.2023 № 551/пр; Приказ Минстроя России от 14.11.2023 № 817/пр; Приказ Минстроя России от 16.02.2024 № 102/пр; Приказ Минстроя России от 13.05.2024 №323/пр; Приказ Минстроя России от 09.08.2024 №524/пр; Приказ Минстроя России от 07.11.2024 №747/пр; Приказ Минстроя России от 23.01.2025 №30/пр; Приказ Минстроя России от 07.02.2025 №69/пр; Приказ Минстроя России от 19.05.2025 №299/пр; Приказ Минстроя России от 14.08.2025 №490/пр; Приказ Минстроя России от 12.11.2025 №696/пр; Приказ Минстроя России от 17.02.2026 №91/пр; Приказ Минстроя России от 15.05.2026 №301/пр; Приказ Минстроя России от 09.07.2026 №435/пр; Приказ Минстроя России от 12.08.2026 №527/пр | [11 empty] | Наименование редакции сметных нормативов | Приказ Минстроя России от 30.12.2021 № 1046/пр; Приказ Минстроя России от 04.08.2020 № 421/пр; Приказ Минстроя России от 21.12.2020 № 812/пр; Приказ Минстроя России от 11.12.2020 № 774/пр; Приказ Минстроя России от 02.08.2023 № 551/пр; Приказ Минстроя России от 14.11.2023 № 817/пр; Приказ Минстроя России от 16.02.2024 № 102/пр; Приказ Минстроя России от 13.05.2024 №323/пр; Приказ Минстроя России от 09.08.2024 №524/пр; Приказ Минстроя России от 07.11.2024 №747/пр; Приказ Минстроя России от 23.01.2025 №30/пр; Приказ Минстроя России от 07.02.2025 №69/пр; Приказ Минстроя России от 19.05.2025 №299/пр; Приказ Минстроя России от 14.08.2025 №490/пр; Приказ Минстроя России от 12.11.2025 №696/пр; Приказ Минстроя России от 17.02.2026 №91/пр; Приказ Минстроя России от 15.05.2026 №301/пр; Приказ Минстроя России от 09.07.2026 №435/пр; Приказ Минстроя России от 12.08.2026 №527/пр
Реквизиты приказа Минстроя России об утверждении дополнений и изменений к сметным нормативам |  |  |  |  | Приказ Минстроя России от 18 мая 2022 г. № 378/пр, Приказ Минстроя России от 26 августа 2022 г. № 703/пр, Приказ Минстроя России от 26 октября 2022 г. № 905/пр, Приказ Минстроя России от 27 декабря 2022 г. № 1133/пр, Приказ Минстроя России от 10 февраля 2023 г. № 84/пр, Приказ Минстроя России от 11.05.2023 №335/пр; Приказ Минстроя России от 07.07.2022 № 557/пр; Приказ Минстроя России от 02.09.2021 № 636/пр, Приказ Минстроя России от 26.07.2022 № 611/пр; Приказ Минстроя России от 22.04.2022 № 317/пр; Приказ Минстроя России от 02.08.2023 № 551/пр; Приказ Минстроя России от 14.11.2023 № 817/пр; Приказ Минстроя России от 30.01.2024 № 55/пр; Приказ Минстроя России от 16.02.2024 № 102/пр; Приказ Минстроя России от 13.05.2024 №323/пр; Приказ Минстроя России от 09.08.2024 №524/пр; Приказ Минстроя России от 07.11.2024 №747/пр; Приказ Минстроя России от 23.01.2025 №30/пр; Приказ Минстроя России от 07.02.2025 №69/пр; Приказ Минстроя России от 19.05.2025 №299/пр; Приказ Минстроя России от 14.08.2025 №490/пр; Приказ Минстроя России от 12.11.2025 №696/пр; Приказ Минстроя России от 17.02.2026 №91/пр; Приказ Минстроя России от 15.05.2026 №301/пр; Приказ Минстроя России от 09.07.2026 №435/пр; Приказ Минстроя России от 12.08.2026 №527/пр | [13 empty] | Реквизиты приказа Минстроя России об утверждении дополнений и изменений к сметным нормативам | Приказ Минстроя России от 18 мая 2022 г. № 378/пр, Приказ Минстроя России от 26 августа 2022 г. № 703/пр, Приказ Минстроя России от 26 октября 2022 г. № 905/пр, Приказ Минстроя России от 27 декабря 2022 г. № 1133/пр, Приказ Минстроя России от 10 февраля 2023 г. № 84/пр, Приказ Минстроя России от 11.05.2023 №335/пр; Приказ Минстроя России от 07.07.2022 № 557/пр; Приказ Минстроя России от 02.09.2021 № 636/пр, Приказ Минстроя России от 26.07.2022 № 611/пр; Приказ Минстроя России от 22.04.2022 № 317/пр; Приказ Минстроя России от 02.08.2023 № 551/пр; Приказ Минстроя России от 14.11.2023 № 817/пр; Приказ Минстроя России от 30.01.2024 № 55/пр; Приказ Минстроя России от 16.02.2024 № 102/пр; Приказ Минстроя России от 13.05.2024 №323/пр; Приказ Минстроя России от 09.08.2024 №524/пр; Приказ Минстроя России от 07.11.2024 №747/пр; Приказ Минстроя России от 23.01.2025 №30/пр; Приказ Минстроя России от 07.02.2025 №69/пр; Приказ Минстроя России от 19.05.2025 №299/пр; Приказ Минстроя России от 14.08.2025 №490/пр; Приказ Минстроя России от 12.11.2025 №696/пр; Приказ Минстроя России от 17.02.2026 №91/пр; Приказ Минстроя России от 15.05.2026 №301/пр; Приказ Минстроя России от 09.07.2026 №435/пр; Приказ Минстроя России от 12.08.2026 №527/пр
Реквизиты письма Минстроя России об индексах изменения сметной стоимости строительства, включаемые в федеральный реестр сметных нормативов и размещаемые в федеральной государственной информационной системе ценообразования в строительстве, подготовленного в соответствии пунктом 85 Методики расчета индексов изменения сметной стоимости строительства, утвержденной приказом Министерства строительства и жилищно-коммунального хозяйства Российской Федерации от 5 июня 2019 г. № 326/пр |  |  |  |  | Письмо Минстроя России от 22.05.2026 № 31076-ИФ/09 | [9 empty] | Реквизиты письма Минстроя России об индексах изменения сметной стоимости строительства, включаемые в федеральный реестр сметных нормативов и размещаемые в федеральной государственной информационной системе ценообразования в строительстве, подготовленного в соответствии пунктом 85 Методики расчета индексов изменения сметной стоимости строительства, утвержденной приказом Министерства строительства и жилищно-коммунального хозяйства Российской Федерации от 5 июня 2019 г. № 326/пр¹ | Письмо Минстроя России от 22.05.2026 № 31076-ИФ/09 |  |  |  |  | Реквизиты письма Минстроя России об индексах изменения сметной стоимости строительства, включаемые в федеральный реестр сметных нормативов и размещаемые в федеральной государственной информационной системе ценообразования в строительстве, подготовленного в соответствии пунктом 85 Методики расчета индексов изменения сметной стоимости строительства, утвержденной приказом Министерства строительства и жилищно-коммунального хозяйства Российской Федерации от 5 июня 2019 г. № 326/пр | Письмо Минстроя России от 22.05.2026 № 31076-ИФ/09
Реквизиты нормативного правового акта об утверждении оплаты труда, утверждаемый в соответствии с пунктом 22(1) Правилами мониторинга цен, утвержденными постановлением Правительства Российской Федерации от 23 декабря 2016 г. № 1452 |  |  |  |  | Распоряжение Комитета по государственному заказу Санкт-Петербурга от 02.03.2026 № 95-р | [9 empty] | Реквизиты нормативного правового акта об утверждении оплаты труда, утверждаемый в соответствии с пунктом 22(1) Правилами мониторинга цен, утвержденными постановлением Правительства Российской Федерации от 23 декабря 2016 г. № 1452 | Распоряжение Комитета по государственному заказу Санкт-Петербурга от 02.03.2026 № 95-р | [6 empty] | Реквизиты нормативного правового акта об утверждении оплаты труда, утверждаемый в соответствии с пунктом 22(1) Правилами мониторинга цен, утвержденными постановлением Правительства Российской Федерации от 23 декабря 2016 г. № 1452 | Распоряжение Комитета по государственному заказу Санкт-Петербурга от 02.03.2026 № 95-р
Обоснование принятых текущих цен на строительные ресурсы | [24 empty] | Обоснование принятых текущих цен на строительные ресурсы
Наименование субъекта Российской Федерации |  |  |  |  | 78. г. Санкт-Петербург | [10 empty] | 78. г. Санкт-Петербург | [9 empty] | Наименование субъекта Российской Федерации | 78. г. Санкт-Петербург
Наименование зоны субъекта Российской Федерации |  |  |  |  | город Санкт-Петербург | [10 empty] | город Санкт-Петербург | [11 empty] | Наименование зоны субъекта Российской Федерации | город Санкт-Петербург
Выполнение работ по замене вентиляционных решеток и светильников в помещениях спортивного зала МКУК "ФОРНОСОВСКИЙ ДК" по адресу: Ленинградская область, Тосненский район, Форносовское городское поселение, г.п. Форносово, Павловское шоссе, д.29А
(наименование стройки)
(наименование объекта капитального строительства)
ЛОКАЛЬНЫЙ СМЕТНЫЙ РАСЧЕТ (СМЕТА) № 02-01-01
Выполнение работ по замене вентиляционных решеток и светильников в помещениях спортивного зала МКУК "ФОРНОСОВСКИЙ ДК" по адресу: Ленинградская область, Тосненский район, Форносовское городское поселение, г.п. Форносово, Павловское шоссе, д.29А | [29 empty] | изм. 2 смета 11.08 2 кв.26
(наименование работ и затрат)
Составлен | ресурсно-индексным | методом
Основание
(проектная и (или) иная техническая документация)
Составлен(а) в текущем уровне цен |  | II квартал 2026 года | [28 empty] | II квартал 2026 года
Сметная стоимость |  |  | 301.86 | тыс.руб.
в том числе:
| строительных работ |  | 301.86 | тыс.руб. |  |  |  |  | Средства на оплату труда рабочих |  |  |  | 121.31 | тыс.руб.
| монтажных работ |  | 0 | тыс.руб. |  |  |  |  | Средства на оплату труда машинистов |  |  |  | 0.07 | тыс.руб.
| оборудования |  | 0 | тыс.руб. |  |  |  |  | Нормативные затраты труда рабочих |  |  |  | 105.07 | чел.-ч.
| прочих затрат |  | 0 | тыс.руб. |  |  |  |  | Нормативные затраты труда машинистов |  |  |  | 0.12 | чел.-ч.
№ п/п | Обоснование | Наименование работ и затрат |  |  |  | Единица измерения | Количество |  |  | Сметная стоимость, руб.
[7 empty] | на единицу измерения | коэффициенты | всего с учетом коэффициентов | на единицу измерения в базисном уровне цен | индекс | на единицу измерения в текущем уровне цен | коэффициенты | всего в текущем уровне цен
1 | 2 | 3 |  |  |  | 4 | 5 | 6 | 7 | 8 | 9 | 10 | 11 | 12
Раздел 1. Замена вентиляционных решеток | [31 empty] | Раздел 1. Замена вентиляционных решеток
1 | ГЭСН20-02-002-01 | Установка решеток жалюзийных площадью в свету: до 0,5 м2 |  |  |  | 4: шт; 5: 6; 6: 1; 7: 6 | [18 empty] | Установка решеток жалюзийных площадью в свету: до 0,5 м2
| 1 | ОТ(ЗТ) |  |  |  | 4: чел.-ч; 7: 27.466; 12: 15285.91 | [19 empty] | ОТ(ЗТ)
| 1-100-34 | Средний разряд работы 3,4 |  |  |  | 4: чел.-ч; 5: 4.5777; 7: 27.466; 10: 556.54; 12: 15285.91 | [20 empty] | Средний разряд работы 3,4
| 2 | ЭМ |  |  |  | 12: 57.74 | [19 empty] | ЭМ
|  | ОТм(ЗТм) |  |  |  | 4: чел.-ч; 7: 0.06; 12: 36.07 | [19 empty] | ОТм(ЗТм)
| 91.14.02-001 | Автомобили бортовые, грузоподъемность до 5 т |  |  |  | 4: маш.-ч; 5: 0.01; 7: 0.06; 10: 570.54; 12: 34.23 | [20 empty] | Автомобили бортовые, грузоподъемность до 5 т
| 4-100-040 | ОТм(Зтм) Средний разряд машинистов 4 |  |  |  | 4: чел.-ч; 5: 0.01; 7: 0.06; 10: 601.2; 12: 36.07 | [21 empty] | ОТм(Зтм) Средний разряд машинистов 4
| 91.17.04-233 | Аппараты сварочные для ручной дуговой сварки, сварочный ток до 350 А |  |  |  | 4: маш.-ч; 5: 0.1; 7: 0.6; 10: 39.19; 12: 23.51 | [20 empty] | Аппараты сварочные для ручной дуговой сварки, сварочный ток до 350 А
| 4 | М |  |  |  | 12: 203.25 | [19 empty] | М
| 01.7.03.04-0001 | Электроэнергия |  |  |  | 4: кВт-ч; 5: 0.1404; 7: 0.8424; 10: 8.51; 12: 7.17 | [20 empty] | Электроэнергия
| 01.7.11.07-0227 | Электроды сварочные для сварки низколегированных и углеродистых сталей УОНИ 13/45, Э42А, диаметр 4-5 мм |  |  |  | кг | 0.11 |  | 0.66 | 155.63 | 0.78 | 121.39 |  | 80.12 | [20 empty] | Электроды сварочные для сварки низколегированных и углеродистых сталей УОНИ 13/45, Э42А, диаметр 4-5 мм
| 04.3.01.09-0014 | Раствор готовый кладочный, цементный, М100 |  |  |  | 4: м3; 5: 0.0003; 7: 0.0018; 10: 5156.93; 12: 9.28 | [20 empty] | Раствор готовый кладочный, цементный, М100
| 08.4.03.02-0002 | Сталь арматурная горячекатаная гладкая, класс A-I, диаметр 6-22 мм |  |  |  | 4: т; 5: 0.00043; 7: 0.00258; 10: 41349.22; 12: 106.68 | [20 empty] | Сталь арматурная горячекатаная гладкая, класс A-I, диаметр 6-22 мм
Н | 19.2.03.09 | Решетки жалюзийные |  |  |  | 4: шт; 5: 1; 7: 6 | [22 empty] | Решетки жалюзийные
|  | Итого прямые затраты |  |  |  | 12: 15582.97 | [23 empty] | Итого прямые затраты
|  | ФОТ |  |  |  | 12: 15321.98 | [24 empty] | ФОТ
| Пр/812-016.0-1 | НР Сантехнические работы - внутренние (трубопроводы, водопровод, канализация, отопление, газоснабжение, вентиляция и кондиционирование воздуха) |  |  |  | 4: %; 5: 121; 7: 121; 12: 18539.6 | [24 empty] | НР Сантехнические работы - внутренние (трубопроводы, водопровод, канализация, отопление, газоснабжение, вентиляция и кондиционирование воздуха)
| Пр/774-016.0 | СП Сантехнические работы - внутренние (трубопроводы, водопровод, канализация, отопление, газоснабжение, вентиляция и кондиционирование воздуха) |  |  |  | 4: %; 5: 72; 7: 72; 12: 11031.83 | [24 empty] | СП Сантехнические работы - внутренние (трубопроводы, водопровод, канализация, отопление, газоснабжение, вентиляция и кондиционирование воздуха)
|  | Всего по позиции |  |  |  | 10: 7525.73; 12: 45154.4 | [25 empty] | Всего по позиции
замена решеток | [40 empty] | замена решеток
2 | ГЭСН20-02-002-01 | Установка решеток жалюзийных площадью в свету: до 0,5 м2 |  |  |  | 4: шт; 5: 6; 6: 1; 7: 6 | [18 empty] | Установка решеток жалюзийных площадью в свету: до 0,5 м2
| 571/пр_2022_п.83_т.2_стр.5_стб.3 | Демонтаж (разборка) сетей инженерно-технического обеспечения ОЗП=0,6; ЭМ=0,6 к расх.; ЗПМ=0,6; МАТ=0 к расх.; ТЗ=0,6; ТЗМ=0,6 | [39 empty] | Демонтаж (разборка) сетей инженерно-технического обеспечения ОЗП=0,6; ЭМ=0,6 к расх.; ЗПМ=0,6; МАТ=0 к расх.; ТЗ=0,6; ТЗМ=0,6
| 1 | ОТ(ЗТ) |  |  |  | 4: чел.-ч; 7: 3.852; 12: 2143.79 | [19 empty] | ОТ(ЗТ)
| 1-100-34 | Средний разряд работы 3,4 |  |  |  | чел.-ч | 1.07 | 0.6 | 3.852 |  |  | 556.54 |  | 2143.79 | [20 empty] | Средний разряд работы 3,4
| 2 | ЭМ |  |  |  | 12: 34.65 | [19 empty] | ЭМ
|  | ОТм(ЗТм) |  |  |  | 4: чел.-ч; 7: 0.036; 12: 21.64 | [19 empty] | ОТм(ЗТм)
| 91.14.02-001 | Автомобили бортовые, грузоподъемность до 5 т |  |  |  | маш.-ч | 0.01 | 0.6 | 0.036 |  |  | 570.54 |  | 20.54 | [20 empty] | Автомобили бортовые, грузоподъемность до 5 т
| 4-100-040 | ОТм(Зтм) Средний разряд машинистов 4 |  |  |  | чел.-ч | 0.01 | 0.6 | 0.036 |  |  | 601.2 |  | 21.64 | [21 empty] | ОТм(Зтм) Средний разряд машинистов 4
| 91.17.04-233 | Аппараты сварочные для ручной дуговой сварки, сварочный ток до 350 А |  |  |  | маш.-ч | 0.1 | 0.6 | 0.36 |  |  | 39.19 |  | 14.11 | [20 empty] | Аппараты сварочные для ручной дуговой сварки, сварочный ток до 350 А
| 4 | М |  |  |  | 12: 0 | [19 empty] | М
| 01.7.03.04-0001 | Электроэнергия |  |  |  | кВт-ч | 0.1404 | 0 | 0 |  |  | 8.51 |  | 0 | [20 empty] | Электроэнергия
| 01.7.11.07-0227 | Электроды сварочные для сварки низколегированных и углеродистых сталей УОНИ 13/45, Э42А, диаметр 4-5 мм |  |  |  | кг | 0.11 | 0 | 0 | 155.63 | 0.78 | 121.39 |  | 0 | [20 empty] | Электроды сварочные для сварки низколегированных и углеродистых сталей УОНИ 13/45, Э42А, диаметр 4-5 мм
| 04.3.01.09-0014 | Раствор готовый кладочный, цементный, М100 |  |  |  | м3 | 0.0003 | 0 | 0 |  |  | 5156.93 |  | 0 | [20 empty] | Раствор готовый кладочный, цементный, М100
| 08.4.03.02-0002 | Сталь арматурная горячекатаная гладкая, класс A-I, диаметр 6-22 мм |  |  |  | т | 0.00043 | 0 | 0 |  |  | 41349.22 |  | 0 | [20 empty] | Сталь арматурная горячекатаная гладкая, класс A-I, диаметр 6-22 мм
Н | 19.2.03.09 | Решетки жалюзийные |  |  |  | 4: шт; 5: 1; 6: 0; 7: 0 | [22 empty] | Решетки жалюзийные
|  | Итого прямые затраты |  |  |  | 12: 2200.08 | [23 empty] | Итого прямые затраты
|  | ФОТ |  |  |  | 12: 2165.43 | [24 empty] | ФОТ
| Пр/812-016.0-1 | НР Сантехнические работы - внутренние (трубопроводы, водопровод, канализация, отопление, газоснабжение, вентиляция и кондиционирование воздуха) |  |  |  | 4: %; 5: 121; 7: 121; 12: 2620.17 | [24 empty] | НР Сантехнические работы - внутренние (трубопроводы, водопровод, канализация, отопление, газоснабжение, вентиляция и кондиционирование воздуха)
| Пр/774-016.0 | СП Сантехнические работы - внутренние (трубопроводы, водопровод, канализация, отопление, газоснабжение, вентиляция и кондиционирование воздуха) |  |  |  | 4: %; 5: 72; 7: 72; 12: 1559.11 | [24 empty] | СП Сантехнические работы - внутренние (трубопроводы, водопровод, канализация, отопление, газоснабжение, вентиляция и кондиционирование воздуха)
|  | Всего по позиции |  |  |  | 10: 1063.23; 12: 6379.36 | [25 empty] | Всего по позиции
3 | 34-1 | Погрузка в автотранспортное средство: сталь профилей мелких (остальные виды стали, не указанные выше) |  |  |  | 1т груза | 0.1 | 1 | 0.1 |  |  | 326.93 |  | 32.69 | [18 empty] | Погрузка в автотранспортное средство: сталь профилей мелких (остальные виды стали, не указанные выше)
|  | Всего по позиции |  |  |  | 12: 32.69 | [25 empty] | Всего по позиции
4 | 02-30-1-01-0030 | Перевозка грузов I класса автомобилями-самосвалами грузоподъемностью до 30 т по дорогам с усовершенствованным (асфальтобетонным, цементобетонным, железобетонным, обработанным органическим вяжущим) дорожным покрытием на расстояние 30 км |  |  |  | 1т груза | 0.1 | 1 | 0.1 |  |  | 276.3 |  | 27.63 | [18 empty] | Перевозка грузов I класса автомобилями-самосвалами грузоподъемностью до 30 т по дорогам с усовершенствованным (асфальтобетонным, цементобетонным, железобетонным, обработанным органическим вяжущим) дорожным покрытием на расстояние 30 км
|  | Всего по позиции |  |  |  | 12: 27.63 | [25 empty] | Всего по позиции
5 | ГЭСН08-07-001-01 | Установка и разборка наружных инвентарных лесов высотой до 16 м: трубчатых для кладки облицовки |  |  |  | 4: 100 м2; 5: 0.07; 6: 1; 7: 0.07 | [18 empty] | Установка и разборка наружных инвентарных лесов высотой до 16 м: трубчатых для кладки облицовки
| 1 | ОТ(ЗТ) |  |  |  | 4: чел.-ч; 7: 3.038; 12: 1629.89 | [19 empty] | ОТ(ЗТ)
| 1-100-31 | Средний разряд работы 3,1 |  |  |  | 4: чел.-ч; 5: 43.4; 7: 3.038; 10: 536.5; 12: 1629.89 | [20 empty] | Средний разряд работы 3,1
| 2 | ЭМ |  |  |  | 12: 2.8 | [19 empty] | ЭМ
|  | ОТм(ЗТм) |  |  |  | 4: чел.-ч; 7: 0.0049; 12: 2.95 | [19 empty] | ОТм(ЗТм)
| 91.14.02-001 | Автомобили бортовые, грузоподъемность до 5 т |  |  |  | 4: маш.-ч; 5: 0.07; 7: 0.0049; 10: 570.54; 12: 2.8 | [20 empty] | Автомобили бортовые, грузоподъемность до 5 т
| 4-100-040 | ОТм(Зтм) Средний разряд машинистов 4 |  |  |  | 4: чел.-ч; 5: 0.07; 7: 0.0049; 10: 601.2; 12: 2.95 | [21 empty] | ОТм(Зтм) Средний разряд машинистов 4
| 4 | М |  |  |  | 12: 325.02 | [19 empty] | М
| 01.7.16.02-0002 | Леса стальные стоечные приставные хомутовые (стойки, связи, поперечины, лестницы) в комплекте с пробками (хомутами, башмаками, болтами), без щитов настила, высота лесов до 60 м |  |  |  | т | 0.037 |  | 0.00259 | 91734.54 | 1.34 | 122924.28 |  | 318.37 | [20 empty] | Леса стальные стоечные приставные хомутовые (стойки, связи, поперечины, лестницы) в комплекте с пробками (хомутами, башмаками, болтами), без щитов настила, высота лесов до 60 м
| 11.1.03.01-0063 | Бруски обрезные хвойных пород (ель, сосна), естественной влажности, длина 2-6,5 м, ширина 20-90 мм, толщина 20-90 мм, сорт III |  |  |  | м3 | 0.006 |  | 0.00042 | 16496.03 | 0.96 | 15836.19 |  | 6.65 | [20 empty] | Бруски обрезные хвойных пород (ель, сосна), естественной влажности, длина 2-6,5 м, ширина 20-90 мм, толщина 20-90 мм, сорт III
Н | 11.2.13.04 | Щиты настила |  |  |  | 4: м2; 5: 1.2; 7: 0.084 | [22 empty] | Щиты настила
|  | Итого прямые затраты |  |  |  | 12: 1960.66 | [23 empty] | Итого прямые затраты
|  | ФОТ |  |  |  | 12: 1632.84 | [24 empty] | ФОТ
| Пр/812-008.0-1 | НР Конструкции из кирпича и блоков |  |  |  | 4: %; 5: 110; 7: 110; 12: 1796.12 | [24 empty] | НР Конструкции из кирпича и блоков
| Пр/774-008.0 | СП Конструкции из кирпича и блоков |  |  |  | 4: %; 5: 69; 7: 69; 12: 1126.66 | [24 empty] | СП Конструкции из кирпича и блоков
|  | Всего по позиции |  |  |  | 10: 69763.43; 12: 4883.44 | [25 empty] | Всего по позиции
|  | Итоги по разделу 1 Замена вентиляционных решеток : | [40 empty] | Итоги по разделу 1 Замена вентиляционных решеток :
|  | Всего прямые затраты (справочно) |  |  |  | 12: 19804.03 | [29 empty] | Всего прямые затраты (справочно)
|  | в том числе: | [41 empty] | в том числе:
|  | Оплата труда рабочих |  |  |  | 12: 19059.59 | [29 empty] | Оплата труда рабочих
|  | Эксплуатация машин |  |  |  | 12: 95.19 | [29 empty] | Эксплуатация машин
|  | Оплата труда машинистов (Отм) |  |  |  | 12: 60.66 | [29 empty] | Оплата труда машинистов (Отм)
|  | Материалы |  |  |  | 12: 560.96 | [29 empty] | Материалы
|  | Перевозка |  |  |  | 12: 27.63 | [29 empty] | Перевозка
|  | Строительные работы |  |  |  | 12: 56477.52 | [29 empty] | Строительные работы
|  | Строительные работы |  |  |  | 12: 56449.89 | [29 empty] | Строительные работы
|  | в том числе: | [41 empty] | в том числе:
|  | оплата труда |  |  |  | 12: 19059.59 | [29 empty] | оплата труда
|  | эксплуатация машин и механизмов |  |  |  | 12: 95.19 | [29 empty] | эксплуатация машин и механизмов
|  | оплата труда машинистов (Отм) |  |  |  | 12: 60.66 | [29 empty] | оплата труда машинистов (Отм)
|  | материалы |  |  |  | 12: 560.96 | [29 empty] | материалы
|  | накладные расходы |  |  |  | 12: 22955.89 | [29 empty] | накладные расходы
|  | сметная прибыль |  |  |  | 12: 13717.6 | [29 empty] | сметная прибыль
|  | Перевозка |  |  |  | 12: 27.63 | [29 empty] | Перевозка
|  | Всего ФОТ (справочно) |  |  |  | 12: 19120.25 | [29 empty] | Всего ФОТ (справочно)
|  | Всего накладные расходы (справочно) |  |  |  | 12: 22955.89 | [29 empty] | Всего накладные расходы (справочно)
|  | Всего сметная прибыль (справочно) |  |  |  | 12: 13717.6 | [29 empty] | Всего сметная прибыль (справочно)
|  | Всего по разделу 1 Замена вентиляционных решеток |  |  |  | 12: 56477.52 | [30 empty] | Всего по разделу 1 Замена вентиляционных решеток
|  | справочно: | [41 empty] | справочно:
|  | Затраты труда рабочих |  |  |  | 7: 34,35596 | [31 empty] | Затраты труда рабочих
|  | Затраты труда машинистов |  |  |  | 7: 0,1009 | [31 empty] | Затраты труда машинистов
Раздел 2. Замена светильников | [31 empty] | Раздел 2. Замена светильников
6 | ГЭСНр67-01-008-01 | Смена светильников: с лампами накаливания |  |  |  | 4: 100 шт; 5: 0.48; 6: 1; 7: 0.48 | [18 empty] | Смена светильников: с лампами накаливания
| 1 | ОТ(ЗТ) |  |  |  | 4: чел.-ч; 7: 67.68; 12: 100619.18 | [19 empty] | ОТ(ЗТ)
| 1-100-40 | Средний разряд работы 4,0 |  |  |  | 4: чел.-ч; 5: 141; 7: 67.68; 10: 1486.69; 12: 100619.18 | [20 empty] | Средний разряд работы 4,0
| 2 | ЭМ |  |  |  | 12: 0.84 | [19 empty] | ЭМ
|  | ОТм(ЗТм) |  |  |  | 4: чел.-ч; 7: 0.0144; 12: 7.63 | [19 empty] | ОТм(ЗТм)
| 91.06.06-048 | Подъемники одномачтовые, грузоподъемность до 500 кг, высота подъема 45 м |  |  |  | маш.-ч | 0.03 |  | 0.0144 | 37.32 | 1.57 | 58.59 |  | 0.84 | [20 empty] | Подъемники одномачтовые, грузоподъемность до 500 кг, высота подъема 45 м
| 4-100-030 | ОТм(Зтм) Средний разряд машинистов 3 |  |  |  | 4: чел.-ч; 5: 0.03; 7: 0.0144; 10: 529.82; 12: 7.63 | [21 empty] | ОТм(Зтм) Средний разряд машинистов 3
Н | 20.3.03.03 | Светильники с лампами накаливания |  |  |  | 4: шт; 5: 100; 7: 48 | [22 empty] | Светильники с лампами накаливания
|  | Итого прямые затраты |  |  |  | 12: 100627.65 | [23 empty] | Итого прямые затраты
|  | ФОТ |  |  |  | 12: 100626.81 | [24 empty] | ФОТ
| Пр/812-101.0-1 | НР Электромонтажные работы (ремонтно-строительные) |  |  |  | 4: %; 5: 91; 7: 91; 12: 91570.4 | [24 empty] | НР Электромонтажные работы (ремонтно-строительные)
| Пр/774-101.0 | СП Электромонтажные работы (ремонтно-строительные) |  |  |  | 4: %; 5: 48; 7: 48; 12: 48300.87 | [24 empty] | СП Электромонтажные работы (ремонтно-строительные)
|  | Всего по позиции |  |  |  | 10: 501039.42; 12: 240498.92 | [25 empty] | Всего по позиции
7 | ГЭСН08-07-001-01 | Установка и разборка наружных инвентарных лесов высотой до 16 м: трубчатых для кладки облицовки |  |  |  | 4: 100 м2; 5: 0.07; 6: 1; 7: 0.07 | [18 empty] | Установка и разборка наружных инвентарных лесов высотой до 16 м: трубчатых для кладки облицовки
| 1 | ОТ(ЗТ) |  |  |  | 4: чел.-ч; 7: 3.038; 12: 1629.89 | [19 empty] | ОТ(ЗТ)
| 1-100-31 | Средний разряд работы 3,1 |  |  |  | 4: чел.-ч; 5: 43.4; 7: 3.038; 10: 536.5; 12: 1629.89 | [20 empty] | Средний разряд работы 3,1
| 2 | ЭМ |  |  |  | 12: 2.8 | [19 empty] | ЭМ
|  | ОТм(ЗТм) |  |  |  | 4: чел.-ч; 7: 0.0049; 12: 2.95 | [19 empty] | ОТм(ЗТм)
| 91.14.02-001 | Автомобили бортовые, грузоподъемность до 5 т |  |  |  | 4: маш.-ч; 5: 0.07; 7: 0.0049; 10: 570.54; 12: 2.8 | [20 empty] | Автомобили бортовые, грузоподъемность до 5 т
| 4-100-040 | ОТм(Зтм) Средний разряд машинистов 4 |  |  |  | 4: чел.-ч; 5: 0.07; 7: 0.0049; 10: 601.2; 12: 2.95 | [21 empty] | ОТм(Зтм) Средний разряд машинистов 4
| 4 | М |  |  |  | 12: 325.02 | [19 empty] | М
| 01.7.16.02-0002 | Леса стальные стоечные приставные хомутовые (стойки, связи, поперечины, лестницы) в комплекте с пробками (хомутами, башмаками, болтами), без щитов настила, высота лесов до 60 м |  |  |  | т | 0.037 |  | 0.00259 | 91734.54 | 1.34 | 122924.28 |  | 318.37 | [20 empty] | Леса стальные стоечные приставные хомутовые (стойки, связи, поперечины, лестницы) в комплекте с пробками (хомутами, башмаками, болтами), без щитов настила, высота лесов до 60 м
| 11.1.03.01-0063 | Бруски обрезные хвойных пород (ель, сосна), естественной влажности, длина 2-6,5 м, ширина 20-90 мм, толщина 20-90 мм, сорт III |  |  |  | м3 | 0.006 |  | 0.00042 | 16496.03 | 0.96 | 15836.19 |  | 6.65 | [20 empty] | Бруски обрезные хвойных пород (ель, сосна), естественной влажности, длина 2-6,5 м, ширина 20-90 мм, толщина 20-90 мм, сорт III
Н | 11.2.13.04 | Щиты настила |  |  |  | 4: м2; 5: 1.2; 7: 0.084 | [22 empty] | Щиты настила
|  | Итого прямые затраты |  |  |  | 12: 1960.66 | [23 empty] | Итого прямые затраты
|  | ФОТ |  |  |  | 12: 1632.84 | [24 empty] | ФОТ
| Пр/812-008.0-1 | НР Конструкции из кирпича и блоков |  |  |  | 4: %; 5: 110; 7: 110; 12: 1796.12 | [24 empty] | НР Конструкции из кирпича и блоков
| Пр/774-008.0 | СП Конструкции из кирпича и блоков |  |  |  | 4: %; 5: 69; 7: 69; 12: 1126.66 | [24 empty] | СП Конструкции из кирпича и блоков
|  | Всего по позиции |  |  |  | 10: 69763.43; 12: 4883.44 | [25 empty] | Всего по позиции
|  | Итоги по разделу 2 Замена светильников : | [40 empty] | Итоги по разделу 2 Замена светильников :
|  | Всего прямые затраты (справочно) |  |  |  | 12: 102588.31 | [29 empty] | Всего прямые затраты (справочно)
|  | в том числе: | [41 empty] | в том числе:
|  | Оплата труда рабочих |  |  |  | 12: 102249.07 | [29 empty] | Оплата труда рабочих
|  | Эксплуатация машин |  |  |  | 12: 3.64 | [29 empty] | Эксплуатация машин
|  | Оплата труда машинистов (Отм) |  |  |  | 12: 10.58 | [29 empty] | Оплата труда машинистов (Отм)
|  | Материалы |  |  |  | 12: 325.02 | [29 empty] | Материалы
|  | Строительные работы |  |  |  | 12: 245382.36 | [29 empty] | Строительные работы
|  | в том числе: | [41 empty] | в том числе:
|  | оплата труда |  |  |  | 12: 102249.07 | [29 empty] | оплата труда
|  | эксплуатация машин и механизмов |  |  |  | 12: 3.64 | [29 empty] | эксплуатация машин и механизмов
|  | оплата труда машинистов (Отм) |  |  |  | 12: 10.58 | [29 empty] | оплата труда машинистов (Отм)
|  | материалы |  |  |  | 12: 325.02 | [29 empty] | материалы
|  | накладные расходы |  |  |  | 12: 93366.52 | [29 empty] | накладные расходы
|  | сметная прибыль |  |  |  | 12: 49427.53 | [29 empty] | сметная прибыль
|  | Всего ФОТ (справочно) |  |  |  | 12: 102259.65 | [29 empty] | Всего ФОТ (справочно)
|  | Всего накладные расходы (справочно) |  |  |  | 12: 93366.52 | [29 empty] | Всего накладные расходы (справочно)
|  | Всего сметная прибыль (справочно) |  |  |  | 12: 49427.53 | [29 empty] | Всего сметная прибыль (справочно)
|  | Всего по разделу 2 Замена светильников |  |  |  | 12: 245382.36 | [30 empty] | Всего по разделу 2 Замена светильников
|  | справочно: | [41 empty] | справочно:
|  | Затраты труда рабочих |  |  |  | 7: 70,718 | [31 empty] | Затраты труда рабочих
|  | Затраты труда машинистов |  |  |  | 7: 0,0193 | [31 empty] | Затраты труда машинистов
|  | Итоги по смете: | [44 empty] | Итоги по смете:
|  | Всего прямые затраты (справочно) |  |  |  | 12: 122392.34 | [33 empty] | Всего прямые затраты (справочно)
|  | в том числе: | [45 empty] | в том числе:
|  | Оплата труда рабочих |  |  |  | 12: 121308.66 | [33 empty] | Оплата труда рабочих
|  | Эксплуатация машин |  |  |  | 12: 98.83 | [33 empty] | Эксплуатация машин
|  | Оплата труда машинистов (Отм) |  |  |  | 12: 71.24 | [33 empty] | Оплата труда машинистов (Отм)
|  | Материалы |  |  |  | 12: 885.98 | [33 empty] | Материалы
|  | Перевозка |  |  |  | 12: 27.63 | [33 empty] | Перевозка
|  | Строительные работы |  |  |  | 12: 301859.88 | [33 empty] | Строительные работы
|  | Строительные работы |  |  |  | 12: 301832.25 | [33 empty] | Строительные работы
|  | в том числе: | [45 empty] | в том числе:
|  | оплата труда |  |  |  | 12: 121308.66 | [33 empty] | оплата труда
|  | эксплуатация машин и механизмов |  |  |  | 12: 98.83 | [33 empty] | эксплуатация машин и механизмов
|  | оплата труда машинистов (Отм) |  |  |  | 12: 71.24 | [33 empty] | оплата труда машинистов (Отм)
|  | материалы |  |  |  | 12: 885.98 | [33 empty] | материалы
|  | накладные расходы |  |  |  | 12: 116322.41 | [33 empty] | накладные расходы
|  | сметная прибыль |  |  |  | 12: 63145.13 | [33 empty] | сметная прибыль
|  | Перевозка |  |  |  | 12: 27.63 | [33 empty] | Перевозка
|  | Всего ФОТ (справочно) |  |  |  | 12: 121379.9 | [33 empty] | Всего ФОТ (справочно)
|  | Всего накладные расходы (справочно) |  |  |  | 12: 116322.41 | [33 empty] | Всего накладные расходы (справочно)
|  | Всего сметная прибыль (справочно) |  |  |  | 12: 63145.13 | [33 empty] | Всего сметная прибыль (справочно)
|  | ВСЕГО по смете |  |  |  | 12: 301859.88 | [34 empty] | ВСЕГО по смете
|  | справочно: | [45 empty] | справочно:
|  | Затраты труда рабочих |  |  |  | 7: 105,07396 | [35 empty] | Затраты труда рабочих
|  | Затраты труда машинистов |  |  |  | 7: 0,1202 | [35 empty] | Затраты труда машинистов
Составил:
[должность, подпись (инициалы, фамилия)]
Проверил:
[должность, подпись (инициалы, фамилия)]