## 03 Ремонт помещений № 3 - ЛСР п
Приложение № 3
Утверждено приказом Минстроя РФ № 421/пр от 4 августа 2020 г. в редакции приказа № 557/пр от 7 июля 2022 г.
Наименование программного продукта |  |  |  |  | ГРАНД-Смета, версия 2026.2
Наименование редакции сметных нормативов |  |  |  |  | Приказ Минстроя России от 30.12.2021 № 1046/пр; Приказ Минстроя России от 04.08.2020 № 421/пр; Приказ Минстроя России от 21.12.2020 № 812/пр; Приказ Минстроя России от 11.12.2020 № 774/пр; Приказ Минстроя России от 02.08.2023 № 551/пр; Приказ Минстроя России от 14.11.2023 № 817/пр; Приказ Минстроя России от 16.02.2024 № 102/пр; Приказ Минстроя России от 13.05.2024 №323/пр; Приказ Минстроя России от 09.08.2024 №524/пр; Приказ Минстроя России от 07.11.2024 №747/пр; Приказ Минстроя России от 23.01.2025 №30/пр; Приказ Минстроя России от 07.02.2025 №69/пр; Приказ Минстроя России от 19.05.2025 №299/пр; Приказ Минстроя России от 14.08.2025 №490/пр; Приказ Минстроя России от 12.11.2025 №696/пр; Приказ Минстроя России от 17.02.2026 №91/пр; Приказ Минстроя России от 15.05.2026 №301/пр; Приказ Минстроя России от 09.07.2026 №435/пр; Приказ Минстроя России от 12.08.2026 №527/пр | [11 empty] | Наименование редакции сметных нормативов | Приказ Минстроя России от 30.12.2021 № 1046/пр; Приказ Минстроя России от 04.08.2020 № 421/пр; Приказ Минстроя России от 21.12.2020 № 812/пр; Приказ Минстроя России от 11.12.2020 № 774/пр; Приказ Минстроя России от 02.08.2023 № 551/пр; Приказ Минстроя России от 14.11.2023 № 817/пр; Приказ Минстроя России от 16.02.2024 № 102/пр; Приказ Минстроя России от 13.05.2024 №323/пр; Приказ Минстроя России от 09.08.2024 №524/пр; Приказ Минстроя России от 07.11.2024 №747/пр; Приказ Минстроя России от 23.01.2025 №30/пр; Приказ Минстроя России от 07.02.2025 №69/пр; Приказ Минстроя России от 19.05.2025 №299/пр; Приказ Минстроя России от 14.08.2025 №490/пр; Приказ Минстроя России от 12.11.2025 №696/пр; Приказ Минстроя России от 17.02.2026 №91/пр; Приказ Минстроя России от 15.05.2026 №301/пр; Приказ Минстроя России от 09.07.2026 №435/пр; Приказ Минстроя России от 12.08.2026 №527/пр
Реквизиты приказа Минстроя России об утверждении дополнений и изменений к сметным нормативам |  |  |  |  | Приказ Минстроя России от 18 мая 2022 г. № 378/пр, Приказ Минстроя России от 26 августа 2022 г. № 703/пр, Приказ Минстроя России от 26 октября 2022 г. № 905/пр, Приказ Минстроя России от 27 декабря 2022 г. № 1133/пр, Приказ Минстроя России от 10 февраля 2023 г. № 84/пр, Приказ Минстроя России от 11.05.2023 №335/пр; Приказ Минстроя России от 07.07.2022 № 557/пр; Приказ Минстроя России от 02.09.2021 № 636/пр, Приказ Минстроя России от 26.07.2022 № 611/пр; Приказ Минстроя России от 22.04.2022 № 317/пр; Приказ Минстроя России от 02.08.2023 № 551/пр; Приказ Минстроя России от 14.11.2023 № 817/пр; Приказ Минстроя России от 30.01.2024 № 55/пр; Приказ Минстроя России от 16.02.2024 № 102/пр; Приказ Минстроя России от 13.05.2024 №323/пр; Приказ Минстроя России от 09.08.2024 №524/пр; Приказ Минстроя России от 07.11.2024 №747/пр; Приказ Минстроя России от 23.01.2025 №30/пр; Приказ Минстроя России от 07.02.2025 №69/пр; Приказ Минстроя России от 19.05.2025 №299/пр; Приказ Минстроя России от 14.08.2025 №490/пр; Приказ Минстроя России от 12.11.2025 №696/пр; Приказ Минстроя России от 17.02.2026 №91/пр; Приказ Минстроя России от 15.05.2026 №301/пр; Приказ Минстроя России от 09.07.2026 №435/пр; Приказ Минстроя России от 12.08.2026 №527/пр | [13 empty] | Реквизиты приказа Минстроя России об утверждении дополнений и изменений к сметным нормативам | Приказ Минстроя России от 18 мая 2022 г. № 378/пр, Приказ Минстроя России от 26 августа 2022 г. № 703/пр, Приказ Минстроя России от 26 октября 2022 г. № 905/пр, Приказ Минстроя России от 27 декабря 2022 г. № 1133/пр, Приказ Минстроя России от 10 февраля 2023 г. № 84/пр, Приказ Минстроя России от 11.05.2023 №335/пр; Приказ Минстроя России от 07.07.2022 № 557/пр; Приказ Минстроя России от 02.09.2021 № 636/пр, Приказ Минстроя России от 26.07.2022 № 611/пр; Приказ Минстроя России от 22.04.2022 № 317/пр; Приказ Минстроя России от 02.08.2023 № 551/пр; Приказ Минстроя России от 14.11.2023 № 817/пр; Приказ Минстроя России от 30.01.2024 № 55/пр; Приказ Минстроя России от 16.02.2024 № 102/пр; Приказ Минстроя России от 13.05.2024 №323/пр; Приказ Минстроя России от 09.08.2024 №524/пр; Приказ Минстроя России от 07.11.2024 №747/пр; Приказ Минстроя России от 23.01.2025 №30/пр; Приказ Минстроя России от 07.02.2025 №69/пр; Приказ Минстроя России от 19.05.2025 №299/пр; Приказ Минстроя России от 14.08.2025 №490/пр; Приказ Минстроя России от 12.11.2025 №696/пр; Приказ Минстроя России от 17.02.2026 №91/пр; Приказ Минстроя России от 15.05.2026 №301/пр; Приказ Минстроя России от 09.07.2026 №435/пр; Приказ Минстроя России от 12.08.2026 №527/пр
Реквизиты письма Минстроя России об индексах изменения сметной стоимости строительства, включаемые в федеральный реестр сметных нормативов и размещаемые в федеральной государственной информационной системе ценообразования в строительстве, подготовленного в соответствии пунктом 85 Методики расчета индексов изменения сметной стоимости строительства, утвержденной приказом Министерства строительства и жилищно-коммунального хозяйства Российской Федерации от 5 июня 2019 г. № 326/пр |  |  |  |  | Письмо Минстроя России от 24.08.2026 № 52419-ИФ/09 | [9 empty] | Реквизиты письма Минстроя России об индексах изменения сметной стоимости строительства, включаемые в федеральный реестр сметных нормативов и размещаемые в федеральной государственной информационной системе ценообразования в строительстве, подготовленного в соответствии пунктом 85 Методики расчета индексов изменения сметной стоимости строительства, утвержденной приказом Министерства строительства и жилищно-коммунального хозяйства Российской Федерации от 5 июня 2019 г. № 326/пр¹ | Письмо Минстроя России от 24.08.2026 № 52419-ИФ/09 |  |  |  |  | Реквизиты письма Минстроя России об индексах изменения сметной стоимости строительства, включаемые в федеральный реестр сметных нормативов и размещаемые в федеральной государственной информационной системе ценообразования в строительстве, подготовленного в соответствии пунктом 85 Методики расчета индексов изменения сметной стоимости строительства, утвержденной приказом Министерства строительства и жилищно-коммунального хозяйства Российской Федерации от 5 июня 2019 г. № 326/пр | Письмо Минстроя России от 24.08.2026 № 52419-ИФ/09
Реквизиты нормативного правового акта об утверждении оплаты труда, утверждаемый в соответствии с пунктом 22(1) Правилами мониторинга цен, утвержденными постановлением Правительства Российской Федерации от 23 декабря 2016 г. № 1452 |  |  |  |  | Постановление Правительства Ленинградской области от 06.04.2026 № 275 | [9 empty] | Реквизиты нормативного правового акта об утверждении оплаты труда, утверждаемый в соответствии с пунктом 22(1) Правилами мониторинга цен, утвержденными постановлением Правительства Российской Федерации от 23 декабря 2016 г. № 1452 | Постановление Правительства Ленинградской области от 06.04.2026 № 275 | [6 empty] | Реквизиты нормативного правового акта об утверждении оплаты труда, утверждаемый в соответствии с пунктом 22(1) Правилами мониторинга цен, утвержденными постановлением Правительства Российской Федерации от 23 декабря 2016 г. № 1452 | Постановление Правительства Ленинградской области от 06.04.2026 № 275
Обоснование принятых текущих цен на строительные ресурсы | [24 empty] | Обоснование принятых текущих цен на строительные ресурсы
Наименование субъекта Российской Федерации |  |  |  |  | 47. Ленинградская область | [10 empty] | 47. Ленинградская область | [9 empty] | Наименование субъекта Российской Федерации | 47. Ленинградская область
Наименование зоны субъекта Российской Федерации |  |  |  |  | Ленинградская область | [10 empty] | Ленинградская область | [11 empty] | Наименование зоны субъекта Российской Федерации | Ленинградская область
Выполнение работ по текущему ремонту помещения № 92 в здании стационара
(наименование стройки)
Выполнение работ по текущему ремонту помещения № 92 по адресу: ЛО, Всеволожский р-н, гп. Токсово, ул. Буланова, д. 18, для нужд ГБУЗ ЛО "Токсовская КМБ" в 2026 году
(наименование объекта капитального строительства)
ЛОКАЛЬНЫЙ СМЕТНЫЙ РАСЧЕТ (СМЕТА) № 01
Выполнение работ по текущему ремонту помещения № 92 по адресу: ЛО, Всеволожский р-н, гп. Токсово, ул. Буланова, д. 18, для нужд ГБУЗ ЛО "Токсовская КМБ" в 2026 году | [29 empty] | Ремонт помещения ГБУЗ "Токсовская КМБ" по адресу: Ленинградская область, Всеволожский р-н, пос. Токсово, ул. Буланова, д. 18
(наименование работ и затрат)
Составлен | ресурсно-индексным | методом
Основание
(проектная и (или) иная техническая документация)
Составлен(а) в текущем уровне цен |  | III квартал 2026 года | [28 empty] | III квартал 2026 года
Сметная стоимость |  |  | 599.42 | тыс.руб.
в том числе:
| строительных работ |  | 440.29 | тыс.руб. |  |  |  |  | Средства на оплату труда рабочих |  |  |  | 167.23 | тыс.руб.
| монтажных работ |  | 41.41 | тыс.руб. |  |  |  |  | Средства на оплату труда машинистов |  |  |  | 1.52 | тыс.руб.
| оборудования |  | 0 | тыс.руб. |  |  |  |  | Нормативные затраты труда рабочих |  |  |  | 301.85 | чел.-ч.
| прочих затрат |  | 0 | тыс.руб. |  |  |  |  | Нормативные затраты труда машинистов |  |  |  | 2.66 | чел.-ч.
№ п/п | Обоснование | Наименование работ и затрат |  |  |  | Единица измерения | Количество |  |  | Сметная стоимость, руб.
[7 empty] | на единицу измерения | коэффициенты | всего с учетом коэффициентов | на единицу измерения в базисном уровне цен | индекс | на единицу измерения в текущем уровне цен | коэффициенты | всего в текущем уровне цен
1 | 2 | 3 |  |  |  | 4 | 5 | 6 | 7 | 8 | 9 | 10 | 11 | 12
Раздел 1. Стены | [31 empty] | Раздел 1. Стены
1 | ГЭСН13-06-003-01 | Очистка поверхности щетками |  |  |  | 4: м2; 5: 37; 6: 1; 7: 37 | [18 empty] | Очистка поверхности щетками
| 421/пр_2020_прил.10_т.5_п.1.1_гр.3 | Производство ремонтно-строительных работ осуществляется в помещениях эксплуатируемого объекта капитального строительства, эксплуатация которого не прекращена, в том числе для объектов производственного и непроизводственного назначения без остановки рабочего процесса, при этом: в зоне производства ремонтно-строительных работ отсутствуют действующее технологическое или лабораторное оборудование, мебель и иные загромождающие помещения предметы ОЗП=1,2; ЭМ=1,2 к расх.; ЗПМ=1,2; ТЗ=1,2; ТЗМ=1,2 | [31 empty] | Производство ремонтно-строительных работ осуществляется в помещениях эксплуатируемого объекта капитального строительства, эксплуатация которого не прекращена, в том числе для объектов производственного и непроизводственного назначения без остановки рабочего процесса, при этом: в зоне производства ремонтно-строительных работ отсутствуют действующее технологическое или лабораторное оборудование, мебель и иные загромождающие помещения предметы ОЗП=1,2; ЭМ=1,2 к расх.; ЗПМ=1,2; ТЗ=1,2; ТЗМ=1,2
| Приказ от 14.07.2022 № 571/пр п.67б | При применении сметных норм, включенных в сборники ГЭСН, аналогичных технологическим процессам в новом строительстве, в том числе по возведению новых конструктивных элементов ОЗП=1,15; ЭМ=1,25 к расх.; ЗПМ=1,25; ТЗ=1,15; ТЗМ=1,25 | [31 empty] | При применении сметных норм, включенных в сборники ГЭСН, аналогичных технологическим процессам в новом строительстве, в том числе по возведению новых конструктивных элементов ОЗП=1,15; ЭМ=1,25 к расх.; ЗПМ=1,25; ТЗ=1,15; ТЗМ=1,25
| 1 | ОТ(ЗТ) |  |  |  | 4: чел.-ч; 7: 45.954; 12: 24521.97 | [20 empty] | ОТ(ЗТ)
| 1-100-30 | Средний разряд работы 3,0 |  |  |  | чел.-ч | 0.9 | 1.38 | 45.954 |  |  | 533.62 |  | 24521.97 | [21 empty] | Средний разряд работы 3,0
|  | Итого прямые затраты |  |  |  | 12: 24521.97 | [22 empty] | Итого прямые затраты
|  | ФОТ |  |  |  | 12: 24521.97 | [23 empty] | ФОТ
| Пр/812-013.0-1, Приказ № 812/пр от 21.12.2020 п.25 | НР Защита строительных конструкций и оборудования от коррозии |  |  |  | 4: %; 5: 94; 6: 0.9; 7: 84.6; 12: 20745.59 | [23 empty] | НР Защита строительных конструкций и оборудования от коррозии
| Пр/774-013.0, Приказ № 774/пр от 11.12.2020 п.16 | СП Защита строительных конструкций и оборудования от коррозии |  |  |  | 4: %; 5: 51; 6: 0.85; 7: 43.35; 12: 10630.27 | [23 empty] | СП Защита строительных конструкций и оборудования от коррозии
|  | Всего по позиции |  |  |  | 10: 1510.75; 12: 55897.83 | [24 empty] | Всего по позиции
2 | ГЭСН13-06-004-01 | Обеспыливание поверхности |  |  |  | 4: м2; 5: 80.5; 6: 1; 7: 80.5 | [18 empty] | Обеспыливание поверхности
| 421/пр_2020_прил.10_т.5_п.1.1_гр.3 | Производство ремонтно-строительных работ осуществляется в помещениях эксплуатируемого объекта капитального строительства, эксплуатация которого не прекращена, в том числе для объектов производственного и непроизводственного назначения без остановки рабочего процесса, при этом: в зоне производства ремонтно-строительных работ отсутствуют действующее технологическое или лабораторное оборудование, мебель и иные загромождающие помещения предметы ОЗП=1,2; ЭМ=1,2 к расх.; ЗПМ=1,2; ТЗ=1,2; ТЗМ=1,2 | [31 empty] | Производство ремонтно-строительных работ осуществляется в помещениях эксплуатируемого объекта капитального строительства, эксплуатация которого не прекращена, в том числе для объектов производственного и непроизводственного назначения без остановки рабочего процесса, при этом: в зоне производства ремонтно-строительных работ отсутствуют действующее технологическое или лабораторное оборудование, мебель и иные загромождающие помещения предметы ОЗП=1,2; ЭМ=1,2 к расх.; ЗПМ=1,2; ТЗ=1,2; ТЗМ=1,2
| Приказ от 14.07.2022 № 571/пр п.67б | При применении сметных норм, включенных в сборники ГЭСН, аналогичных технологическим процессам в новом строительстве, в том числе по возведению новых конструктивных элементов ОЗП=1,15; ЭМ=1,25 к расх.; ЗПМ=1,25; ТЗ=1,15; ТЗМ=1,25 | [31 empty] | При применении сметных норм, включенных в сборники ГЭСН, аналогичных технологическим процессам в новом строительстве, в том числе по возведению новых конструктивных элементов ОЗП=1,15; ЭМ=1,25 к расх.; ЗПМ=1,25; ТЗ=1,15; ТЗМ=1,25
| 1 | ОТ(ЗТ) |  |  |  | 4: чел.-ч; 7: 11.109; 12: 5927.98 | [20 empty] | ОТ(ЗТ)
| 1-100-30 | Средний разряд работы 3,0 |  |  |  | чел.-ч | 0.1 | 1.38 | 11.109 |  |  | 533.62 |  | 5927.98 | [21 empty] | Средний разряд работы 3,0
| 2 | ЭМ |  |  |  | 12: 137.9 | [20 empty] | ЭМ
| 91.21.22-638 | Пылесосы промышленные, мощность до 2000 Вт |  |  |  | маш.-ч | 0.1 | 1.5 | 12.075 |  |  | 11.42 |  | 137.9 | [21 empty] | Пылесосы промышленные, мощность до 2000 Вт
|  | Итого прямые затраты |  |  |  | 12: 6065.88 | [22 empty] | Итого прямые затраты
|  | ФОТ |  |  |  | 12: 5927.98 | [23 empty] | ФОТ
| Пр/812-013.0-1, Приказ № 812/пр от 21.12.2020 п.25 | НР Защита строительных конструкций и оборудования от коррозии |  |  |  | 4: %; 5: 94; 6: 0.9; 7: 84.6; 12: 5015.07 | [23 empty] | НР Защита строительных конструкций и оборудования от коррозии
| Пр/774-013.0, Приказ № 774/пр от 11.12.2020 п.16 | СП Защита строительных конструкций и оборудования от коррозии |  |  |  | 4: %; 5: 51; 6: 0.85; 7: 43.35; 12: 2569.78 | [23 empty] | СП Защита строительных конструкций и оборудования от коррозии
|  | Всего по позиции |  |  |  | 10: 169.57; 12: 13650.73 | [24 empty] | Всего по позиции
3 | ГЭСНр61-01-002-07 | Ремонт штукатурки внутренних стен по камню и бетону цементно-известковым раствором, площадью отдельных мест: до 1 м2 толщиной слоя до 20 мм |  |  |  | 4: 100 м2; 5: 0.31; 6: 1; 7: 0.31 | [18 empty] | Ремонт штукатурки внутренних стен по камню и бетону цементно-известковым раствором, площадью отдельных мест: до 1 м2 толщиной слоя до 20 мм
| 1 | ОТ(ЗТ) |  |  |  | 4: чел.-ч; 7: 70.246; 12: 38902.23 | [20 empty] | ОТ(ЗТ)
| 1-100-33 | Средний разряд работы 3,3 |  |  |  | 4: чел.-ч; 5: 226.6; 7: 70.246; 10: 553.8; 12: 38902.23 | [21 empty] | Средний разряд работы 3,3
| 2 | ЭМ |  |  |  | 12: 227.01 | [20 empty] | ЭМ
|  | ОТм(ЗТм) |  |  |  | 4: чел.-ч; 7: 0.5177; 12: 297.1 | [20 empty] | ОТм(ЗТм)
| 91.06.05-060 | Погрузчики одноковшовые универсальные фронтальные пневмоколесные, номинальная вместимость основного ковша 0,46 м3, грузоподъемность 1 т |  |  |  | 4: маш.-ч; 5: 1; 7: 0.31; 10: 692.28; 12: 214.61 | [21 empty] | Погрузчики одноковшовые универсальные фронтальные пневмоколесные, номинальная вместимость основного ковша 0,46 м3, грузоподъемность 1 т
| 4-100-040 | ОТм(Зтм) Средний разряд машинистов 4 |  |  |  | 4: чел.-ч; 5: 1; 7: 0.31; 10: 600.88; 12: 186.27 | [25 empty] | ОТм(Зтм) Средний разряд машинистов 4
| 91.06.06-048 | Подъемники одномачтовые, грузоподъемность до 500 кг, высота подъема 45 м |  |  |  | маш.-ч | 0.67 |  | 0.2077 | 37.32 | 1.6 | 59.71 |  | 12.4 | [21 empty] | Подъемники одномачтовые, грузоподъемность до 500 кг, высота подъема 45 м
| 4-100-030 | ОТм(Зтм) Средний разряд машинистов 3 |  |  |  | 4: чел.-ч; 5: 0.67; 7: 0.2077; 10: 533.62; 12: 110.83 | [25 empty] | ОТм(Зтм) Средний разряд машинистов 3
| 4 | М |  |  |  | 12: 3149.53 | [20 empty] | М
| 01.7.03.01-0001 | Вода |  |  |  | 4: м3; 5: 0.35; 7: 0.1085; 10: 28.08; 12: 3.05 | [21 empty] | Вода
| 04.3.01.07-0025 | Раствор штукатурный, известковый, М100 |  |  |  | м3 | 2.2 |  | 0.682 | 3392.36 | 1.36 | 4613.61 |  | 3146.48 | [21 empty] | Раствор штукатурный, известковый, М100
Н | 999-9900 | Строительный мусор |  |  |  | 4: т; 5: 3.38; 7: 1.0478 | [26 empty] | Строительный мусор
|  | Итого прямые затраты |  |  |  | 12: 42575.87 | [22 empty] | Итого прямые затраты
|  | ФОТ |  |  |  | 12: 39199.33 | [23 empty] | ФОТ
| Пр/812-095.0-1 | НР Штукатурные работы (ремонтно-строительные) |  |  |  | 4: %; 5: 89; 7: 89; 12: 34887.4 | [23 empty] | НР Штукатурные работы (ремонтно-строительные)
| Пр/774-095.0 | СП Штукатурные работы (ремонтно-строительные) |  |  |  | 4: %; 5: 44; 7: 44; 12: 17247.71 | [23 empty] | СП Штукатурные работы (ремонтно-строительные)
|  | Всего по позиции |  |  |  | 10: 305519.29; 12: 94710.98 | [24 empty] | Всего по позиции
4 | ГЭСН15-02-019-03 | Сплошное выравнивание внутренних поверхностей (однослойное оштукатуривание) из сухих растворных смесей толщиной до 10 мм: стен |  |  |  | 4: 100 м2; 5: 0.805; 6: 1; 7: 0.805 | [18 empty] | Сплошное выравнивание внутренних поверхностей (однослойное оштукатуривание) из сухих растворных смесей толщиной до 10 мм: стен
| 421/пр_2020_прил.10_т.5_п.1.1_гр.3 | Производство ремонтно-строительных работ осуществляется в помещениях эксплуатируемого объекта капитального строительства, эксплуатация которого не прекращена, в том числе для объектов производственного и непроизводственного назначения без остановки рабочего процесса, при этом: в зоне производства ремонтно-строительных работ отсутствуют действующее технологическое или лабораторное оборудование, мебель и иные загромождающие помещения предметы ОЗП=1,2; ЭМ=1,2 к расх.; ЗПМ=1,2; ТЗ=1,2; ТЗМ=1,2 | [31 empty] | Производство ремонтно-строительных работ осуществляется в помещениях эксплуатируемого объекта капитального строительства, эксплуатация которого не прекращена, в том числе для объектов производственного и непроизводственного назначения без остановки рабочего процесса, при этом: в зоне производства ремонтно-строительных работ отсутствуют действующее технологическое или лабораторное оборудование, мебель и иные загромождающие помещения предметы ОЗП=1,2; ЭМ=1,2 к расх.; ЗПМ=1,2; ТЗ=1,2; ТЗМ=1,2
| Приказ от 14.07.2022 № 571/пр п.67б | При применении сметных норм, включенных в сборники ГЭСН, аналогичных технологическим процессам в новом строительстве, в том числе по возведению новых конструктивных элементов ОЗП=1,15; ЭМ=1,25 к расх.; ЗПМ=1,25; ТЗ=1,15; ТЗМ=1,25 | [31 empty] | При применении сметных норм, включенных в сборники ГЭСН, аналогичных технологическим процессам в новом строительстве, в том числе по возведению новых конструктивных элементов ОЗП=1,15; ЭМ=1,25 к расх.; ЗПМ=1,25; ТЗ=1,15; ТЗМ=1,25
| 1 | ОТ(ЗТ) |  |  |  | 4: чел.-ч; 7: 36.0931; 12: 19260.02 | [20 empty] | ОТ(ЗТ)
| 1-100-30 | Средний разряд работы 3,0 |  |  |  | чел.-ч | 32.49 | 1.38 | 36.0931 |  |  | 533.62 |  | 19260.02 | [21 empty] | Средний разряд работы 3,0
| 2 | ЭМ |  |  |  | 12: 59.28 | [20 empty] | ЭМ
|  | ОТм(ЗТм) |  |  |  | 4: чел.-ч; 7: 1.123; 12: 603.03 | [20 empty] | ОТм(ЗТм)
| 91.06.05-011 | Погрузчики одноковшовые универсальные фронтальные пневмоколесные, номинальная вместимость основного ковша 2,6 м3, грузоподъемность 5 т |  |  |  | маш.-ч | 0.02 | 1.5 | 0.02415 |  |  | 1676.4 |  | 40.49 | [21 empty] | Погрузчики одноковшовые универсальные фронтальные пневмоколесные, номинальная вместимость основного ковша 2,6 м3, грузоподъемность 5 т
| 4-100-050 | ОТм(Зтм) Средний разряд машинистов 5 |  |  |  | чел.-ч | 0.02 | 1.5 | 0.02415 |  |  | 690.57 |  | 16.68 | [25 empty] | ОТм(Зтм) Средний разряд машинистов 5
| 91.06.06-048 | Подъемники одномачтовые, грузоподъемность до 500 кг, высота подъема 45 м |  |  |  | маш.-ч | 0.21 | 1.5 | 0.25357 | 37.32 | 1.6 | 59.71 |  | 15.14 | [21 empty] | Подъемники одномачтовые, грузоподъемность до 500 кг, высота подъема 45 м
| 4-100-030 | ОТм(Зтм) Средний разряд машинистов 3 |  |  |  | чел.-ч | 0.21 | 1.5 | 0.25357 |  |  | 533.62 |  | 135.31 | [25 empty] | ОТм(Зтм) Средний разряд машинистов 3
| 91.07.08-024 | Растворосмесители передвижные, объем барабана 65 л |  |  |  | маш.-ч | 0.7 | 1.5 | 0.84525 | 2.31 | 1.87 | 4.32 |  | 3.65 | [21 empty] | Растворосмесители передвижные, объем барабана 65 л
| 4-100-030 | ОТм(Зтм) Средний разряд машинистов 3 |  |  |  | чел.-ч | 0.7 | 1.5 | 0.84525 |  |  | 533.62 |  | 451.04 | [25 empty] | ОТм(Зтм) Средний разряд машинистов 3
| 4 | М |  |  |  | 12: 11.53 | [20 empty] | М
| 01.7.03.01-0001 | Вода |  |  |  | 4: м3; 5: 0.51; 7: 0.41055; 10: 28.08; 12: 11.53 | [21 empty] | Вода
П,Н | 04.3.02.09 | Смеси на цементной основе |  |  |  | 4: т; 5: 0; 7: 0 | [26 empty] | Смеси на цементной основе
П,Н | 14.4.01.21 | Грунтовка |  |  |  | 4: т; 5: 0; 7: 0 | [26 empty] | Грунтовка
|  | Итого прямые затраты |  |  |  | 12: 19933.86 | [22 empty] | Итого прямые затраты
|  | ФОТ |  |  |  | 12: 19863.05 | [23 empty] | ФОТ
| Пр/812-015.0-1, Приказ № 812/пр от 21.12.2020 п.25 | НР Отделочные работы |  |  |  | 4: %; 5: 100; 6: 0.9; 7: 90; 12: 17876.75 | [23 empty] | НР Отделочные работы
| Пр/774-015.0, Приказ № 774/пр от 11.12.2020 п.16 | СП Отделочные работы |  |  |  | 4: %; 5: 49; 6: 0.85; 7: 41.65; 12: 8272.96 | [23 empty] | СП Отделочные работы
|  | Всего по позиции |  |  |  | 10: 57246.67; 12: 46083.57 | [24 empty] | Всего по позиции
5 | ФСБЦ-14.4.01.21-0314 | Грунтовка с высокой степенью проникновения для укрепления бетонных поверхностей |  |  |  | кг | 8 | 1 | 8 | 1284.05 | 1.29 | 1656.42 |  | 13251.36 | [18 empty] | Грунтовка с высокой степенью проникновения для укрепления бетонных поверхностей
|  | Всего по позиции |  |  |  | 12: 13251.36 | [24 empty] | Всего по позиции
6 | ФСБЦ-04.3.02.13-0022 | Смеси сухие цементно-песчаные штукатурные для поверхностей из бетона, цемента, керамики и кирпича, В15 (М200), F100, W4, крупность заполнителя до 0,63 мм, расход 16,0 кг/м2 при толщине слоя 10 мм |  |  |  | кг | 598 | 1 | 598 | 22.47 | 1.6 | 35.95 |  | 21498.1 | [18 empty] | Смеси сухие цементно-песчаные штукатурные для поверхностей из бетона, цемента, керамики и кирпича, В15 (М200), F100, W4, крупность заполнителя до 0,63 мм, расход 16,0 кг/м2 при толщине слоя 10 мм
|  | Всего по позиции |  |  |  | 12: 21498.1 | [24 empty] | Всего по позиции
7 | ГЭСН15-04-006-03 | Покрытие поверхностей грунтовкой глубокого проникновения: за 1 раз стен |  |  |  | 4: 100 м2; 5: 0.805; 6: 1; 7: 0.805 | [18 empty] | Покрытие поверхностей грунтовкой глубокого проникновения: за 1 раз стен
| 421/пр_2020_прил.10_т.5_п.1.1_гр.3 | Производство ремонтно-строительных работ осуществляется в помещениях эксплуатируемого объекта капитального строительства, эксплуатация которого не прекращена, в том числе для объектов производственного и непроизводственного назначения без остановки рабочего процесса, при этом: в зоне производства ремонтно-строительных работ отсутствуют действующее технологическое или лабораторное оборудование, мебель и иные загромождающие помещения предметы ОЗП=1,2; ЭМ=1,2 к расх.; ЗПМ=1,2; ТЗ=1,2; ТЗМ=1,2 | [31 empty] | Производство ремонтно-строительных работ осуществляется в помещениях эксплуатируемого объекта капитального строительства, эксплуатация которого не прекращена, в том числе для объектов производственного и непроизводственного назначения без остановки рабочего процесса, при этом: в зоне производства ремонтно-строительных работ отсутствуют действующее технологическое или лабораторное оборудование, мебель и иные загромождающие помещения предметы ОЗП=1,2; ЭМ=1,2 к расх.; ЗПМ=1,2; ТЗ=1,2; ТЗМ=1,2
| Приказ от 14.07.2022 № 571/пр п.67б | При применении сметных норм, включенных в сборники ГЭСН, аналогичных технологическим процессам в новом строительстве, в том числе по возведению новых конструктивных элементов ОЗП=1,15; ЭМ=1,25 к расх.; ЗПМ=1,25; ТЗ=1,15; ТЗМ=1,25 | [31 empty] | При применении сметных норм, включенных в сборники ГЭСН, аналогичных технологическим процессам в новом строительстве, в том числе по возведению новых конструктивных элементов ОЗП=1,15; ЭМ=1,25 к расх.; ЗПМ=1,25; ТЗ=1,15; ТЗМ=1,25
| 1 | ОТ(ЗТ) |  |  |  | 4: чел.-ч; 7: 5.1657; 12: 3103.96 | [20 empty] | ОТ(ЗТ)
| 1-100-40 | Средний разряд работы 4,0 |  |  |  | чел.-ч | 4.65 | 1.38 | 5.1657 |  |  | 600.88 |  | 3103.96 | [21 empty] | Средний разряд работы 4,0
| 2 | ЭМ |  |  |  | 12: 8.5 | [20 empty] | ЭМ
|  | ОТм(ЗТм) |  |  |  | 4: чел.-ч; 7: 0.02415; 12: 13.7 | [20 empty] | ОТм(ЗТм)
| 91.06.06-048 | Подъемники одномачтовые, грузоподъемность до 500 кг, высота подъема 45 м |  |  |  | маш.-ч | 0.01 | 1.5 | 0.012075 | 37.32 | 1.6 | 59.71 |  | 0.72 | [21 empty] | Подъемники одномачтовые, грузоподъемность до 500 кг, высота подъема 45 м
| 4-100-030 | ОТм(Зтм) Средний разряд машинистов 3 |  |  |  | чел.-ч | 0.01 | 1.5 | 0.012075 |  |  | 533.62 |  | 6.44 | [25 empty] | ОТм(Зтм) Средний разряд машинистов 3
| 91.14.02-001 | Автомобили бортовые, грузоподъемность до 5 т |  |  |  | маш.-ч | 0.01 | 1.5 | 0.012075 |  |  | 644.27 |  | 7.78 | [21 empty] | Автомобили бортовые, грузоподъемность до 5 т
| 4-100-040 | ОТм(Зтм) Средний разряд машинистов 4 |  |  |  | чел.-ч | 0.01 | 1.5 | 0.012075 |  |  | 600.88 |  | 7.26 | [25 empty] | ОТм(Зтм) Средний разряд машинистов 4
| 4 | М |  |  |  | 12: 7.36 | [20 empty] | М
| 01.7.20.08-0051 | Ветошь хлопчатобумажная цветная |  |  |  | кг | 0.1 |  | 0.0805 | 56.11 | 1.63 | 91.46 |  | 7.36 | [21 empty] | Ветошь хлопчатобумажная цветная
Н | 14.3.01.03 | Грунтовка |  |  |  | 4: т; 5: 0.0103; 7: 0.0082915 | [26 empty] | Грунтовка
|  | Итого прямые затраты |  |  |  | 12: 3133.52 | [22 empty] | Итого прямые затраты
|  | ФОТ |  |  |  | 12: 3117.66 | [23 empty] | ФОТ
| Пр/812-015.0-1, Приказ № 812/пр от 21.12.2020 п.25 | НР Отделочные работы |  |  |  | 4: %; 5: 100; 6: 0.9; 7: 90; 12: 2805.89 | [23 empty] | НР Отделочные работы
| Пр/774-015.0, Приказ № 774/пр от 11.12.2020 п.16 | СП Отделочные работы |  |  |  | 4: %; 5: 49; 6: 0.85; 7: 41.65; 12: 1298.51 | [23 empty] | СП Отделочные работы
|  | Всего по позиции |  |  |  | 10: 8991.2; 12: 7237.92 | [24 empty] | Всего по позиции
8 | ФСБЦ-14.3.01.03-0001 | Состав грунтовочный глубокого проникновения |  |  |  | кг | 8.2915 | 1 | 8.2915 | 65.84 | 1.29 | 84.93 |  | 704.2 | [18 empty] | Состав грунтовочный глубокого проникновения
|  | Всего по позиции |  |  |  | 12: 704.2 | [24 empty] | Всего по позиции
9 | ГЭСН15-04-005-01 | Окраска поливинилацетатными водоэмульсионными составами простая по штукатурке и сборным конструкциям: стен, подготовленным под окраску |  |  |  | 4: 100 м2; 5: 0.805; 6: 1; 7: 0.805 | [18 empty] | Окраска поливинилацетатными водоэмульсионными составами простая по штукатурке и сборным конструкциям: стен, подготовленным под окраску
| 421/пр_2020_прил.10_т.5_п.1.1_гр.3 | Производство ремонтно-строительных работ осуществляется в помещениях эксплуатируемого объекта капитального строительства, эксплуатация которого не прекращена, в том числе для объектов производственного и непроизводственного назначения без остановки рабочего процесса, при этом: в зоне производства ремонтно-строительных работ отсутствуют действующее технологическое или лабораторное оборудование, мебель и иные загромождающие помещения предметы ОЗП=1,2; ЭМ=1,2 к расх.; ЗПМ=1,2; ТЗ=1,2; ТЗМ=1,2 | [31 empty] | Производство ремонтно-строительных работ осуществляется в помещениях эксплуатируемого объекта капитального строительства, эксплуатация которого не прекращена, в том числе для объектов производственного и непроизводственного назначения без остановки рабочего процесса, при этом: в зоне производства ремонтно-строительных работ отсутствуют действующее технологическое или лабораторное оборудование, мебель и иные загромождающие помещения предметы ОЗП=1,2; ЭМ=1,2 к расх.; ЗПМ=1,2; ТЗ=1,2; ТЗМ=1,2
| Приказ от 14.07.2022 № 571/пр п.67б | При применении сметных норм, включенных в сборники ГЭСН, аналогичных технологическим процессам в новом строительстве, в том числе по возведению новых конструктивных элементов ОЗП=1,15; ЭМ=1,25 к расх.; ЗПМ=1,25; ТЗ=1,15; ТЗМ=1,25 | [31 empty] | При применении сметных норм, включенных в сборники ГЭСН, аналогичных технологическим процессам в новом строительстве, в том числе по возведению новых конструктивных элементов ОЗП=1,15; ЭМ=1,25 к расх.; ЗПМ=1,25; ТЗ=1,15; ТЗМ=1,25
| 1 | ОТ(ЗТ) |  |  |  | 4: чел.-ч; 7: 15.3304; 12: 8593.16 | [20 empty] | ОТ(ЗТ)
| 1-100-34 | Средний разряд работы 3,4 |  |  |  | чел.-ч | 13.8 | 1.38 | 15.3304 |  |  | 560.53 |  | 8593.16 | [21 empty] | Средний разряд работы 3,4
| 2 | ЭМ |  |  |  | 12: 62.96 | [20 empty] | ЭМ
|  | ОТм(ЗТм) |  |  |  | 4: чел.-ч; 7: 0.10867; 12: 64.49 | [20 empty] | ОТм(ЗТм)
| 91.06.06-048 | Подъемники одномачтовые, грузоподъемность до 500 кг, высота подъема 45 м |  |  |  | маш.-ч | 0.01 | 1.5 | 0.012075 | 37.32 | 1.6 | 59.71 |  | 0.72 | [21 empty] | Подъемники одномачтовые, грузоподъемность до 500 кг, высота подъема 45 м
| 4-100-030 | ОТм(Зтм) Средний разряд машинистов 3 |  |  |  | чел.-ч | 0.01 | 1.5 | 0.012075 |  |  | 533.62 |  | 6.44 | [25 empty] | ОТм(Зтм) Средний разряд машинистов 3
| 91.14.02-001 | Автомобили бортовые, грузоподъемность до 5 т |  |  |  | маш.-ч | 0.08 | 1.5 | 0.0966 |  |  | 644.27 |  | 62.24 | [21 empty] | Автомобили бортовые, грузоподъемность до 5 т
| 4-100-040 | ОТм(Зтм) Средний разряд машинистов 4 |  |  |  | чел.-ч | 0.08 | 1.5 | 0.0966 |  |  | 600.88 |  | 58.05 | [25 empty] | ОТм(Зтм) Средний разряд машинистов 4
| 4 | М |  |  |  | 12: 381.23 | [20 empty] | М
| 01.7.17.11-0011 | Шкурка шлифовальная двухслойная с зернистостью 40-25 |  |  |  | м2 | 0.3 |  | 0.2415 | 531.44 | 1.52 | 807.79 |  | 195.08 | [21 empty] | Шкурка шлифовальная двухслойная с зернистостью 40-25
| 01.7.20.08-0051 | Ветошь хлопчатобумажная цветная |  |  |  | кг | 0.1 |  | 0.0805 | 56.11 | 1.63 | 91.46 |  | 7.36 | [21 empty] | Ветошь хлопчатобумажная цветная
| 14.5.11.01-0001 | Шпатлевка клеевая |  |  |  | т | 0.005 |  | 0.004025 | 25237.94 | 1.76 | 44418.77 |  | 178.79 | [21 empty] | Шпатлевка клеевая
Н | 14.3.02.01 | Краска водоэмульсионная |  |  |  | 4: т; 5: 0.052; 7: 0.04186 | [26 empty] | Краска водоэмульсионная
|  | Итого прямые затраты |  |  |  | 12: 9101.84 | [22 empty] | Итого прямые затраты
|  | ФОТ |  |  |  | 12: 8657.65 | [23 empty] | ФОТ
| Пр/812-015.0-1, Приказ № 812/пр от 21.12.2020 п.25 | НР Отделочные работы |  |  |  | 4: %; 5: 100; 6: 0.9; 7: 90; 12: 7791.89 | [23 empty] | НР Отделочные работы
| Пр/774-015.0, Приказ № 774/пр от 11.12.2020 п.16 | СП Отделочные работы |  |  |  | 4: %; 5: 49; 6: 0.85; 7: 41.65; 12: 3605.91 | [23 empty] | СП Отделочные работы
|  | Всего по позиции |  |  |  | 10: 25465.39; 12: 20499.64 | [24 empty] | Всего по позиции
10 | ФСБЦ-14.3.02.01-0392 | Краска водно-дисперсионная акрилатная ВД-АК-116 |  |  |  | кг | 41.86 | 1 | 41.86 | 456.84 | 1.84 | 840.59 |  | 35187.1 | [18 empty] | Краска водно-дисперсионная акрилатная ВД-АК-116
|  | Всего по позиции |  |  |  | 12: 35187.1 | [24 empty] | Всего по позиции
11 | ГЭСН10-01-036-01 | Установка уголков ПВХ на клее |  |  |  | 4: 100 м; 5: 0.38; 6: 1; 7: 0.38 | [18 empty] | Установка уголков ПВХ на клее
| 421/пр_2020_прил.10_т.5_п.1.1_гр.3 | Производство ремонтно-строительных работ осуществляется в помещениях эксплуатируемого объекта капитального строительства, эксплуатация которого не прекращена, в том числе для объектов производственного и непроизводственного назначения без остановки рабочего процесса, при этом: в зоне производства ремонтно-строительных работ отсутствуют действующее технологическое или лабораторное оборудование, мебель и иные загромождающие помещения предметы ОЗП=1,2; ЭМ=1,2 к расх.; ЗПМ=1,2; ТЗ=1,2; ТЗМ=1,2 | [31 empty] | Производство ремонтно-строительных работ осуществляется в помещениях эксплуатируемого объекта капитального строительства, эксплуатация которого не прекращена, в том числе для объектов производственного и непроизводственного назначения без остановки рабочего процесса, при этом: в зоне производства ремонтно-строительных работ отсутствуют действующее технологическое или лабораторное оборудование, мебель и иные загромождающие помещения предметы ОЗП=1,2; ЭМ=1,2 к расх.; ЗПМ=1,2; ТЗ=1,2; ТЗМ=1,2
| Приказ от 14.07.2022 № 571/пр п.67б | При применении сметных норм, включенных в сборники ГЭСН, аналогичных технологическим процессам в новом строительстве, в том числе по возведению новых конструктивных элементов ОЗП=1,15; ЭМ=1,25 к расх.; ЗПМ=1,25; ТЗ=1,15; ТЗМ=1,25 | [31 empty] | При применении сметных норм, включенных в сборники ГЭСН, аналогичных технологическим процессам в новом строительстве, в том числе по возведению новых конструктивных элементов ОЗП=1,15; ЭМ=1,25 к расх.; ЗПМ=1,25; ТЗ=1,15; ТЗМ=1,25
| 1 | ОТ(ЗТ) |  |  |  | 4: чел.-ч; 7: 3.5135; 12: 1874.86 | [20 empty] | ОТ(ЗТ)
| 1-100-30 | Средний разряд работы 3,0 |  |  |  | чел.-ч | 6.7 | 1.38 | 3.5135 |  |  | 533.62 |  | 1874.86 | [21 empty] | Средний разряд работы 3,0
| 4 | М |  |  |  | 12: 133.21 | [20 empty] | М
| 14.1.04.02-0011 | Клей, марка 88-Н |  |  |  | кг | 0.8 |  | 0.304 | 234.33 | 1.87 | 438.2 |  | 133.21 | [21 empty] | Клей, марка 88-Н
Н | 11.3.03.13 | Уголок ПВХ |  |  |  | 4: п.м; 5: 100; 7: 38 | [26 empty] | Уголок ПВХ
|  | Итого прямые затраты |  |  |  | 12: 2008.07 | [22 empty] | Итого прямые затраты
|  | ФОТ |  |  |  | 12: 1874.86 | [23 empty] | ФОТ
| Пр/812-010.0-1, Приказ № 812/пр от 21.12.2020 п.25 | НР Деревянные конструкции |  |  |  | 4: %; 5: 108; 6: 0.9; 7: 97.2; 12: 1822.36 | [23 empty] | НР Деревянные конструкции
| Пр/774-010.0, Приказ № 774/пр от 11.12.2020 п.16 | СП Деревянные конструкции |  |  |  | 4: %; 5: 55; 6: 0.85; 7: 46.75; 12: 876.5 | [23 empty] | СП Деревянные конструкции
|  | Всего по позиции |  |  |  | 10: 12386.66; 12: 4706.93 | [24 empty] | Всего по позиции
12 | ФСБЦ-11.3.03.13-0044 | Уголки из ПВХ, размеры 25х25 мм |  |  |  | 10 м | 3.8 | 1 | 3.8 | 155.98 | 1.06 | 165.34 |  | 628.29 | [18 empty] | Уголки из ПВХ, размеры 25х25 мм
|  | Всего по позиции |  |  |  | 12: 628.29 | [24 empty] | Всего по позиции
|  | Итоги по разделу 1 Стены : | [39 empty] | Итоги по разделу 1 Стены :
|  | Всего прямые затраты (справочно) |  |  |  | 12: 178610.06 | [28 empty] | Всего прямые затраты (справочно)
|  | в том числе: | [40 empty] | в том числе:
|  | Оплата труда рабочих |  |  |  | 12: 102184.18 | [28 empty] | Оплата труда рабочих
|  | Эксплуатация машин |  |  |  | 12: 495.65 | [28 empty] | Эксплуатация машин
|  | Оплата труда машинистов (Отм) |  |  |  | 12: 978.32 | [28 empty] | Оплата труда машинистов (Отм)
|  | Материалы |  |  |  | 12: 74951.91 | [28 empty] | Материалы
|  | Строительные работы |  |  |  | 12: 314056.65 | [28 empty] | Строительные работы
|  | в том числе: | [40 empty] | в том числе:
|  | оплата труда |  |  |  | 12: 102184.18 | [28 empty] | оплата труда
|  | эксплуатация машин и механизмов |  |  |  | 12: 495.65 | [28 empty] | эксплуатация машин и механизмов
|  | оплата труда машинистов (Отм) |  |  |  | 12: 978.32 | [28 empty] | оплата труда машинистов (Отм)
|  | материалы |  |  |  | 12: 74951.91 | [28 empty] | материалы
|  | накладные расходы |  |  |  | 12: 90944.95 | [28 empty] | накладные расходы
|  | сметная прибыль |  |  |  | 12: 44501.64 | [28 empty] | сметная прибыль
|  | Всего ФОТ (справочно) |  |  |  | 12: 103162.5 | [28 empty] | Всего ФОТ (справочно)
|  | Всего накладные расходы (справочно) |  |  |  | 12: 90944.95 | [28 empty] | Всего накладные расходы (справочно)
|  | Всего сметная прибыль (справочно) |  |  |  | 12: 44501.64 | [28 empty] | Всего сметная прибыль (справочно)
|  | Всего по разделу 1 Стены |  |  |  | 12: 314056.65 | [29 empty] | Всего по разделу 1 Стены
|  | справочно: | [40 empty] | справочно:
|  | Затраты труда рабочих |  |  |  | 7: 187,411726 | [30 empty] | Затраты труда рабочих
|  | Затраты труда машинистов |  |  |  | 7: 1,7735 | [30 empty] | Затраты труда машинистов
Раздел 2. Откосы | [31 empty] | Раздел 2. Откосы
13 | ГЭСН13-06-003-01 | Очистка поверхности щетками |  |  |  | 4: м2; 5: 6.4; 6: 1; 7: 6.4 | [18 empty] | Очистка поверхности щетками
| 421/пр_2020_прил.10_т.5_п.1.1_гр.3 | Производство ремонтно-строительных работ осуществляется в помещениях эксплуатируемого объекта капитального строительства, эксплуатация которого не прекращена, в том числе для объектов производственного и непроизводственного назначения без остановки рабочего процесса, при этом: в зоне производства ремонтно-строительных работ отсутствуют действующее технологическое или лабораторное оборудование, мебель и иные загромождающие помещения предметы ОЗП=1,2; ЭМ=1,2 к расх.; ЗПМ=1,2; ТЗ=1,2; ТЗМ=1,2 | [31 empty] | Производство ремонтно-строительных работ осуществляется в помещениях эксплуатируемого объекта капитального строительства, эксплуатация которого не прекращена, в том числе для объектов производственного и непроизводственного назначения без остановки рабочего процесса, при этом: в зоне производства ремонтно-строительных работ отсутствуют действующее технологическое или лабораторное оборудование, мебель и иные загромождающие помещения предметы ОЗП=1,2; ЭМ=1,2 к расх.; ЗПМ=1,2; ТЗ=1,2; ТЗМ=1,2
| Приказ от 14.07.2022 № 571/пр п.67б | При применении сметных норм, включенных в сборники ГЭСН, аналогичных технологическим процессам в новом строительстве, в том числе по возведению новых конструктивных элементов ОЗП=1,15; ЭМ=1,25 к расх.; ЗПМ=1,25; ТЗ=1,15; ТЗМ=1,25 | [31 empty] | При применении сметных норм, включенных в сборники ГЭСН, аналогичных технологическим процессам в новом строительстве, в том числе по возведению новых конструктивных элементов ОЗП=1,15; ЭМ=1,25 к расх.; ЗПМ=1,25; ТЗ=1,15; ТЗМ=1,25
| 1 | ОТ(ЗТ) |  |  |  | 4: чел.-ч; 7: 7.9488; 12: 4241.64 | [20 empty] | ОТ(ЗТ)
| 1-100-30 | Средний разряд работы 3,0 |  |  |  | чел.-ч | 0.9 | 1.38 | 7.9488 |  |  | 533.62 |  | 4241.64 | [21 empty] | Средний разряд работы 3,0
|  | Итого прямые затраты |  |  |  | 12: 4241.64 | [22 empty] | Итого прямые затраты
|  | ФОТ |  |  |  | 12: 4241.64 | [23 empty] | ФОТ
| Пр/812-013.0-1, Приказ № 812/пр от 21.12.2020 п.25 | НР Защита строительных конструкций и оборудования от коррозии |  |  |  | 4: %; 5: 94; 6: 0.9; 7: 84.6; 12: 3588.43 | [23 empty] | НР Защита строительных конструкций и оборудования от коррозии
| Пр/774-013.0, Приказ № 774/пр от 11.12.2020 п.16 | СП Защита строительных конструкций и оборудования от коррозии |  |  |  | 4: %; 5: 51; 6: 0.85; 7: 43.35; 12: 1838.75 | [23 empty] | СП Защита строительных конструкций и оборудования от коррозии
|  | Всего по позиции |  |  |  | 10: 1510.75; 12: 9668.82 | [24 empty] | Всего по позиции
14 | ГЭСН13-06-004-01 | Обеспыливание поверхности |  |  |  | 4: м2; 5: 84.5; 6: 1; 7: 84.5 | [18 empty] | Обеспыливание поверхности
| 421/пр_2020_прил.10_т.5_п.1.1_гр.3 | Производство ремонтно-строительных работ осуществляется в помещениях эксплуатируемого объекта капитального строительства, эксплуатация которого не прекращена, в том числе для объектов производственного и непроизводственного назначения без остановки рабочего процесса, при этом: в зоне производства ремонтно-строительных работ отсутствуют действующее технологическое или лабораторное оборудование, мебель и иные загромождающие помещения предметы ОЗП=1,2; ЭМ=1,2 к расх.; ЗПМ=1,2; ТЗ=1,2; ТЗМ=1,2 | [31 empty] | Производство ремонтно-строительных работ осуществляется в помещениях эксплуатируемого объекта капитального строительства, эксплуатация которого не прекращена, в том числе для объектов производственного и непроизводственного назначения без остановки рабочего процесса, при этом: в зоне производства ремонтно-строительных работ отсутствуют действующее технологическое или лабораторное оборудование, мебель и иные загромождающие помещения предметы ОЗП=1,2; ЭМ=1,2 к расх.; ЗПМ=1,2; ТЗ=1,2; ТЗМ=1,2
| Приказ от 14.07.2022 № 571/пр п.67б | При применении сметных норм, включенных в сборники ГЭСН, аналогичных технологическим процессам в новом строительстве, в том числе по возведению новых конструктивных элементов ОЗП=1,15; ЭМ=1,25 к расх.; ЗПМ=1,25; ТЗ=1,15; ТЗМ=1,25 | [31 empty] | При применении сметных норм, включенных в сборники ГЭСН, аналогичных технологическим процессам в новом строительстве, в том числе по возведению новых конструктивных элементов ОЗП=1,15; ЭМ=1,25 к расх.; ЗПМ=1,25; ТЗ=1,15; ТЗМ=1,25
| 1 | ОТ(ЗТ) |  |  |  | 4: чел.-ч; 7: 11.661; 12: 6222.54 | [20 empty] | ОТ(ЗТ)
| 1-100-30 | Средний разряд работы 3,0 |  |  |  | чел.-ч | 0.1 | 1.38 | 11.661 |  |  | 533.62 |  | 6222.54 | [21 empty] | Средний разряд работы 3,0
| 2 | ЭМ |  |  |  | 12: 144.75 | [20 empty] | ЭМ
| 91.21.22-638 | Пылесосы промышленные, мощность до 2000 Вт |  |  |  | маш.-ч | 0.1 | 1.5 | 12.675 |  |  | 11.42 |  | 144.75 | [21 empty] | Пылесосы промышленные, мощность до 2000 Вт
|  | Итого прямые затраты |  |  |  | 12: 6367.29 | [22 empty] | Итого прямые затраты
|  | ФОТ |  |  |  | 12: 6222.54 | [23 empty] | ФОТ
| Пр/812-013.0-1, Приказ № 812/пр от 21.12.2020 п.25 | НР Защита строительных конструкций и оборудования от коррозии |  |  |  | 4: %; 5: 94; 6: 0.9; 7: 84.6; 12: 5264.27 | [23 empty] | НР Защита строительных конструкций и оборудования от коррозии
| Пр/774-013.0, Приказ № 774/пр от 11.12.2020 п.16 | СП Защита строительных конструкций и оборудования от коррозии |  |  |  | 4: %; 5: 51; 6: 0.85; 7: 43.35; 12: 2697.47 | [23 empty] | СП Защита строительных конструкций и оборудования от коррозии
|  | Всего по позиции |  |  |  | 10: 169.57; 12: 14329.03 | [24 empty] | Всего по позиции
15 | ГЭСНр61-01-007-01 | Ремонт штукатурки откосов внутри здания по камню и бетону цементно-известковым раствором: прямолинейных |  |  |  | 4: 100 м2; 5: 0.165; 6: 1; 7: 0.165 | [18 empty] | Ремонт штукатурки откосов внутри здания по камню и бетону цементно-известковым раствором: прямолинейных
| 1 | ОТ(ЗТ) |  |  |  | 4: чел.-ч; 7: 63.2049; 12: 35428.24 | [20 empty] | ОТ(ЗТ)
| 1-100-34 | Средний разряд работы 3,4 |  |  |  | 4: чел.-ч; 5: 383.06; 7: 63.2049; 10: 560.53; 12: 35428.24 | [21 empty] | Средний разряд работы 3,4
| 2 | ЭМ |  |  |  | 12: 304.99 | [20 empty] | ЭМ
|  | ОТм(ЗТм) |  |  |  | 4: чел.-ч; 7: 0.61545; 12: 356.93 | [20 empty] | ОТм(ЗТм)
| 91.06.05-060 | Погрузчики одноковшовые универсальные фронтальные пневмоколесные, номинальная вместимость основного ковша 0,46 м3, грузоподъемность 1 т |  |  |  | 4: маш.-ч; 5: 2.57; 7: 0.42405; 10: 692.28; 12: 293.56 | [21 empty] | Погрузчики одноковшовые универсальные фронтальные пневмоколесные, номинальная вместимость основного ковша 0,46 м3, грузоподъемность 1 т
| 4-100-040 | ОТм(Зтм) Средний разряд машинистов 4 |  |  |  | 4: чел.-ч; 5: 2.57; 7: 0.42405; 10: 600.88; 12: 254.8 | [25 empty] | ОТм(Зтм) Средний разряд машинистов 4
| 91.06.06-048 | Подъемники одномачтовые, грузоподъемность до 500 кг, высота подъема 45 м |  |  |  | маш.-ч | 1.16 |  | 0.1914 | 37.32 | 1.6 | 59.71 |  | 11.43 | [21 empty] | Подъемники одномачтовые, грузоподъемность до 500 кг, высота подъема 45 м
| 4-100-030 | ОТм(Зтм) Средний разряд машинистов 3 |  |  |  | 4: чел.-ч; 5: 1.16; 7: 0.1914; 10: 533.62; 12: 102.13 | [25 empty] | ОТм(Зтм) Средний разряд машинистов 3
| 4 | М |  |  |  | 12: 3351.1 | [20 empty] | М
| 01.7.03.01-0001 | Вода |  |  |  | 4: м3; 5: 0.35; 7: 0.05775; 10: 28.08; 12: 1.62 | [21 empty] | Вода
| 04.3.01.07-0025 | Раствор штукатурный, известковый, М100 |  |  |  | м3 | 4.4 |  | 0.726 | 3392.36 | 1.36 | 4613.61 |  | 3349.48 | [21 empty] | Раствор штукатурный, известковый, М100
Н | 999-9900 | Строительный мусор |  |  |  | 4: т; 5: 8.1; 7: 1.3365 | [26 empty] | Строительный мусор
|  | Итого прямые затраты |  |  |  | 12: 39441.26 | [22 empty] | Итого прямые затраты
|  | ФОТ |  |  |  | 12: 35785.17 | [23 empty] | ФОТ
| Пр/812-095.0-1 | НР Штукатурные работы (ремонтно-строительные) |  |  |  | 4: %; 5: 89; 7: 89; 12: 31848.8 | [23 empty] | НР Штукатурные работы (ремонтно-строительные)
| Пр/774-095.0 | СП Штукатурные работы (ремонтно-строительные) |  |  |  | 4: %; 5: 44; 7: 44; 12: 15745.47 | [23 empty] | СП Штукатурные работы (ремонтно-строительные)
|  | Всего по позиции |  |  |  | 10: 527488.06; 12: 87035.53 | [24 empty] | Всего по позиции
16 | ГЭСН15-04-006-03 | Покрытие поверхностей грунтовкой глубокого проникновения: за 1 раз стен |  |  |  | 4: 100 м2; 5: 0.165; 6: 1; 7: 0.165 | [18 empty] | Покрытие поверхностей грунтовкой глубокого проникновения: за 1 раз стен
| 421/пр_2020_прил.10_т.5_п.1.1_гр.3 | Производство ремонтно-строительных работ осуществляется в помещениях эксплуатируемого объекта капитального строительства, эксплуатация которого не прекращена, в том числе для объектов производственного и непроизводственного назначения без остановки рабочего процесса, при этом: в зоне производства ремонтно-строительных работ отсутствуют действующее технологическое или лабораторное оборудование, мебель и иные загромождающие помещения предметы ОЗП=1,2; ЭМ=1,2 к расх.; ЗПМ=1,2; ТЗ=1,2; ТЗМ=1,2 | [31 empty] | Производство ремонтно-строительных работ осуществляется в помещениях эксплуатируемого объекта капитального строительства, эксплуатация которого не прекращена, в том числе для объектов производственного и непроизводственного назначения без остановки рабочего процесса, при этом: в зоне производства ремонтно-строительных работ отсутствуют действующее технологическое или лабораторное оборудование, мебель и иные загромождающие помещения предметы ОЗП=1,2; ЭМ=1,2 к расх.; ЗПМ=1,2; ТЗ=1,2; ТЗМ=1,2
| Приказ от 14.07.2022 № 571/пр п.67б | При применении сметных норм, включенных в сборники ГЭСН, аналогичных технологическим процессам в новом строительстве, в том числе по возведению новых конструктивных элементов ОЗП=1,15; ЭМ=1,25 к расх.; ЗПМ=1,25; ТЗ=1,15; ТЗМ=1,25 | [31 empty] | При применении сметных норм, включенных в сборники ГЭСН, аналогичных технологическим процессам в новом строительстве, в том числе по возведению новых конструктивных элементов ОЗП=1,15; ЭМ=1,25 к расх.; ЗПМ=1,25; ТЗ=1,15; ТЗМ=1,25
| 1 | ОТ(ЗТ) |  |  |  | 4: чел.-ч; 7: 1.0588; 12: 636.21 | [20 empty] | ОТ(ЗТ)
| 1-100-40 | Средний разряд работы 4,0 |  |  |  | чел.-ч | 4.65 | 1.38 | 1.0588 |  |  | 600.88 |  | 636.21 | [21 empty] | Средний разряд работы 4,0
| 2 | ЭМ |  |  |  | 12: 1.74 | [20 empty] | ЭМ
|  | ОТм(ЗТм) |  |  |  | 4: чел.-ч; 7: 0.00495; 12: 2.81 | [20 empty] | ОТм(ЗТм)
| 91.06.06-048 | Подъемники одномачтовые, грузоподъемность до 500 кг, высота подъема 45 м |  |  |  | маш.-ч | 0.01 | 1.5 | 0.002475 | 37.32 | 1.6 | 59.71 |  | 0.15 | [21 empty] | Подъемники одномачтовые, грузоподъемность до 500 кг, высота подъема 45 м
| 4-100-030 | ОТм(Зтм) Средний разряд машинистов 3 |  |  |  | чел.-ч | 0.01 | 1.5 | 0.002475 |  |  | 533.62 |  | 1.32 | [25 empty] | ОТм(Зтм) Средний разряд машинистов 3
| 91.14.02-001 | Автомобили бортовые, грузоподъемность до 5 т |  |  |  | маш.-ч | 0.01 | 1.5 | 0.002475 |  |  | 644.27 |  | 1.59 | [21 empty] | Автомобили бортовые, грузоподъемность до 5 т
| 4-100-040 | ОТм(Зтм) Средний разряд машинистов 4 |  |  |  | чел.-ч | 0.01 | 1.5 | 0.002475 |  |  | 600.88 |  | 1.49 | [25 empty] | ОТм(Зтм) Средний разряд машинистов 4
| 4 | М |  |  |  | 12: 1.51 | [20 empty] | М
| 01.7.20.08-0051 | Ветошь хлопчатобумажная цветная |  |  |  | кг | 0.1 |  | 0.0165 | 56.11 | 1.63 | 91.46 |  | 1.51 | [21 empty] | Ветошь хлопчатобумажная цветная
Н | 14.3.01.03 | Грунтовка |  |  |  | 4: т; 5: 0.0103; 7: 0.0016995 | [26 empty] | Грунтовка
|  | Итого прямые затраты |  |  |  | 12: 642.27 | [22 empty] | Итого прямые затраты
|  | ФОТ |  |  |  | 12: 639.02 | [23 empty] | ФОТ
| Пр/812-015.0-1, Приказ № 812/пр от 21.12.2020 п.25 | НР Отделочные работы |  |  |  | 4: %; 5: 100; 6: 0.9; 7: 90; 12: 575.12 | [23 empty] | НР Отделочные работы
| Пр/774-015.0, Приказ № 774/пр от 11.12.2020 п.16 | СП Отделочные работы |  |  |  | 4: %; 5: 49; 6: 0.85; 7: 41.65; 12: 266.15 | [23 empty] | СП Отделочные работы
|  | Всего по позиции |  |  |  | 10: 8991.15; 12: 1483.54 | [24 empty] | Всего по позиции
17 | ФСБЦ-14.3.01.03-0001 | Состав грунтовочный глубокого проникновения |  |  |  | кг | 1.6995 | 1 | 1.6995 | 65.84 | 1.29 | 84.93 |  | 144.34 | [18 empty] | Состав грунтовочный глубокого проникновения
|  | Всего по позиции |  |  |  | 12: 144.34 | [24 empty] | Всего по позиции
18 | ГЭСН15-04-005-01 | Окраска поливинилацетатными водоэмульсионными составами простая по штукатурке и сборным конструкциям: стен, подготовленным под окраску |  |  |  | 4: 100 м2; 5: 0.165; 6: 1; 7: 0.165 | [18 empty] | Окраска поливинилацетатными водоэмульсионными составами простая по штукатурке и сборным конструкциям: стен, подготовленным под окраску
| 421/пр_2020_прил.10_т.5_п.1.1_гр.3 | Производство ремонтно-строительных работ осуществляется в помещениях эксплуатируемого объекта капитального строительства, эксплуатация которого не прекращена, в том числе для объектов производственного и непроизводственного назначения без остановки рабочего процесса, при этом: в зоне производства ремонтно-строительных работ отсутствуют действующее технологическое или лабораторное оборудование, мебель и иные загромождающие помещения предметы ОЗП=1,2; ЭМ=1,2 к расх.; ЗПМ=1,2; ТЗ=1,2; ТЗМ=1,2 | [31 empty] | Производство ремонтно-строительных работ осуществляется в помещениях эксплуатируемого объекта капитального строительства, эксплуатация которого не прекращена, в том числе для объектов производственного и непроизводственного назначения без остановки рабочего процесса, при этом: в зоне производства ремонтно-строительных работ отсутствуют действующее технологическое или лабораторное оборудование, мебель и иные загромождающие помещения предметы ОЗП=1,2; ЭМ=1,2 к расх.; ЗПМ=1,2; ТЗ=1,2; ТЗМ=1,2
| Приказ от 14.07.2022 № 571/пр п.67б | При применении сметных норм, включенных в сборники ГЭСН, аналогичных технологическим процессам в новом строительстве, в том числе по возведению новых конструктивных элементов ОЗП=1,15; ЭМ=1,25 к расх.; ЗПМ=1,25; ТЗ=1,15; ТЗМ=1,25 | [31 empty] | При применении сметных норм, включенных в сборники ГЭСН, аналогичных технологическим процессам в новом строительстве, в том числе по возведению новых конструктивных элементов ОЗП=1,15; ЭМ=1,25 к расх.; ЗПМ=1,25; ТЗ=1,15; ТЗМ=1,25
| 1 | ОТ(ЗТ) |  |  |  | 4: чел.-ч; 7: 3.1423; 12: 1761.33 | [20 empty] | ОТ(ЗТ)
| 1-100-34 | Средний разряд работы 3,4 |  |  |  | чел.-ч | 13.8 | 1.38 | 3.1423 |  |  | 560.53 |  | 1761.33 | [21 empty] | Средний разряд работы 3,4
| 2 | ЭМ |  |  |  | 12: 12.91 | [20 empty] | ЭМ
|  | ОТм(ЗТм) |  |  |  | 4: чел.-ч; 7: 0.022275; 12: 13.22 | [20 empty] | ОТм(ЗТм)
| 91.06.06-048 | Подъемники одномачтовые, грузоподъемность до 500 кг, высота подъема 45 м |  |  |  | маш.-ч | 0.01 | 1.5 | 0.002475 | 37.32 | 1.6 | 59.71 |  | 0.15 | [21 empty] | Подъемники одномачтовые, грузоподъемность до 500 кг, высота подъема 45 м
| 4-100-030 | ОТм(Зтм) Средний разряд машинистов 3 |  |  |  | чел.-ч | 0.01 | 1.5 | 0.002475 |  |  | 533.62 |  | 1.32 | [25 empty] | ОТм(Зтм) Средний разряд машинистов 3
| 91.14.02-001 | Автомобили бортовые, грузоподъемность до 5 т |  |  |  | маш.-ч | 0.08 | 1.5 | 0.0198 |  |  | 644.27 |  | 12.76 | [21 empty] | Автомобили бортовые, грузоподъемность до 5 т
| 4-100-040 | ОТм(Зтм) Средний разряд машинистов 4 |  |  |  | чел.-ч | 0.08 | 1.5 | 0.0198 |  |  | 600.88 |  | 11.9 | [25 empty] | ОТм(Зтм) Средний разряд машинистов 4
| 4 | М |  |  |  | 12: 78.15 | [20 empty] | М
| 01.7.17.11-0011 | Шкурка шлифовальная двухслойная с зернистостью 40-25 |  |  |  | м2 | 0.3 |  | 0.0495 | 531.44 | 1.52 | 807.79 |  | 39.99 | [21 empty] | Шкурка шлифовальная двухслойная с зернистостью 40-25
| 01.7.20.08-0051 | Ветошь хлопчатобумажная цветная |  |  |  | кг | 0.1 |  | 0.0165 | 56.11 | 1.63 | 91.46 |  | 1.51 | [21 empty] | Ветошь хлопчатобумажная цветная
| 14.5.11.01-0001 | Шпатлевка клеевая |  |  |  | т | 0.005 |  | 0.000825 | 25237.94 | 1.76 | 44418.77 |  | 36.65 | [21 empty] | Шпатлевка клеевая
Н | 14.3.02.01 | Краска водоэмульсионная |  |  |  | 4: т; 5: 0.052; 7: 0.00858 | [26 empty] | Краска водоэмульсионная
|  | Итого прямые затраты |  |  |  | 12: 1865.61 | [22 empty] | Итого прямые затраты
|  | ФОТ |  |  |  | 12: 1774.55 | [23 empty] | ФОТ
| Пр/812-015.0-1, Приказ № 812/пр от 21.12.2020 п.25 | НР Отделочные работы |  |  |  | 4: %; 5: 100; 6: 0.9; 7: 90; 12: 1597.1 | [23 empty] | НР Отделочные работы
| Пр/774-015.0, Приказ № 774/пр от 11.12.2020 п.16 | СП Отделочные работы |  |  |  | 4: %; 5: 49; 6: 0.85; 7: 41.65; 12: 739.1 | [23 empty] | СП Отделочные работы
|  | Всего по позиции |  |  |  | 10: 25465.52; 12: 4201.81 | [24 empty] | Всего по позиции
19 | ФСБЦ-14.3.02.01-0392 | Краска водно-дисперсионная акрилатная ВД-АК-116 |  |  |  | кг | 8.58 | 1 | 8.58 | 456.84 | 1.84 | 840.59 |  | 7212.26 | [18 empty] | Краска водно-дисперсионная акрилатная ВД-АК-116
|  | Всего по позиции |  |  |  | 12: 7212.26 | [24 empty] | Всего по позиции
|  | Итоги по разделу 2 Откосы : | [39 empty] | Итоги по разделу 2 Откосы :
|  | Всего прямые затраты (справочно) |  |  |  | 12: 59914.67 | [28 empty] | Всего прямые затраты (справочно)
|  | в том числе: | [40 empty] | в том числе:
|  | Оплата труда рабочих |  |  |  | 12: 48289.96 | [28 empty] | Оплата труда рабочих
|  | Эксплуатация машин |  |  |  | 12: 464.39 | [28 empty] | Эксплуатация машин
|  | Оплата труда машинистов (Отм) |  |  |  | 12: 372.96 | [28 empty] | Оплата труда машинистов (Отм)
|  | Материалы |  |  |  | 12: 10787.36 | [28 empty] | Материалы
|  | Строительные работы |  |  |  | 12: 124075.33 | [28 empty] | Строительные работы
|  | в том числе: | [40 empty] | в том числе:
|  | оплата труда |  |  |  | 12: 48289.96 | [28 empty] | оплата труда
|  | эксплуатация машин и механизмов |  |  |  | 12: 464.39 | [28 empty] | эксплуатация машин и механизмов
|  | оплата труда машинистов (Отм) |  |  |  | 12: 372.96 | [28 empty] | оплата труда машинистов (Отм)
|  | материалы |  |  |  | 12: 10787.36 | [28 empty] | материалы
|  | накладные расходы |  |  |  | 12: 42873.72 | [28 empty] | накладные расходы
|  | сметная прибыль |  |  |  | 12: 21286.94 | [28 empty] | сметная прибыль
|  | Всего ФОТ (справочно) |  |  |  | 12: 48662.92 | [28 empty] | Всего ФОТ (справочно)
|  | Всего накладные расходы (справочно) |  |  |  | 12: 42873.72 | [28 empty] | Всего накладные расходы (справочно)
|  | Всего сметная прибыль (справочно) |  |  |  | 12: 21286.94 | [28 empty] | Всего сметная прибыль (справочно)
|  | Всего по разделу 2 Откосы |  |  |  | 12: 124075.33 | [29 empty] | Всего по разделу 2 Откосы
|  | справочно: | [40 empty] | справочно:
|  | Затраты труда рабочих |  |  |  | 7: 87,015765 | [30 empty] | Затраты труда рабочих
|  | Затраты труда машинистов |  |  |  | 7: 0,642675 | [30 empty] | Затраты труда машинистов
Раздел 3. Электромонтажные работы | [31 empty] | Раздел 3. Электромонтажные работы
20 | ГЭСНр67-01-004-05 | Демонтаж: светильников для люминесцентных ламп |  |  |  | 4: 100 шт; 5: 0.1; 6: 1; 7: 0.1 | [18 empty] | Демонтаж: светильников для люминесцентных ламп
| 1 | ОТ(ЗТ) |  |  |  | 4: чел.-ч; 7: 1.789; 12: 898.49 | [20 empty] | ОТ(ЗТ)
| 1-100-23 | Средний разряд работы 2,3 |  |  |  | 4: чел.-ч; 5: 17.89; 7: 1.789; 10: 502.23; 12: 898.49 | [21 empty] | Средний разряд работы 2,3
| 2 | ЭМ |  |  |  | 12: 0.48 | [20 empty] | ЭМ
|  | ОТм(ЗТм) |  |  |  | 4: чел.-ч; 7: 0.008; 12: 4.27 | [20 empty] | ОТм(ЗТм)
| 91.06.06-048 | Подъемники одномачтовые, грузоподъемность до 500 кг, высота подъема 45 м |  |  |  | маш.-ч | 0.08 |  | 0.008 | 37.32 | 1.6 | 59.71 |  | 0.48 | [21 empty] | Подъемники одномачтовые, грузоподъемность до 500 кг, высота подъема 45 м
| 4-100-030 | ОТм(Зтм) Средний разряд машинистов 3 |  |  |  | 4: чел.-ч; 5: 0.08; 7: 0.008; 10: 533.62; 12: 4.27 | [25 empty] | ОТм(Зтм) Средний разряд машинистов 3
|  | Итого прямые затраты |  |  |  | 12: 903.24 | [22 empty] | Итого прямые затраты
|  | ФОТ |  |  |  | 12: 902.76 | [23 empty] | ФОТ
| Пр/812-101.0-1 | НР Электромонтажные работы (ремонтно-строительные) |  |  |  | 4: %; 5: 91; 7: 91; 12: 821.51 | [23 empty] | НР Электромонтажные работы (ремонтно-строительные)
| Пр/774-101.0 | СП Электромонтажные работы (ремонтно-строительные) |  |  |  | 4: %; 5: 48; 7: 48; 12: 433.32 | [23 empty] | СП Электромонтажные работы (ремонтно-строительные)
|  | Всего по позиции |  |  |  | 10: 21580.7; 12: 2158.07 | [24 empty] | Всего по позиции
21 | ГЭСНм08-03-594-14 | Светильник в подвесных потолках, устанавливаемый: на профиле, количество ламп в светильнике свыше 2 до 4 |  |  |  | 4: 100 шт; 5: 0.1; 6: 1; 7: 0.1 | [18 empty] | Светильник в подвесных потолках, устанавливаемый: на профиле, количество ламп в светильнике свыше 2 до 4
| 421/пр_2020_прил.10_т.5_п.1.1_гр.3 | Производство ремонтно-строительных работ осуществляется в помещениях эксплуатируемого объекта капитального строительства, эксплуатация которого не прекращена, в том числе для объектов производственного и непроизводственного назначения без остановки рабочего процесса, при этом: в зоне производства ремонтно-строительных работ отсутствуют действующее технологическое или лабораторное оборудование, мебель и иные загромождающие помещения предметы ОЗП=1,2; ЭМ=1,2 к расх.; ЗПМ=1,2; ТЗ=1,2; ТЗМ=1,2 | [31 empty] | Производство ремонтно-строительных работ осуществляется в помещениях эксплуатируемого объекта капитального строительства, эксплуатация которого не прекращена, в том числе для объектов производственного и непроизводственного назначения без остановки рабочего процесса, при этом: в зоне производства ремонтно-строительных работ отсутствуют действующее технологическое или лабораторное оборудование, мебель и иные загромождающие помещения предметы ОЗП=1,2; ЭМ=1,2 к расх.; ЗПМ=1,2; ТЗ=1,2; ТЗМ=1,2
| 1 | ОТ(ЗТ) |  |  |  | 4: чел.-ч; 7: 25.632; 12: 15861.59 | [20 empty] | ОТ(ЗТ)
| 1-100-42 | Средний разряд работы 4,2 |  |  |  | чел.-ч | 213.6 | 1.2 | 25.632 |  |  | 618.82 |  | 15861.59 | [21 empty] | Средний разряд работы 4,2
| 2 | ЭМ |  |  |  | 12: 295.32 | [20 empty] | ЭМ
|  | ОТм(ЗТм) |  |  |  | 4: чел.-ч; 7: 0.2376; 12: 167.27 | [20 empty] | ОТм(ЗТм)
| 91.05.05-015 | Краны на автомобильном ходу, грузоподъемность 16 т |  |  |  | маш.-ч | 0.99 | 1.2 | 0.1188 |  |  | 1792.05 |  | 212.9 | [21 empty] | Краны на автомобильном ходу, грузоподъемность 16 т
| 4-100-060 | ОТм(Зтм) Средний разряд машинистов 6 |  |  |  | чел.-ч | 0.99 | 1.2 | 0.1188 |  |  | 807.16 |  | 95.89 | [25 empty] | ОТм(Зтм) Средний разряд машинистов 6
| 91.14.02-001 | Автомобили бортовые, грузоподъемность до 5 т |  |  |  | маш.-ч | 0.99 | 1.2 | 0.1188 |  |  | 644.27 |  | 76.54 | [21 empty] | Автомобили бортовые, грузоподъемность до 5 т
| 4-100-040 | ОТм(Зтм) Средний разряд машинистов 4 |  |  |  | чел.-ч | 0.99 | 1.2 | 0.1188 |  |  | 600.88 |  | 71.38 | [25 empty] | ОТм(Зтм) Средний разряд машинистов 4
| 91.17.04-233 | Аппараты сварочные для ручной дуговой сварки, сварочный ток до 350 А |  |  |  | маш.-ч | 1.14 | 1.2 | 0.1368 |  |  | 43.01 |  | 5.88 | [21 empty] | Аппараты сварочные для ручной дуговой сварки, сварочный ток до 350 А
| 4 | М |  |  |  | 12: 1096.52 | [20 empty] | М
| 01.7.06.05-0041 | Ленты изоляционные хлопчатобумажные прорезиненные для электромонтажных и ремонтных работ, цвет черный, ширина 20 мм, толщина 0,35 мм |  |  |  | м | 35 |  | 3.5 | 5.87 | 0.89 | 5.22 |  | 18.27 | [21 empty] | Ленты изоляционные хлопчатобумажные прорезиненные для электромонтажных и ремонтных работ, цвет черный, ширина 20 мм, толщина 0,35 мм
| 01.7.06.07-0002 | Ленты монтажные из пластмассы для бандажирования проводов, скрепляются пластмассовыми кнопками, ширина 10 мм |  |  |  | 10 м | 1 |  | 0.1 | 37.71 | 1.82 | 68.63 |  | 6.86 | [21 empty] | Ленты монтажные из пластмассы для бандажирования проводов, скрепляются пластмассовыми кнопками, ширина 10 мм
| 01.7.11.07-0227 | Электроды сварочные для сварки низколегированных и углеродистых сталей УОНИ 13/45, Э42А, диаметр 4-5 мм |  |  |  | кг | 2.1 |  | 0.21 | 155.63 | 0.75 | 116.72 |  | 24.51 | [21 empty] | Электроды сварочные для сварки низколегированных и углеродистых сталей УОНИ 13/45, Э42А, диаметр 4-5 мм
| 01.7.15.03-0042 | Болты с гайками и шайбами строительные |  |  |  | кг | 10.4 |  | 1.04 | 174.93 | 1.08 | 188.92 |  | 196.48 | [21 empty] | Болты с гайками и шайбами строительные
| 08.3.07.01-0052 | Прокат стальной горячекатаный полосовой, марки стали Ст3сп, Ст3пс, размеры 50х5 мм |  |  |  | 4: т; 5: 0.15; 7: 0.015; 10: 54280.47; 12: 814.21 | [21 empty] | Прокат стальной горячекатаный полосовой, марки стали Ст3сп, Ст3пс, размеры 50х5 мм
| 14.4.02.04-0142 | Краска масляная МА-0115, мумия, сурик железный |  |  |  | кг | 3 |  | 0.3 | 79.88 | 1.51 | 120.62 |  | 36.19 | [21 empty] | Краска масляная МА-0115, мумия, сурик железный
|  | Итого прямые затраты |  |  |  | 12: 17420.7 | [22 empty] | Итого прямые затраты
21.1 | 421/пр_2020_п.75_пп.а | Вспомогательные ненормируемые материальные ресурсы |  |  |  | 4: %; 5: 2; 7: 2; 12: 264.36 | [31 empty] | Вспомогательные ненормируемые материальные ресурсы
|  | ФОТ |  |  |  | 12: 16028.86 | [23 empty] | ФОТ
| Пр/812-049.3-1 | НР Электротехнические установки на других объектах |  |  |  | 4: %; 5: 97; 7: 97; 12: 15547.99 | [23 empty] | НР Электротехнические установки на других объектах
| Пр/774-049.3 | СП Электротехнические установки на других объектах |  |  |  | 4: %; 5: 51; 7: 51; 12: 8174.72 | [23 empty] | СП Электротехнические установки на других объектах
|  | Всего по позиции |  |  |  | 10: 414077.7; 12: 41407.77 | [24 empty] | Всего по позиции
|  | Итоги по разделу 3 Электромонтажные работы : | [39 empty] | Итоги по разделу 3 Электромонтажные работы :
|  | Всего прямые затраты (справочно) |  |  |  | 12: 18588.3 | [28 empty] | Всего прямые затраты (справочно)
|  | в том числе: | [40 empty] | в том числе:
|  | Оплата труда рабочих |  |  |  | 12: 16760.08 | [28 empty] | Оплата труда рабочих
|  | Эксплуатация машин |  |  |  | 12: 295.8 | [28 empty] | Эксплуатация машин
|  | Оплата труда машинистов (Отм) |  |  |  | 12: 171.54 | [28 empty] | Оплата труда машинистов (Отм)
|  | Материалы |  |  |  | 12: 1360.88 | [28 empty] | Материалы
|  | Строительные работы |  |  |  | 12: 2158.07 | [28 empty] | Строительные работы
|  | в том числе: | [40 empty] | в том числе:
|  | оплата труда |  |  |  | 12: 898.49 | [28 empty] | оплата труда
|  | эксплуатация машин и механизмов |  |  |  | 12: 0.48 | [28 empty] | эксплуатация машин и механизмов
|  | оплата труда машинистов (Отм) |  |  |  | 12: 4.27 | [28 empty] | оплата труда машинистов (Отм)
|  | накладные расходы |  |  |  | 12: 821.51 | [28 empty] | накладные расходы
|  | сметная прибыль |  |  |  | 12: 433.32 | [28 empty] | сметная прибыль
|  | Монтажные работы |  |  |  | 12: 41407.77 | [28 empty] | Монтажные работы
|  | в том числе: | [40 empty] | в том числе:
|  | оплата труда |  |  |  | 12: 15861.59 | [28 empty] | оплата труда
|  | эксплуатация машин и механизмов |  |  |  | 12: 295.32 | [28 empty] | эксплуатация машин и механизмов
|  | оплата труда машинистов (Отм) |  |  |  | 12: 167.27 | [28 empty] | оплата труда машинистов (Отм)
|  | материалы |  |  |  | 12: 1360.88 | [28 empty] | материалы
|  | накладные расходы |  |  |  | 12: 15547.99 | [28 empty] | накладные расходы
|  | сметная прибыль |  |  |  | 12: 8174.72 | [28 empty] | сметная прибыль
|  | Всего ФОТ (справочно) |  |  |  | 12: 16931.62 | [28 empty] | Всего ФОТ (справочно)
|  | Всего накладные расходы (справочно) |  |  |  | 12: 16369.5 | [28 empty] | Всего накладные расходы (справочно)
|  | Всего сметная прибыль (справочно) |  |  |  | 12: 8608.04 | [28 empty] | Всего сметная прибыль (справочно)
|  | Всего по разделу 3 Электромонтажные работы |  |  |  | 12: 43565.84 | [29 empty] | Всего по разделу 3 Электромонтажные работы
|  | справочно: | [40 empty] | справочно:
|  | Затраты труда рабочих |  |  |  | 7: 27,421 | [30 empty] | Затраты труда рабочих
|  | Затраты труда машинистов |  |  |  | 7: 0,2456 | [30 empty] | Затраты труда машинистов
|  | Итоги по смете: | [44 empty] | Итоги по смете:
|  | Всего прямые затраты (справочно) |  |  |  | 12: 257113.03 | [33 empty] | Всего прямые затраты (справочно)
|  | в том числе: | [45 empty] | в том числе:
|  | Оплата труда рабочих |  |  |  | 12: 167234.22 | [33 empty] | Оплата труда рабочих
|  | Эксплуатация машин |  |  |  | 12: 1255.84 | [33 empty] | Эксплуатация машин
|  | Оплата труда машинистов (Отм) |  |  |  | 12: 1522.82 | [33 empty] | Оплата труда машинистов (Отм)
|  | Материалы |  |  |  | 12: 87100.15 | [33 empty] | Материалы
|  | Строительные работы |  |  |  | 12: 440290.05 | [33 empty] | Строительные работы
|  | в том числе: | [45 empty] | в том числе:
|  | оплата труда |  |  |  | 12: 151372.63 | [33 empty] | оплата труда
|  | эксплуатация машин и механизмов |  |  |  | 12: 960.52 | [33 empty] | эксплуатация машин и механизмов
|  | оплата труда машинистов (Отм) |  |  |  | 12: 1355.55 | [33 empty] | оплата труда машинистов (Отм)
|  | материалы |  |  |  | 12: 85739.27 | [33 empty] | материалы
|  | накладные расходы |  |  |  | 12: 134640.18 | [33 empty] | накладные расходы
|  | сметная прибыль |  |  |  | 12: 66221.9 | [33 empty] | сметная прибыль
|  | Монтажные работы |  |  |  | 12: 41407.77 | [33 empty] | Монтажные работы
|  | в том числе: | [45 empty] | в том числе:
|  | оплата труда |  |  |  | 12: 15861.59 | [33 empty] | оплата труда
|  | эксплуатация машин и механизмов |  |  |  | 12: 295.32 | [33 empty] | эксплуатация машин и механизмов
|  | оплата труда машинистов (Отм) |  |  |  | 12: 167.27 | [33 empty] | оплата труда машинистов (Отм)
|  | материалы |  |  |  | 12: 1360.88 | [33 empty] | материалы
|  | накладные расходы |  |  |  | 12: 15547.99 | [33 empty] | накладные расходы
|  | сметная прибыль |  |  |  | 12: 8174.72 | [33 empty] | сметная прибыль
|  | Всего |  |  |  | 12: 481697.82 | [34 empty] | Всего
|  | Всего ФОТ (справочно) |  |  |  | 12: 168757.04 | [33 empty] | Всего ФОТ (справочно)
|  | Всего накладные расходы (справочно) |  |  |  | 12: 150188.17 | [33 empty] | Всего накладные расходы (справочно)
|  | Всего сметная прибыль (справочно) |  |  |  | 12: 74396.62 | [33 empty] | Всего сметная прибыль (справочно)
|  | Непредвиденные затраты 2% |  |  |  | 12: 9633.96 | [33 empty] | Непредвиденные затраты 2%
|  | Всего с непредвиденными |  |  |  | 12: 491331.78 | [34 empty] | Всего с непредвиденными
|  | НДС 22% |  |  |  | 12: 108092.99 | [33 empty] | НДС 22%
|  | ВСЕГО по смете |  |  |  | 12: 599424.77 | [34 empty] | ВСЕГО по смете
|  | справочно: | [45 empty] | справочно:
|  | Затраты труда рабочих |  |  |  | 7: 301,848491 | [35 empty] | Затраты труда рабочих
|  | Затраты труда машинистов |  |  |  | 7: 2,661775 | [35 empty] | Затраты труда машинистов
Составил:
[должность, подпись (инициалы, фамилия)]
Проверил:
[должность, подпись (инициалы, фамилия)]