## Лист2
Приложение №3
Приказ Минстроя РФ от 04.08.2020 г. №421/пр (в ред. Приказа Минстроя РФ от 07.07.2022 N 557/пр)
СОГЛАСОВАНО | [9 empty] | УТВЕРЖДАЮ
________________________________________________ | [9 empty] | ________________________________________________
// | [9 empty] | //
«____»______________20 г. | [9 empty] | «____»______________20 г.
Наименование программного продукта | [6 empty] | АРОС-Лидер (версия 6.3.4)
Наименование редакции сметных нормативов | [6 empty] | ФСНБ-2022 (18) - ФСНБ-2022 дополнение №18 (2 кв. 2026) (приказы Минстроя России от 30.12.2021 №1046/пр, от 04.08.2020 № 421/пр, от 21.12.2020 № 812/пр, от 11.12.2020 № 774/пр)
Реквизиты приказа Минстроя России об утверждении дополнений и изменений к сметным нормативам | [6 empty] | Приказы Минстроя России от 18.05.2022 №378/пр, от 26.08.2022 №703/пр, от 26.10.2022 №905/пр, от 27.12.2022 №1133/пр, от 10.02.2023 №84/пр, от 11.05.2023 №335/пр, от 02.08.2023 №551/пр, от 14.11.2023 №817/пр, от 16.02.2024 №102/пр, от 13.05.2024 №323/пр, от 09.08.2024 №524/пр, от 07.11.2024 №747/пр, от 07.02.2025 №69/пр, от 19.05.2025 №299/пр, от 14.08.2025 № 490/пр, от 12.11.2025 № 696/пр, от 17.02.2026 № 91/пр, от 15.05.2026 № 301/пр Приказы Минстроя России от 07.07.2022 № 557/пр, от 30.01.2024 № 55/пр, от 23.01.2025 № 30/пр, от 30.01.2026 № 42/пр Приказы Минстроя России от 02.09.2021 № 636/пр, от 26.07.2022 № 611/пр Приказ Минстроя России от 22.04.2022 № 317/пр
Реквизиты письма Минстроя России об индексах изменения сметной стоимости строительства, включаемые в федеральный реестр сметных нормативов и размещаемые в федеральной государственной информационной системе ценообразования в строительстве, подготовленного в соответствии с пунктом 85 Методики расчета индексов изменения сметной стоимости строительства, утвержденной приказом Министерства строительства и жилищно-коммунального хозяйства Российской Федерации от 5 июня 2019 г. № 326/пр | [6 empty] | Письмо Минстроя России от 22 мая 2026 г. № 31076-ИФ/09 «О размещении индексов изменения сметной стоимости строительства по группам однородных строительных ресурсов на II квартал 2026 года в федеральной государственной информационной системе ценообразования в строительстве»
Реквизиты нормативного правового акта об утверждении оплаты труда, утверждаемый в соответствии с пунктом 22(1) Правилами мониторинга цен, утвержденными постановлением Правительства Российской Федерации от 23 декабря 2016 г. № 1452 | [6 empty] | Постановление Правительства Ленинградской области от 06.04.2026 № 275
Обоснование принятых текущих цен на строительные ресурсы | [6 empty] | 2 квартал 2026 Ленинградская область ФГИС ЦС
Наименование субъекта Российской Федерации | [6 empty] | 47 - Ленинградская область
Наименование зоны субъекта Российской Федерации
(наименование стройки)
(наименование объекта капитального строительства)
ЛОКАЛЬНЫЙ СМЕТНЫЙ РАСЧЕТ (СМЕТА) №255-08-26
Частичный ремонт кровли над запасными выходами (№1, №2) в МБОУ "Лицей №8" по адресу: ул. Ленинградская, д.64
(наименование работ и затрат)
Составлен ресурсно-индексным методом
Основание: |  | Ведомость объемов работ №244/08/26
(проектная и (или) техническая документация)
Составлен(а) в текущем (базисном) уровне цен |  |  |  | 2 квартал 2026г. (Январь 2022г.)
Сметная стоимость |  |  | 314460.49 |  | тыс. руб. |  | Средство на оплату труда рабочих |  |  |  | 44382.76 |  | тыс. руб.
в том числе: | [6 empty] | Средство на оплату труда машинистов |  |  |  | 326.12 |  | тыс. руб.
строительных работ |  |  | 257187.62 |  | тыс. руб. |  | Нормативные затраты труда рабочих |  |  |  | 79.5048 |  | чел.-ч.
монтажных работ |  |  | 0 |  | тыс. руб. |  | Нормативные затраты труда машинистов |  |  |  | 0.5912 |  | чел.-ч.
оборудования |  |  | 0 |  | тыс. руб.
прочих затрат |  |  | 57272.87 |  | тыс. руб.
№ п/п | Обоснование | Наименование работ и затрат |  |  | Единица измерения | Количество |  |  | Сметная стоимость, руб.
[6 empty] | на единицу | коэффи-циенты | всего с учетом коэффи-циентов | на единицу измерения в базисном уровне цен | индекс | на единицу измерения в текущем уровне цен | коэффи-циенты | всего в текущем уровне цен
1 | 2 | 3 |  |  | 4 | 5 | 6 | 7 | 8 | 9 | 10 | 11 | 12
Раздел 1:
1 | ГЭСНр58-01-007-06 | Смена существующих рулонных кровель на покрытия из наплавляемых рулонных материалов: в два слоя Формула расчета объема: V=105,6/100 |  |  | 4: 100 м2; 5: 1.056; 7: 1.056
| 1 | ОТ (ЗТ) |  |  | 4: чел.-ч; 7: 57.9427; 12: 32345.94
| 1-100-35 | Средний разряд работы 3,5 |  |  | 4: чел.-ч; 5: 54.87; 7: 57.9427; 10: 558.24; 12: 32345.94
| 2 | ЭМ |  |  | 12: 125.15
|  | ОТм (ЗТм) |  |  | 4: чел.-ч; 7: 0.4752; 12: 262.13
| 91.06.06-048 | Подъемники одномачтовые, грузоподъемность до 500 кг, высота подъема 45 м |  |  | маш.-ч | 0.27 |  | 0.28512 | 37.32 | 1.58 | 58.97 |  | 16.81
| 4-100-030 | ОТм (ЗТм) Средний разряд машинистов 3 |  |  | 4: чел.-ч; 5: 0.27; 7: 0.28512; 10: 525.15; 12: 149.73
| (91.14.02-001) | Автомобили бортовые, грузоподъемность до 5 т |  |  | 4: маш.-ч; 5: 0.18; 7: 0.19008; 10: 569.98; 12: 108.34
| 4-100-040 | ОТм (ЗТм) Средний разряд машинистов 4 |  |  | 4: чел.-ч; 5: 0.18; 7: 0.19008; 10: 591.34; 12: 112.4
| 4 | М |  |  | 12: 15275.45
| 01.3.02.09-0022 | Пропан-бутан смесь техническая |  |  | кг | 49.35 |  | 52.1136 | 41.38 | 1.7 | 70.35 |  | 3666.19
| 01.7.15.06-0111 | Гвозди строительные |  |  | т | 0.0014 |  | 0.0014784 | 70296.2 | 1.23 | 86464.33 |  | 127.83
| 04.3.01.09-0014 | Раствор готовый кладочный, цементный, М100 |  |  | м3 | 1.5 |  | 1.584 | 3778.62 | 1.35 | 5101.14 |  | 8080.21
| 08.1.02.11-0001 | Поковки из квадратных заготовок, масса 1,5-4,5 кг |  |  | т | 0.043 |  | 0.045408 | 55898.18 | 1.34 | 74903.56 |  | 3401.22
| 01.2.03.03 | Мастика |  |  | 4: т; 5: 0.0021; 7: 0.0022176
| 08.3.05.05 | Сталь листовая оцинкованная |  |  | 4: т; 5: 0.1; 7: 0.1056
| 12.1.02.10 | Материалы рулонные кровельные для нижних слоев |  |  | 4: м2; 5: 134; 7: 141.504
| 12.1.02.10 | Материалы рулонные кровельные для верхнего слоя |  |  | 4: м2; 5: 114; 7: 120.384
|  | Итого прямые затраты |  |  | 12: 48008.67
1.1 | 999-9900 | Строительный мусор |  |  | 4: т; 5: 0.78; 7: 0.82368
1.2 | 01.2.03.03-0014 | Мастика битумная кровельная горячая МБК-Г-55, МБК-Г-65, МБК-Г-75, МБК-Г-85, МБК-Г-100 |  |  | т | 0.0021 |  | 0.0022176 | 24767.25 | 1.59 | 39379.93 |  | 87.33
1.3 | (08.3.05.05-0053) | Сталь листовая оцинкованная, толщина 0,7 мм |  |  | 4: т; 5: 0.1; 7: 0.1056; 10: 77096.11; 12: 8141.35
1.4 | (12.1.02.03-0196) | Материал рулонный битумно-полимерный кровельный и гидроизоляционный, наплавляемый ЭПП, основа полиэстер, гибкость не выше -15 °C, продольная/поперечная прочность 700/550 Н (±200 Н), теплостойкость не ниже +130 °C, масса 4,7 кг/м2 |  |  | 4: м2; 5: 134; 7: 141.504; 10: 371.38; 12: 52551.76
1.5 | (12.1.02.07-1034) | Материал рулонный битумно-полимерный кровельный и гидроизоляционный ЭКП, наплавляемый, основа полиэстер, продольная/поперечная нагрузка на разрыв не менее 700/500 Н (±200 Н), гибкость не выше -20 °C, теплостойкость не ниже +100 °C, пожарно-технические характеристики Г4, В3, РП1, масса 4,5 кг/м2 |  |  | 4: м2; 5: 114; 7: 120.384; 10: 344.58; 12: 41481.92
|  | ФОТ |  |  | 12: 32608.07
| Пр/812-092.0-1 | НР Крыши, кровли |  |  | 4: %; 5: 90; 7: 90; 12: 29347.26
| Пр/774-092.0 | СП Крыши, кровли |  |  | 4: %; 5: 46; 7: 46; 12: 14999.71
|  | Всего по позиции |  |  | 10: 184297.3485; 12: 194618
2 | ГЭСНр58-01-007-07 | Смена существующих рулонных кровель на покрытия из наплавляемых рулонных материалов: в один слой Формула расчета объема: V=46,4/100 |  |  | 4: 100 м2; 5: 0.464; 7: 0.464
| 1 | ОТ (ЗТ) |  |  | 4: чел.-ч; 7: 21.5621; 12: 12036.82
| 1-100-35 | Средний разряд работы 3,5 |  |  | 4: чел.-ч; 5: 46.47; 7: 21.5621; 10: 558.24; 12: 12036.82
| 2 | ЭМ |  |  | 12: 30.55
|  | ОТм (ЗТм) |  |  | 4: чел.-ч; 7: 0.116; 12: 63.99
| 91.06.06-048 | Подъемники одномачтовые, грузоподъемность до 500 кг, высота подъема 45 м |  |  | маш.-ч | 0.15 |  | 0.0696 | 37.32 | 1.58 | 58.97 |  | 4.1
| 4-100-030 | ОТм (ЗТм) Средний разряд машинистов 3 |  |  | 4: чел.-ч; 5: 0.15; 7: 0.0696; 10: 525.15; 12: 36.55
| (91.14.02-001) | Автомобили бортовые, грузоподъемность до 5 т |  |  | 4: маш.-ч; 5: 0.1; 7: 0.0464; 10: 569.98; 12: 26.45
| 4-100-040 | ОТм (ЗТм) Средний разряд машинистов 4 |  |  | 4: чел.-ч; 5: 0.1; 7: 0.0464; 10: 591.34; 12: 27.44
| 4 | М |  |  | 12: 5998.05
| 01.3.02.09-0022 | Пропан-бутан смесь техническая |  |  | кг | 27.48 |  | 12.7507 | 41.38 | 1.7 | 70.35 |  | 897.01
| 01.7.15.06-0111 | Гвозди строительные |  |  | т | 0.0014 |  | 0.0006496 | 70296.2 | 1.23 | 86464.33 |  | 56.17
| 04.3.01.09-0014 | Раствор готовый кладочный, цементный, М100 |  |  | м3 | 1.5 |  | 0.696 | 3778.62 | 1.35 | 5101.14 |  | 3550.39
| 08.1.02.11-0001 | Поковки из квадратных заготовок, масса 1,5-4,5 кг |  |  | т | 0.043 |  | 0.019952 | 55898.18 | 1.34 | 74903.56 |  | 1494.48
| 01.2.03.03 | Мастика |  |  | 4: т; 5: 0.0021; 7: 0.0009744
| 08.3.05.05 | Сталь листовая оцинкованная |  |  | 4: т; 5: 0.1; 7: 0.0464
| 12.1.02.10 | Материалы рулонные кровельные для верхнего слоя |  |  | 4: м2; 5: 134; 7: 62.176
|  | Итого прямые затраты |  |  | 12: 18129.41
2.1 | 999-9900 | Строительный мусор |  |  | 4: т; 5: 0.78; 7: 0.36192
2.2 | 01.2.03.03-0014 | Мастика битумная кровельная горячая МБК-Г-55, МБК-Г-65, МБК-Г-75, МБК-Г-85, МБК-Г-100 |  |  | т | 0.0021 |  | 0.0009744 | 24767.25 | 1.59 | 39379.93 |  | 38.37
2.3 | (08.3.05.05-0053) | Сталь листовая оцинкованная, толщина 0,7 мм |  |  | 4: т; 5: 0.1; 7: 0.0464; 10: 77096.11; 12: 3577.26
2.4 | (12.1.02.07-1034) | Материал рулонный битумно-полимерный кровельный и гидроизоляционный ЭКП, наплавляемый, основа полиэстер, продольная/поперечная нагрузка на разрыв не менее 700/500 Н (±200 Н), гибкость не выше -20 °C, теплостойкость не ниже +100 °C, пожарно-технические характеристики Г4, В3, РП1, масса 4,5 кг/м2 |  |  | 4: м2; 5: 134; 7: 62.176; 10: 344.58; 12: 21424.61
|  | ФОТ |  |  | 12: 12100.81
| Пр/812-092.0-1 | НР Крыши, кровли |  |  | 4: %; 5: 90; 7: 90; 12: 10890.73
| Пр/774-092.0 | СП Крыши, кровли |  |  | 4: %; 5: 46; 7: 46; 12: 5566.37
|  | Всего по позиции |  |  | 10: 128505.9267; 12: 59626.75
|  | Итого прямые затраты по Разделу 1: |  |  | 12: 193440.68
в том числе
|  | оплата труда (ОТ) |  |  | 12: 44382.76
|  | эксплуатация машин и механизмов |  |  | 12: 155.7
|  | оплата труда машинистов (ОТм) |  |  | 12: 326.12
|  | материальные ресурсы |  |  | 12: 148576.1
|  | Итого ФОТ (справочно) |  |  | 12: 44708.88
|  | Итого накладные расходы |  |  | 12: 40237.99
|  | Итого сметная прибыль |  |  | 12: 20566.08
|  | Итого по Разделу 1: |  |  | 12: 254244.75
Справочно
|  | затраты труда рабочих |  |  | 7: 79.5048
|  | затраты труда машинистов |  |  | 7: 0.5912
Раздел 2: Погрузка, вывоз и утилизация строительного мусора
3 | (ФССЦпг47-1) | Погрузка в автотранспортное средство: мусор строительный с погрузкой вручную Формула расчета объема: V=мусор |  |  | 4: 1т груза; 5: 1.1856; 7: 1.1856; 10: 1266.93; 12: 1502.07
|  | Всего по позиции |  |  | 10: 1266.9281; 12: 1502.07
4 | (ФССЦпг02-15-1-01-0133) | Перевозка грузов I класса автомобилями-самосвалами грузоподъемностью до 15 т по дорогам с усовершенствованным (асфальтобетонным, цементобетонным, железобетонным, обработанным органическим вяжущим) дорожным покрытием на расстояние 133 км Формула расчета объема: V=мусор |  |  | 4: 1т груза; 5: 1.1856; 7: 1.1856; 10: 1215.25; 12: 1440.8
|  | Всего по позиции |  |  | 10: 1215.2497; 12: 1440.8
5 | (Письмо АО "УК по обращению с отходами в ЛО" № УК-4716-03/26 от 03.03.2026г.) | Утилизация строительных отходов 4-5 класса опасности для ОПС Формула расчета объема: V=1,1856/1,2 |  |  | 4: м3; 5: 0.988; 7: 0.988
|  | Итого прямые затраты |  |  | 10: 573.77
ФОТ
|  | Всего по позиции |  |  | 10: 573.7652; 12: 566.88
|  | Итого прямые затраты по Разделу 2: Погрузка, вывоз и утилизация строительного мусора |  |  | 12: 3509.75
в том числе
|  | перевозка |  |  | 12: 2942.87
|  | Итого по Разделу 2: Погрузка, вывоз и утилизация строительного мусора |  |  | 12: 3509.75
ИТОГИ ПО СМЕТЕ
|  | ВСЕГО строительные работы |  |  | 12: 257 187,62
в том числе
|  | Всего прямые затраты |  |  | 12: 196 383,55
в том числе
|  | оплата труда (ОТ) |  |  | 12: 44 382,76
|  | эксплуатация машин и механизмов |  |  | 12: 155,7
|  | оплата труда машинистов (ОТм) |  |  | 12: 326,12
|  | материальные ресурсы |  |  | 12: 148 576,1
|  | перевозка |  |  | 12: 2 942,87
|  | Всего ФОТ(справочно) |  |  | 12: 44 708,88
|  | Всего накладные расходы |  |  | 12: 40 237,99
|  | Всего сметная прибыль |  |  | 12: 20 566,08
|  | ВСЕГО прочие затраты |  |  | 12: 57 272,87
в том числе
|  | Всего прямые затраты |  |  | 12: 566,88
в том числе
|  | концовки |  |  | 12: 56 705,99
|  | ВСЕГО по смете |  |  | 12: 257754.5
в том числе
|  | Всего прямые затраты |  |  | 12: 196950.43
в том числе
|  | оплата труда |  |  | 12: 44382.76
|  | эксплуатация машин и механизмов |  |  | 12: 155.7
|  | оплата труда машинистов (ОТм) |  |  | 12: 326.12
|  | материальные ресурсы |  |  | 12: 148576.1
|  | перевозка |  |  | 12: 2942.87
|  | Всего ФОТ |  |  | 12: 44708.88
|  | Всего накладные расходы |  |  | 12: 40237.99
|  | Всего сметная прибыль |  |  | 12: 20566.08
|  | Всего прочие затраты |  |  | 12: 56705.99
Справочно
|  | затраты труда рабочих |  |  | 7: 79.5048
|  | затраты труда машинистов |  |  | 7: 0.5912
|  | ИТОГО |  |  | 12: 257754.5
|  | НДС (22%) |  |  | 12: 56705.99
|  | ИТОГО |  |  | 12: 314460.49
|  | ВСЕГО по смете |  |  | 12: 314460.49
Составил | bar: 4
(должность, подпись, инициалы, фамилия)
Проверил | bar: 4
(должность, подпись, инициалы, фамилия)