## №6-Кириловская СОШ 04.09.26. -
Приложение № 3
Утверждено приказом Минстроя РФ № 421/пр от 4 августа 2020 г. в редакции приказа № 557/пр от 7 июля 2022 г.
СОГЛАСОВАНО: | [10 empty] | УТВЕРЖДАЮ:
"____" ________________ 2026 года | [10 empty] | "____" ________________ 2026 года | [5 empty] | "____" ________________ 2026 года | "____" ________________ 2026 года
Наименование программного продукта |  |  |  |  | ГРАНД-Смета, версия 2025.1
Наименование редакции сметных нормативов |  |  |  |  | Приказ Минстроя России от 30.12.2021 № 1046/пр; Приказ Минстроя России от 04.08.2020 № 421/пр; Приказ Минстроя России от 21.12.2020 № 812/пр; Приказ Минстроя России от 11.12.2020 № 774/пр; Приказ Минстроя России от 02.08.2023 № 551/пр; Приказ Минстроя России от 14.11.2023 № 817/пр; Приказ Минстроя России от 16.02.2024 № 102/пр; Приказ Минстроя России от 13.05.2024 №323/пр; Приказ Минстроя России от 09.08.2024 №524/пр; Приказ Минстроя России от 07.11.2024 №747/пр; Приказ Минстроя России от 23.01.2025 №30/пр; Приказ Минстроя России от 07.02.2025 №69/пр; Приказ Минстроя России от 19.05.2025 №299/пр; Приказ Минстроя России от 14.08.2025 №490/пр; Приказ Минстроя России от 12.11.2025 №696/пр; Приказ Минстроя России от 17.02.2026 №91/пр; Приказ Минстроя России от 15.05.2026 №301/пр; Приказ Минстроя России от 09.07.2026 №435/пр; Приказ Минстроя России от 12.08.2026 №527/пр | [13 empty] | Наименование редакции сметных нормативов | Приказ Минстроя России от 30.12.2021 № 1046/пр; Приказ Минстроя России от 04.08.2020 № 421/пр; Приказ Минстроя России от 21.12.2020 № 812/пр; Приказ Минстроя России от 11.12.2020 № 774/пр; Приказ Минстроя России от 02.08.2023 № 551/пр; Приказ Минстроя России от 14.11.2023 № 817/пр; Приказ Минстроя России от 16.02.2024 № 102/пр; Приказ Минстроя России от 13.05.2024 №323/пр; Приказ Минстроя России от 09.08.2024 №524/пр; Приказ Минстроя России от 07.11.2024 №747/пр; Приказ Минстроя России от 23.01.2025 №30/пр; Приказ Минстроя России от 07.02.2025 №69/пр; Приказ Минстроя России от 19.05.2025 №299/пр; Приказ Минстроя России от 14.08.2025 №490/пр; Приказ Минстроя России от 12.11.2025 №696/пр; Приказ Минстроя России от 17.02.2026 №91/пр; Приказ Минстроя России от 15.05.2026 №301/пр; Приказ Минстроя России от 09.07.2026 №435/пр; Приказ Минстроя России от 12.08.2026 №527/пр
Реквизиты приказа Минстроя России об утверждении дополнений и изменений к сметным нормативам |  |  |  |  | Приказ Минстроя России от 18 мая 2022 г. № 378/пр, Приказ Минстроя России от 26 августа 2022 г. № 703/пр, Приказ Минстроя России от 26 октября 2022 г. № 905/пр, Приказ Минстроя России от 27 декабря 2022 г. № 1133/пр, Приказ Минстроя России от 10 февраля 2023 г. № 84/пр, Приказ Минстроя России от 11.05.2023 №335/пр; Приказ Минстроя России от 07.07.2022 № 557/пр; Приказ Минстроя России от 02.09.2021 № 636/пр, Приказ Минстроя России от 26.07.2022 № 611/пр; Приказ Минстроя России от 22.04.2022 № 317/пр; Приказ Минстроя России от 02.08.2023 № 551/пр; Приказ Минстроя России от 14.11.2023 № 817/пр; Приказ Минстроя России от 30.01.2024 № 55/пр; Приказ Минстроя России от 16.02.2024 № 102/пр; Приказ Минстроя России от 13.05.2024 №323/пр; Приказ Минстроя России от 09.08.2024 №524/пр; Приказ Минстроя России от 07.11.2024 №747/пр; Приказ Минстроя России от 23.01.2025 №30/пр; Приказ Минстроя России от 07.02.2025 №69/пр; Приказ Минстроя России от 19.05.2025 №299/пр; Приказ Минстроя России от 14.08.2025 №490/пр; Приказ Минстроя России от 12.11.2025 №696/пр; Приказ Минстроя России от 17.02.2026 №91/пр; Приказ Минстроя России от 15.05.2026 №301/пр; Приказ Минстроя России от 09.07.2026 №435/пр; Приказ Минстроя России от 12.08.2026 №527/пр | [15 empty] | Реквизиты приказа Минстроя России об утверждении дополнений и изменений к сметным нормативам | Приказ Минстроя России от 18 мая 2022 г. № 378/пр, Приказ Минстроя России от 26 августа 2022 г. № 703/пр, Приказ Минстроя России от 26 октября 2022 г. № 905/пр, Приказ Минстроя России от 27 декабря 2022 г. № 1133/пр, Приказ Минстроя России от 10 февраля 2023 г. № 84/пр, Приказ Минстроя России от 11.05.2023 №335/пр; Приказ Минстроя России от 07.07.2022 № 557/пр; Приказ Минстроя России от 02.09.2021 № 636/пр, Приказ Минстроя России от 26.07.2022 № 611/пр; Приказ Минстроя России от 22.04.2022 № 317/пр; Приказ Минстроя России от 02.08.2023 № 551/пр; Приказ Минстроя России от 14.11.2023 № 817/пр; Приказ Минстроя России от 30.01.2024 № 55/пр; Приказ Минстроя России от 16.02.2024 № 102/пр; Приказ Минстроя России от 13.05.2024 №323/пр; Приказ Минстроя России от 09.08.2024 №524/пр; Приказ Минстроя России от 07.11.2024 №747/пр; Приказ Минстроя России от 23.01.2025 №30/пр; Приказ Минстроя России от 07.02.2025 №69/пр; Приказ Минстроя России от 19.05.2025 №299/пр; Приказ Минстроя России от 14.08.2025 №490/пр; Приказ Минстроя России от 12.11.2025 №696/пр; Приказ Минстроя России от 17.02.2026 №91/пр; Приказ Минстроя России от 15.05.2026 №301/пр; Приказ Минстроя России от 09.07.2026 №435/пр; Приказ Минстроя России от 12.08.2026 №527/пр
Реквизиты письма Минстроя России об индексах изменения сметной стоимости строительства, включаемые в федеральный реестр сметных нормативов и размещаемые в федеральной государственной информационной системе ценообразования в строительстве, подготовленного в соответствии пунктом 85 Методики расчета индексов изменения сметной стоимости строительства, утвержденной приказом Министерства строительства и жилищно-коммунального хозяйства Российской Федерации от 5 июня 2019 г. № 326/пр¹ |  |  |  |  | Письмо Минстроя России от 24.08.2026 № 52419-ИФ/09 | [9 empty] | Реквизиты письма Минстроя России об индексах изменения сметной стоимости строительства, включаемые в федеральный реестр сметных нормативов и размещаемые в федеральной государственной информационной системе ценообразования в строительстве, подготовленного в соответствии пунктом 85 Методики расчета индексов изменения сметной стоимости строительства, утвержденной приказом Министерства строительства и жилищно-коммунального хозяйства Российской Федерации от 5 июня 2019 г. № 326/пр¹ | Письмо Минстроя России от 24.08.2026 № 52419-ИФ/09 | [6 empty] | Реквизиты письма Минстроя России об индексах изменения сметной стоимости строительства, включаемые в федеральный реестр сметных нормативов и размещаемые в федеральной государственной информационной системе ценообразования в строительстве, подготовленного в соответствии пунктом 85 Методики расчета индексов изменения сметной стоимости строительства, утвержденной приказом Министерства строительства и жилищно-коммунального хозяйства Российской Федерации от 5 июня 2019 г. № 326/пр¹ | Письмо Минстроя России от 24.08.2026 № 52419-ИФ/09
Реквизиты нормативного правового акта об утверждении оплаты труда, утверждаемый в соответствии с пунктом 22(1) Правилами мониторинга цен, утвержденными постановлением Правительства Российской Федерации от 23 декабря 2016 г. № 1452 |  |  |  |  | Постановление Правительства Ленинградской области от 06.04.2026 № 275 | [9 empty] | Реквизиты нормативного правового акта об утверждении оплаты труда, утверждаемый в соответствии с пунктом 22(1) Правилами мониторинга цен, утвержденными постановлением Правительства Российской Федерации от 23 декабря 2016 г. № 1452 | Постановление Правительства Ленинградской области от 06.04.2026 № 275 | [8 empty] | Реквизиты нормативного правового акта об утверждении оплаты труда, утверждаемый в соответствии с пунктом 22(1) Правилами мониторинга цен, утвержденными постановлением Правительства Российской Федерации от 23 декабря 2016 г. № 1452 | Постановление Правительства Ленинградской области от 06.04.2026 № 275
Обоснование принятых текущих цен на строительные ресурсы | [26 empty] | Обоснование принятых текущих цен на строительные ресурсы
Наименование субъекта Российской Федерации |  |  |  |  | 47. Ленинградская область | [10 empty] | 47. Ленинградская область | [11 empty] | Наименование субъекта Российской Федерации | 47. Ленинградская область
Наименование зоны субъекта Российской Федерации |  |  |  |  | Ленинградская область | [10 empty] | Ленинградская область | [13 empty] | Наименование зоны субъекта Российской Федерации | Ленинградская область
Замена двери на противопожарную дверь в здании МБОУ "Кирилловская СОШ" расположенного по адресу : м.р-н. Выборгский, п. Кирпичное, ул. Ленинградская. д.31 | [31 empty] | Установка противопожарной двери
(наименование стройки)
Замена двери на противопожарную дверь в здании МБОУ "Кирилловская СОШ" расположенного по адресу : м.р-н. Выборгский, п. Кирпичное, ул. Ленинградская. д.31 | [32 empty] | в здании МБОУ"Кирилловская СОШ" по адресам: пос.Кирпичное, ул.Комсомольская,д.15, ул.Ленинградская, д.31
(наименование объекта капитального строительства)
ЛОКАЛЬНЫЙ СМЕТНЫЙ РАСЧЕТ (СМЕТА) № 1
Установка противопожарной двери | [33 empty] | Установка противопожарной двери
(наименование работ и затрат)
Составлен | ресурсно-индексным | методом
Основание
(проектная и (или) иная техническая документация)
Составлен(а) в текущем уровне цен |  | III квартал 2026 года | [32 empty] | III квартал 2026 года
Сметная стоимость |  |  | 120 | тыс.руб.
в том числе:
| строительных работ |  | 100.6 | тыс.руб. |  |  |  |  | Средства на оплату труда рабочих |  |  |  | 21.58 | тыс.руб.
| монтажных работ |  | 0 | тыс.руб. |  |  |  |  | Средства на оплату труда машинистов |  |  |  | 0.14 | тыс.руб.
| оборудования |  | 0 | тыс.руб. |  |  |  |  | Нормативные затраты труда рабочих |  |  |  | 38.43 | чел.-ч.
| прочих затрат |  | 0 | тыс.руб. |  |  |  |  | Нормативные затраты труда машинистов |  |  |  | 0.25 | чел.-ч.
№ п/п | Обоснование | Наименование работ и затрат |  |  |  | Единица измерения | Количество |  |  | Сметная стоимость, руб.
[7 empty] | на единицу измерения | коэффициенты | всего с учетом коэффициентов | на единицу измерения в базисном уровне цен | индекс | на единицу измерения в текущем уровне цен | коэффициенты | всего в текущем уровне цен
1 | 2 | 3 |  |  |  | 4 | 5 | 6 | 7 | 8 | 9 | 10 | 11 | 12
Раздел 1. Новый раздел | [35 empty] | Раздел 1. Новый раздел
1 | ГЭСНр56-01-010-01 | Снятие дверных полотен |  |  |  | 4: 100 м2; 5: 0.03184; 6: 1; 7: 0.03184 | [22 empty] | Снятие дверных полотен
| 1 | ОТ(ЗТ) |  |  |  | 4: чел.-ч; 7: 1.1552; 12: 574.98 | [23 empty] | ОТ(ЗТ)
| 1-100-22 | Средний разряд работы 2,2 |  |  |  | 4: чел.-ч; 5: 36.28; 7: 1.1552; 10: 497.75; 12: 574.98 | [24 empty] | Средний разряд работы 2,2
Н | 999-9900 | Строительный мусор |  |  |  | 4: т; 5: 1.18; 7: 0.037571 | [25 empty] | Строительный мусор
|  | Итого прямые затраты |  |  |  | 12: 574.98 | [26 empty] | Итого прямые затраты
|  | ФОТ |  |  |  | 12: 574.98 | [27 empty] | ФОТ
| Пр/812-090.0-1 | НР Проемы (ремонтно-строительные) |  |  |  | 4: %; 5: 90; 7: 90; 12: 517.48 | [27 empty] | НР Проемы (ремонтно-строительные)
| Пр/774-090.0 | СП Проемы (ремонтно-строительные) |  |  |  | 4: %; 5: 47; 7: 47; 12: 270.24 | [27 empty] | СП Проемы (ремонтно-строительные)
|  | Всего по позиции |  |  |  | 10: 42798.37; 12: 1362.7 | [28 empty] | Всего по позиции
2 | ГЭСНр56-01-011-01 | Снятие наличников |  |  |  | 4: 100 м; 5: 0.1056; 6: 1; 7: 0.1056 | [22 empty] | Снятие наличников
| 1 | ОТ(ЗТ) |  |  |  | 4: чел.-ч; 7: 0.44458; 12: 221.29 | [23 empty] | ОТ(ЗТ)
| 1-100-22 | Средний разряд работы 2,2 |  |  |  | 4: чел.-ч; 5: 4.21; 7: 0.44458; 10: 497.75; 12: 221.29 | [24 empty] | Средний разряд работы 2,2
Н | 999-9900 | Строительный мусор |  |  |  | 4: т; 5: 0.4; 7: 0.04224 | [25 empty] | Строительный мусор
|  | Итого прямые затраты |  |  |  | 12: 221.29 | [26 empty] | Итого прямые затраты
|  | ФОТ |  |  |  | 12: 221.29 | [27 empty] | ФОТ
| Пр/812-090.0-1 | НР Проемы (ремонтно-строительные) |  |  |  | 4: %; 5: 90; 7: 90; 12: 199.16 | [27 empty] | НР Проемы (ремонтно-строительные)
| Пр/774-090.0 | СП Проемы (ремонтно-строительные) |  |  |  | 4: %; 5: 47; 7: 47; 12: 104.01 | [27 empty] | СП Проемы (ремонтно-строительные)
|  | Всего по позиции |  |  |  | 10: 4966.48; 12: 524.46 | [28 empty] | Всего по позиции
3 | ГЭСНр56-01-009-02 | Демонтаж дверных коробок: в каменных стенах с выломкой четвертей в кладке |  |  |  | 4: 100 шт; 5: 0.03; 6: 1; 7: 0.03 | [22 empty] | Демонтаж дверных коробок: в каменных стенах с выломкой четвертей в кладке
| 1 | ОТ(ЗТ) |  |  |  | 4: чел.-ч; 7: 13.488; 12: 6774.08 | [23 empty] | ОТ(ЗТ)
| 1-100-23 | Средний разряд работы 2,3 |  |  |  | 4: чел.-ч; 5: 449.6; 7: 13.488; 10: 502.23; 12: 6774.08 | [24 empty] | Средний разряд работы 2,3
| 2 | ЭМ |  |  |  | 12: 24.39 | [23 empty] | ЭМ
| 91.18.01-508 | Компрессоры винтовые передвижные с электродвигателем, давление до 1 МПа (10 атм), производительность до 5 м3/мин |  |  |  | маш.-ч | 3.97 |  | 0.1191 | 115.43 | 1.72 | 198.54 |  | 23.65 | [24 empty] | Компрессоры винтовые передвижные с электродвигателем, давление до 1 МПа (10 атм), производительность до 5 м3/мин
| 91.21.10-002 | Молотки отбойные пневматические при работе от передвижных компрессоров |  |  |  | 4: маш.-ч; 5: 7.93; 7: 0.2379; 10: 3.1; 12: 0.74 | [24 empty] | Молотки отбойные пневматические при работе от передвижных компрессоров
Н | 999-9900 | Строительный мусор |  |  |  | 4: т; 5: 10.6; 7: 0.318 | [25 empty] | Строительный мусор
|  | Итого прямые затраты |  |  |  | 12: 6798.47 | [26 empty] | Итого прямые затраты
|  | ФОТ |  |  |  | 12: 6774.08 | [27 empty] | ФОТ
| Пр/812-090.0-1 | НР Проемы (ремонтно-строительные) |  |  |  | 4: %; 5: 90; 7: 90; 12: 6096.67 | [27 empty] | НР Проемы (ремонтно-строительные)
| Пр/774-090.0 | СП Проемы (ремонтно-строительные) |  |  |  | 4: %; 5: 47; 7: 47; 12: 3183.82 | [27 empty] | СП Проемы (ремонтно-строительные)
|  | Всего по позиции |  |  |  | 10: 535965.33; 12: 16078.96 | [28 empty] | Всего по позиции
4 | ГЭСНр61-01-007-01 | Ремонт штукатурки откосов внутри здания по камню и бетону цементно-известковым раствором: прямолинейных |  |  |  | 4: 100 м2; 5: 0.02; 6: 1; 7: 0.02 | [22 empty] | Ремонт штукатурки откосов внутри здания по камню и бетону цементно-известковым раствором: прямолинейных
| 1 | ОТ(ЗТ) |  |  |  | 4: чел.-ч; 7: 7.6612; 12: 4294.33 | [23 empty] | ОТ(ЗТ)
| 1-100-34 | Средний разряд работы 3,4 |  |  |  | 4: чел.-ч; 5: 383.06; 7: 7.6612; 10: 560.53; 12: 4294.33 | [24 empty] | Средний разряд работы 3,4
| 2 | ЭМ |  |  |  | 12: 36.97 | [23 empty] | ЭМ
|  | ОТм(ЗТм) |  |  |  | 4: чел.-ч; 7: 0.0746; 12: 43.27 | [23 empty] | ОТм(ЗТм)
| 91.06.05-060 | Погрузчики одноковшовые универсальные фронтальные пневмоколесные, номинальная вместимость основного ковша 0,46 м3, грузоподъемность 1 т |  |  |  | 4: маш.-ч; 5: 2.57; 7: 0.0514; 10: 692.28; 12: 35.58 | [24 empty] | Погрузчики одноковшовые универсальные фронтальные пневмоколесные, номинальная вместимость основного ковша 0,46 м3, грузоподъемность 1 т
| 4-100-040 | ОТм(Зтм) Средний разряд машинистов 4 |  |  |  | 4: чел.-ч; 5: 2.57; 7: 0.0514; 10: 600.88; 12: 30.89 | [29 empty] | ОТм(Зтм) Средний разряд машинистов 4
| 91.06.06-048 | Подъемники одномачтовые, грузоподъемность до 500 кг, высота подъема 45 м |  |  |  | маш.-ч | 1.16 |  | 0.0232 | 37.32 | 1.6 | 59.71 |  | 1.39 | [24 empty] | Подъемники одномачтовые, грузоподъемность до 500 кг, высота подъема 45 м
| 4-100-030 | ОТм(Зтм) Средний разряд машинистов 3 |  |  |  | 4: чел.-ч; 5: 1.16; 7: 0.0232; 10: 533.62; 12: 12.38 | [29 empty] | ОТм(Зтм) Средний разряд машинистов 3
| 4 | М |  |  |  | 12: 406.2 | [23 empty] | М
| 01.7.03.01-0001 | Вода |  |  |  | 4: м3; 5: 0.35; 7: 0.007; 10: 28.08; 12: 0.2 | [24 empty] | Вода
| 04.3.01.07-0025 | Раствор штукатурный, известковый, М100 |  |  |  | м3 | 4.4 |  | 0.088 | 3392.36 | 1.36 | 4613.61 |  | 406 | [24 empty] | Раствор штукатурный, известковый, М100
Н | 999-9900 | Строительный мусор |  |  |  | 4: т; 5: 8.1; 7: 0.162 | [25 empty] | Строительный мусор
|  | Итого прямые затраты |  |  |  | 12: 4780.77 | [26 empty] | Итого прямые затраты
|  | ФОТ |  |  |  | 12: 4337.6 | [27 empty] | ФОТ
| Пр/812-095.0-1 | НР Штукатурные работы (ремонтно-строительные) |  |  |  | 4: %; 5: 89; 7: 89; 12: 3860.46 | [27 empty] | НР Штукатурные работы (ремонтно-строительные)
| Пр/774-095.0 | СП Штукатурные работы (ремонтно-строительные) |  |  |  | 4: %; 5: 44; 7: 44; 12: 1908.54 | [27 empty] | СП Штукатурные работы (ремонтно-строительные)
|  | Всего по позиции |  |  |  | 10: 527488.5; 12: 10549.77 | [28 empty] | Всего по позиции
9 | ГЭСН15-02-019-05 | Сплошное выравнивание внутренних поверхностей (однослойное оштукатуривание) из сухих растворных смесей толщиной до 10 мм: оконных и дверных откосов плоских |  |  |  | 4: 100 м2; 5: 0.02; 6: 1; 7: 0.02 | [22 empty] | Сплошное выравнивание внутренних поверхностей (однослойное оштукатуривание) из сухих растворных смесей толщиной до 10 мм: оконных и дверных откосов плоских
| 421/пр_2020_п.58_пп.б | Для работ, при которых выполняемые технологические процессы аналогичны технологическим процессам в новом строительстве, в том числе по возведению новых конструктивных элементов ОЗП=1,15; ЭМ=1,25 к расх.; ЗПМ=1,25; ТЗ=1,15; ТЗМ=1,25 | [42 empty] | Для работ, при которых выполняемые технологические процессы аналогичны технологическим процессам в новом строительстве, в том числе по возведению новых конструктивных элементов ОЗП=1,15; ЭМ=1,25 к расх.; ЗПМ=1,25; ТЗ=1,15; ТЗМ=1,25
| 1 | ОТ(ЗТ) |  |  |  | 4: чел.-ч; 7: 1.9244; 12: 1026.9 | [23 empty] | ОТ(ЗТ)
| 1-100-30 | Средний разряд работы 3,0 |  |  |  | чел.-ч | 83.67 | 1.15 | 1.9244 |  |  | 533.62 |  | 1026.9 | [24 empty] | Средний разряд работы 3,0
| 2 | ЭМ |  |  |  | 12: 1.4 | [23 empty] | ЭМ
|  | ОТм(ЗТм) |  |  |  | 4: чел.-ч; 7: 0.0335; 12: 17.96 | [23 empty] | ОТм(ЗТм)
| 91.06.05-011 | Погрузчики одноковшовые универсальные фронтальные пневмоколесные, номинальная вместимость основного ковша 2,6 м3, грузоподъемность 5 т |  |  |  | маш.-ч | 0.02 | 1.25 | 0.0005 |  |  | 1676.4 |  | 0.84 | [24 empty] | Погрузчики одноковшовые универсальные фронтальные пневмоколесные, номинальная вместимость основного ковша 2,6 м3, грузоподъемность 5 т
| 4-100-050 | ОТм(Зтм) Средний разряд машинистов 5 |  |  |  | чел.-ч | 0.02 | 1.25 | 0.0005 |  |  | 690.57 |  | 0.35 | [29 empty] | ОТм(Зтм) Средний разряд машинистов 5
| 91.06.06-048 | Подъемники одномачтовые, грузоподъемность до 500 кг, высота подъема 45 м |  |  |  | маш.-ч | 0.3 | 1.25 | 0.0075 | 37.32 | 1.6 | 59.71 |  | 0.45 | [24 empty] | Подъемники одномачтовые, грузоподъемность до 500 кг, высота подъема 45 м
| 4-100-030 | ОТм(Зтм) Средний разряд машинистов 3 |  |  |  | чел.-ч | 0.3 | 1.25 | 0.0075 |  |  | 533.62 |  | 4 | [29 empty] | ОТм(Зтм) Средний разряд машинистов 3
| 91.07.08-024 | Растворосмесители передвижные, объем барабана 65 л |  |  |  | маш.-ч | 1.02 | 1.25 | 0.0255 | 2.31 | 1.87 | 4.32 |  | 0.11 | [24 empty] | Растворосмесители передвижные, объем барабана 65 л
| 4-100-030 | ОТм(Зтм) Средний разряд машинистов 3 |  |  |  | чел.-ч | 1.02 | 1.25 | 0.0255 |  |  | 533.62 |  | 13.61 | [29 empty] | ОТм(Зтм) Средний разряд машинистов 3
| 4 | М |  |  |  | 12: 0.42 | [23 empty] | М
| 01.7.03.01-0001 | Вода |  |  |  | 4: м3; 5: 0.74; 7: 0.0148; 10: 28.08; 12: 0.42 | [24 empty] | Вода
П,Н | 04.3.02.09 | Смеси на цементной основе |  |  |  | 4: т; 5: 0; 7: 0 | [25 empty] | Смеси на цементной основе
П,Н | 14.4.01.21 | Грунтовка |  |  |  | 4: т; 5: 0; 7: 0 | [25 empty] | Грунтовка
|  | Итого прямые затраты |  |  |  | 12: 1046.68 | [26 empty] | Итого прямые затраты
9.1 | ФСБЦ-04.3.02.09-0766 | Смеси сухие ремонтные поверхностно-восстановительные, класс В35 (М450) |  |  |  | кг |  |  | 0.06 | 29.76 | 1.65 | 49.1 |  | 2.95 | [24 empty] | Смеси сухие ремонтные поверхностно-восстановительные, класс В35 (М450)
9.2 | ФСБЦ-14.4.01.21-0314 | Грунтовка с высокой степенью проникновения для укрепления бетонных поверхностей |  |  |  | кг |  |  | 0.06 | 1284.05 | 1.29 | 1656.42 |  | 99.39 | [24 empty] | Грунтовка с высокой степенью проникновения для укрепления бетонных поверхностей
|  | ФОТ |  |  |  | 12: 1044.86 | [27 empty] | ФОТ
| Пр/812-015.0-1, Приказ № 812/пр от 21.12.2020 п.25 | НР Отделочные работы |  |  |  | 4: %; 5: 100; 6: 0.9; 7: 90; 12: 940.37 | [27 empty] | НР Отделочные работы
| Пр/774-015.0, Приказ № 774/пр от 11.12.2020 п.16 | СП Отделочные работы |  |  |  | 4: %; 5: 49; 6: 0.85; 7: 41.65; 12: 435.18 | [27 empty] | СП Отделочные работы
|  | Всего по позиции |  |  |  | 10: 126228.5; 12: 2524.57 | [28 empty] | Всего по позиции
5 | ГЭСН15-04-005-03 | Окраска поливинилацетатными водоэмульсионными составами улучшенная: по штукатурке стен |  |  |  | 4: 100 м2; 5: 0.02; 6: 1; 7: 0.02 | [22 empty] | Окраска поливинилацетатными водоэмульсионными составами улучшенная: по штукатурке стен
| 421/пр_2020_п.58_пп.б | Для работ, при которых выполняемые технологические процессы аналогичны технологическим процессам в новом строительстве, в том числе по возведению новых конструктивных элементов ОЗП=1,15; ЭМ=1,25 к расх.; ЗПМ=1,25; ТЗ=1,15; ТЗМ=1,25 | [42 empty] | Для работ, при которых выполняемые технологические процессы аналогичны технологическим процессам в новом строительстве, в том числе по возведению новых конструктивных элементов ОЗП=1,15; ЭМ=1,25 к расх.; ЗПМ=1,25; ТЗ=1,15; ТЗМ=1,25
| 1 | ОТ(ЗТ) |  |  |  | 4: чел.-ч; 7: 0.897; 12: 502.8 | [23 empty] | ОТ(ЗТ)
| 1-100-34 | Средний разряд работы 3,4 |  |  |  | чел.-ч | 39 | 1.15 | 0.897 |  |  | 560.53 |  | 502.8 | [24 empty] | Средний разряд работы 3,4
| 2 | ЭМ |  |  |  | 12: 2.45 | [23 empty] | ЭМ
|  | ОТм(ЗТм) |  |  |  | 4: чел.-ч; 7: 0.00425; 12: 2.52 | [23 empty] | ОТм(ЗТм)
| 91.06.06-048 | Подъемники одномачтовые, грузоподъемность до 500 кг, высота подъема 45 м |  |  |  | маш.-ч | 0.02 | 1.25 | 0.0005 | 37.32 | 1.6 | 59.71 |  | 0.03 | [24 empty] | Подъемники одномачтовые, грузоподъемность до 500 кг, высота подъема 45 м
| 4-100-030 | ОТм(Зтм) Средний разряд машинистов 3 |  |  |  | чел.-ч | 0.02 | 1.25 | 0.0005 |  |  | 533.62 |  | 0.27 | [29 empty] | ОТм(Зтм) Средний разряд машинистов 3
| 91.14.02-001 | Автомобили бортовые, грузоподъемность до 5 т |  |  |  | маш.-ч | 0.15 | 1.25 | 0.00375 |  |  | 644.27 |  | 2.42 | [24 empty] | Автомобили бортовые, грузоподъемность до 5 т
| 4-100-040 | ОТм(Зтм) Средний разряд машинистов 4 |  |  |  | чел.-ч | 0.15 | 1.25 | 0.00375 |  |  | 600.88 |  | 2.25 | [29 empty] | ОТм(Зтм) Средний разряд машинистов 4
| 4 | М |  |  |  | 12: 59.45 | [23 empty] | М
| 01.7.17.11-0011 | Шкурка шлифовальная двухслойная с зернистостью 40-25 |  |  |  | м2 | 0.84 |  | 0.0168 | 531.44 | 1.52 | 807.79 |  | 13.57 | [24 empty] | Шкурка шлифовальная двухслойная с зернистостью 40-25
| 01.7.20.08-0051 | Ветошь хлопчатобумажная цветная |  |  |  | кг | 0.31 |  | 0.0062 | 56.11 | 1.63 | 91.46 |  | 0.57 | [24 empty] | Ветошь хлопчатобумажная цветная
| 14.5.11.01-0001 | Шпатлевка клеевая |  |  |  | т | 0.051 |  | 0.00102 | 25237.94 | 1.76 | 44418.77 |  | 45.31 | [24 empty] | Шпатлевка клеевая
Н | 14.3.02.01 | Краска водоэмульсионная |  |  |  | 4: т; 5: 0.063; 7: 0.00126 | [25 empty] | Краска водоэмульсионная
|  | Итого прямые затраты |  |  |  | 12: 567.22 | [26 empty] | Итого прямые затраты
5.1 | ФСБЦ-14.3.02.01-0111 | Краска водно-дисперсионная акрилатная ВД-АК-101 |  |  |  | т | 0.063 |  | 0.00126 | 52265.82 | 1.84 | 96169.11 |  | 121.17 | [24 empty] | Краска водно-дисперсионная акрилатная ВД-АК-101
|  | ФОТ |  |  |  | 12: 505.32 | [27 empty] | ФОТ
| Пр/812-015.0-1, Приказ № 812/пр от 21.12.2020 п.25 | НР Отделочные работы |  |  |  | 4: %; 5: 100; 6: 0.9; 7: 90; 12: 454.79 | [27 empty] | НР Отделочные работы
| Пр/774-015.0, Приказ № 774/пр от 11.12.2020 п.16 | СП Отделочные работы |  |  |  | 4: %; 5: 49; 6: 0.85; 7: 41.65; 12: 210.47 | [27 empty] | СП Отделочные работы
|  | Всего по позиции |  |  |  | 10: 67682.5; 12: 1353.65 | [28 empty] | Всего по позиции
7 | ГЭСН09-04-013-01 | Установка противопожарных дверей: однопольных глухих |  |  |  | 4: м2; 5: 5.4; 6: 1; 7: 5.4 | [22 empty] | Установка противопожарных дверей: однопольных глухих
| 421/пр_2020_п.58_пп.б | Для работ, при которых выполняемые технологические процессы аналогичны технологическим процессам в новом строительстве, в том числе по возведению новых конструктивных элементов ОЗП=1,15; ЭМ=1,25 к расх.; ЗПМ=1,25; ТЗ=1,15; ТЗМ=1,25 | [42 empty] | Для работ, при которых выполняемые технологические процессы аналогичны технологическим процессам в новом строительстве, в том числе по возведению новых конструктивных элементов ОЗП=1,15; ЭМ=1,25 к расх.; ЗПМ=1,25; ТЗ=1,15; ТЗМ=1,25
| 1 | ОТ(ЗТ) |  |  |  | 4: чел.-ч; 7: 12.8547; 12: 8185.36 | [23 empty] | ОТ(ЗТ)
| 1-100-44 | Средний разряд работы 4,4 |  |  |  | чел.-ч | 2.07 | 1.15 | 12.8547 |  |  | 636.76 |  | 8185.36 | [24 empty] | Средний разряд работы 4,4
| 2 | ЭМ |  |  |  | 12: 293.11 | [23 empty] | ЭМ
|  | ОТм(ЗТм) |  |  |  | 4: чел.-ч; 7: 0.135; 12: 81.12 | [23 empty] | ОТм(ЗТм)
| 91.14.02-001 | Автомобили бортовые, грузоподъемность до 5 т |  |  |  | маш.-ч | 0.02 | 1.25 | 0.135 |  |  | 644.27 |  | 86.98 | [24 empty] | Автомобили бортовые, грузоподъемность до 5 т
| 4-100-040 | ОТм(Зтм) Средний разряд машинистов 4 |  |  |  | чел.-ч | 0.02 | 1.25 | 0.135 |  |  | 600.88 |  | 81.12 | [29 empty] | ОТм(Зтм) Средний разряд машинистов 4
| 91.17.04-233 | Аппараты сварочные для ручной дуговой сварки, сварочный ток до 350 А |  |  |  | маш.-ч | 0.71 | 1.25 | 4.7925 |  |  | 43.01 |  | 206.13 | [24 empty] | Аппараты сварочные для ручной дуговой сварки, сварочный ток до 350 А
| 4 | М |  |  |  | 12: 2454.75 | [23 empty] | М
| 01.7.03.04-0001 | Электроэнергия |  |  |  | 4: кВт-ч; 5: 0.4908; 7: 2.6503; 10: 9.38; 12: 24.86 | [24 empty] | Электроэнергия
| 01.7.11.07-0227 | Электроды сварочные для сварки низколегированных и углеродистых сталей УОНИ 13/45, Э42А, диаметр 4-5 мм |  |  |  | кг | 0.07 |  | 0.378 | 155.63 | 0.75 | 116.72 |  | 44.12 | [24 empty] | Электроды сварочные для сварки низколегированных и углеродистых сталей УОНИ 13/45, Э42А, диаметр 4-5 мм
| 01.7.15.02-0051 | Болты анкерные |  |  |  | т | 0.003 |  | 0.0162 | 89330.06 | 1.08 | 96476.46 |  | 1562.92 | [24 empty] | Болты анкерные
| 14.5.01.05-0013 | Герметик пенополиуретановый (пена монтажная) противопожарный для мест с повышенными требованиями пожарной безопасности, объем 880 мл |  |  |  | шт | 0.27 |  | 1.458 | 478.28 | 1.18 | 564.37 |  | 822.85 | [24 empty] | Герметик пенополиуретановый (пена монтажная) противопожарный для мест с повышенными требованиями пожарной безопасности, объем 880 мл
П,Н | 07.1.01.01 | Дверь противопожарная металлическая |  |  |  | 4: шт; 5: 0; 7: 0 | [25 empty] | Дверь противопожарная металлическая
|  | Итого прямые затраты |  |  |  | 12: 11014.34 | [26 empty] | Итого прямые затраты
|  | ФОТ |  |  |  | 12: 8266.48 | [27 empty] | ФОТ
| Пр/812-009.0-1, Приказ № 812/пр от 21.12.2020 п.25 | НР Строительные металлические конструкции |  |  |  | 4: %; 5: 93; 6: 0.9; 7: 83.7; 12: 6919.04 | [27 empty] | НР Строительные металлические конструкции
| Пр/774-009.0, Приказ № 774/пр от 11.12.2020 п.16 | СП Строительные металлические конструкции |  |  |  | 4: %; 5: 62; 6: 0.85; 7: 52.7; 12: 4356.43 | [27 empty] | СП Строительные металлические конструкции
|  | Всего по позиции |  |  |  | 10: 4127.74; 12: 22289.81 | [28 empty] | Всего по позиции
8 | ТЦ_07.1.01.01_47_4704080433_01.09.2026_02_1 | Дверь противопожарная одностворчатая 2680х930(свету 2000мм) |  |  |  | шт | 1 | 1 | 1 |  |  | 45920.22 |  | 45920.22 | [22 empty] | Дверь противопожарная одностворчатая 2680х930(свету 2000мм)
|  | Всего по позиции |  |  |  | 12: 45920.22 | [28 empty] | Всего по позиции
|  | Итоги по разделу 1 Новый раздел : | [43 empty] | Итоги по разделу 1 Новый раздел :
|  | Итого прямые затраты (справочно) |  |  |  | 12: 71147.48 | [32 empty] | Итого прямые затраты (справочно)
|  | в том числе: | [44 empty] | в том числе:
|  | Оплата труда рабочих |  |  |  | 12: 21579.74 | [32 empty] | Оплата труда рабочих
|  | Эксплуатация машин |  |  |  | 12: 358.32 | [32 empty] | Эксплуатация машин
|  | Оплата труда машинистов (Отм) |  |  |  | 12: 144.87 | [32 empty] | Оплата труда машинистов (Отм)
|  | Материалы |  |  |  | 12: 49064.55 | [32 empty] | Материалы
|  | Строительные работы |  |  |  | 12: 100604.14 | [32 empty] | Строительные работы
|  | в том числе: | [44 empty] | в том числе:
|  | оплата труда |  |  |  | 12: 21579.74 | [32 empty] | оплата труда
|  | эксплуатация машин и механизмов |  |  |  | 12: 358.32 | [32 empty] | эксплуатация машин и механизмов
|  | оплата труда машинистов (Отм) |  |  |  | 12: 144.87 | [32 empty] | оплата труда машинистов (Отм)
|  | материалы |  |  |  | 12: 49064.55 | [32 empty] | материалы
|  | накладные расходы |  |  |  | 12: 18987.97 | [32 empty] | накладные расходы
|  | сметная прибыль |  |  |  | 12: 10468.69 | [32 empty] | сметная прибыль
|  | Итого ФОТ (справочно) |  |  |  | 12: 21724.61 | [32 empty] | Итого ФОТ (справочно)
|  | Итого накладные расходы (справочно) |  |  |  | 12: 18987.97 | [32 empty] | Итого накладные расходы (справочно)
|  | Итого сметная прибыль (справочно) |  |  |  | 12: 10468.69 | [32 empty] | Итого сметная прибыль (справочно)
|  | Итого по разделу 1 Новый раздел |  |  |  | 12: 100604.14 | [33 empty] | Итого по разделу 1 Новый раздел
|  | Затраты труда рабочих | [44 empty] | Затраты труда рабочих
|  | Затраты труда машинистов | [44 empty] | Затраты труда машинистов
|  | Справочно | [46 empty] | Справочно
|  | материальные ресурсы, отсутствующие в ФРСН |  |  |  | 12: 45920.22 | [35 empty] | материальные ресурсы, отсутствующие в ФРСН
|  | затраты труда рабочих |  |  |  | 7: 38.425 | [36 empty] | затраты труда рабочих
|  | затраты труда машинистов |  |  |  | 7: 0.24735 | [36 empty] | затраты труда машинистов
|  | Итоги по смете: | [49 empty] | Итоги по смете:
|  | Всего прямые затраты (справочно) |  |  |  | 12: 71147.48 | [38 empty] | Всего прямые затраты (справочно)
|  | в том числе: | [50 empty] | в том числе:
|  | Оплата труда рабочих |  |  |  | 12: 21579.74 | [38 empty] | Оплата труда рабочих
|  | Эксплуатация машин |  |  |  | 12: 358.32 | [38 empty] | Эксплуатация машин
|  | Оплата труда машинистов (Отм) |  |  |  | 12: 144.87 | [38 empty] | Оплата труда машинистов (Отм)
|  | Материалы |  |  |  | 12: 49064.55 | [38 empty] | Материалы
|  | Строительные работы |  |  |  | 12: 100604.14 | [38 empty] | Строительные работы
|  | в том числе: | [50 empty] | в том числе:
|  | оплата труда |  |  |  | 12: 21579.74 | [38 empty] | оплата труда
|  | эксплуатация машин и механизмов |  |  |  | 12: 358.32 | [38 empty] | эксплуатация машин и механизмов
|  | оплата труда машинистов (Отм) |  |  |  | 12: 144.87 | [38 empty] | оплата труда машинистов (Отм)
|  | материалы |  |  |  | 12: 49064.55 | [38 empty] | материалы
|  | накладные расходы |  |  |  | 12: 18987.97 | [38 empty] | накладные расходы
|  | сметная прибыль |  |  |  | 12: 10468.69 | [38 empty] | сметная прибыль
|  | Всего ФОТ (справочно) |  |  |  | 12: 21724.61 | [38 empty] | Всего ФОТ (справочно)
|  | Всего накладные расходы (справочно) |  |  |  | 12: 18987.97 | [38 empty] | Всего накладные расходы (справочно)
|  | Всего сметная прибыль (справочно) |  |  |  | 12: 10468.69 | [38 empty] | Всего сметная прибыль (справочно)
|  | Коэффициент аукциона 0,9776999 |  |  |  | 12: 98360.66 | [39 empty] | Коэффициент аукциона 0,9776999
|  | НДС 22% |  |  |  | 12: 21639.35 | [40 empty] | НДС 22%
|  | ВСЕГО по смете |  |  |  | 12: 120000.01 | [41 empty] | ВСЕГО по смете
|  | Затраты труда рабочих | [50 empty] | Затраты труда рабочих
|  | Затраты труда машинистов | [50 empty] | Затраты труда машинистов
|  | Справочно | [54 empty] | Справочно
|  | материальные ресурсы, отсутствующие в ФРСН |  |  |  | 12: 45920.22 | [43 empty] | материальные ресурсы, отсутствующие в ФРСН
|  | затраты труда рабочих |  |  |  | 7: 38.425 | [44 empty] | затраты труда рабочих
|  | затраты труда машинистов |  |  |  | 7: 0.24735 | [44 empty] | затраты труда машинистов
| Составил: |  |  |  |  | 5: (Тарасенков) | [45 empty] | (Тарасенков)
[должность, подпись (инициалы, фамилия)]
Проверил:
[должность, подпись (инициалы, фамилия)]
1. Зарегистрирован Министерством юстиции Российской Федерации 10 сентября 2019 г., регистрационный № 55869), с изменениями, внесенными приказом Министерства строительства и жилищно-коммунального хозяйства Российской Федерации от 20 февраля 2021 г. № 79/пр (зарегистрирован Министерством юстиции Российской Федерации 9 августа 2021 г., регистрационный № 64577)
² Под прочими затратами понимаются затраты, учитываемые в соответствии с пунктом 184 Методики.
³ Под прочими работами понимаются затраты, учитываемые в соответствии с пунктами 122-128 Методики.