## Ведомость объемов работ
Ведомость объёмов работ
«Очистка КНС. Удаление иловых отложений."
Заказчик: Большеколпанское Территориальное управление Администрации Гатчинского муниципального округа Ленинградской области
Адрес: Ленинградская область, М.О. Гатчинский, д.Большие Колпаны, мкр. Речной
№ п/п | Наименование работ и затрат | Единица измерения | Колличество на единицу измерения | Примечание
1 | 2 | 3 | 4 | 5
1 | Гидроструйная очистка бетонных поверхностей (Размывание уплотненного илового отложения на дне камеры) | м2 | 4.52 | Объем= 1,2*1,2*3,14 | Разработка грунта с перемещением до 10 м бульдозерами мощностью: 79 кВт (108 л.с.), группа грунтов 1
2 | Очистка водоприемных колодцев и камер очистных сооружений илососом откачкой сточных вод и ила (откачка илового раствора образованного после размывания плотных иловых отложений) | м3 | 11.98 | Vила=1,2*1,2*3,14*1,5 при соотношении с водой 1:4 Vил. раствора=6,7*4 коэфф. на объем работ - 0,447
3 | Демонтаж насосов канализационных , масса агрегата: до 0,1 т | шт | 1 | Объем=1
4 | Очистка поверхности насоса щетками | м2 | 0.6 | Объем=1,0*0,6
5 | Установка насосов канализационных , масса агрегата: до 0,1 т | шт | 1 | Объем=1
6 | Гидродинамическая очистка сверхвысоким давлением и промывка внутренней поверхности трубопроводов диаметром: 200 мм | м | 30 | Объем=30
| Составил |  |  |  |  | (Смирнова Т.Н.)
[должность, подпись (инициалы, фамилия)]
| Проверил | [5 empty] | (Смирнова Т.Н.)
[должность, подпись (инициалы, фамилия)]

## КП
ИП Гайдукевич Юрий Валерьевич (без НДС) | 11.03.2026г