## ЛСР
Приложение №1 к Описанию объекта закупки
Приложение № 3
Утверждено приказом Минстроя РФ № 421/пр от 4 августа 2020 г. в редакции приказа № 557/пр от 7 июля 2022 г.
СОГЛАСОВАНО: | [10 empty] | УТВЕРЖДАЮ:
"____" ________________ 2026 года | [10 empty] | "____" ________________ 2026 года | [5 empty] | "____" ________________ 2026 года | "____" ________________ 2026 года
Наименование программного продукта |  |  |  |  | ГРАНД-Смета, версия 2026.2
Наименование редакции сметных нормативов |  |  |  |  | Приказ Минстроя России от 30.12.2021 № 1046/пр; Приказ Минстроя России от 04.08.2020 № 421/пр; Приказ Минстроя России от 21.12.2020 № 812/пр; Приказ Минстроя России от 11.12.2020 № 774/пр; Приказ Минстроя России от 02.08.2023 № 551/пр; Приказ Минстроя России от 14.11.2023 № 817/пр; Приказ Минстроя России от 16.02.2024 № 102/пр; Приказ Минстроя России от 13.05.2024 №323/пр; Приказ Минстроя России от 09.08.2024 №524/пр; Приказ Минстроя России от 07.11.2024 №747/пр; Приказ Минстроя России от 23.01.2025 №30/пр; Приказ Минстроя России от 07.02.2025 №69/пр; Приказ Минстроя России от 19.05.2025 №299/пр; Приказ Минстроя России от 14.08.2025 №490/пр; Приказ Минстроя России от 12.11.2025 №696/пр; Приказ Минстроя России от 17.02.2026 №91/пр; Приказ Минстроя России от 15.05.2026 №301/пр; Приказ Минстроя России от 09.07.2026 №435/пр; Приказ Минстроя России от 12.08.2026 №527/пр | [13 empty] | Наименование редакции сметных нормативов | Приказ Минстроя России от 30.12.2021 № 1046/пр; Приказ Минстроя России от 04.08.2020 № 421/пр; Приказ Минстроя России от 21.12.2020 № 812/пр; Приказ Минстроя России от 11.12.2020 № 774/пр; Приказ Минстроя России от 02.08.2023 № 551/пр; Приказ Минстроя России от 14.11.2023 № 817/пр; Приказ Минстроя России от 16.02.2024 № 102/пр; Приказ Минстроя России от 13.05.2024 №323/пр; Приказ Минстроя России от 09.08.2024 №524/пр; Приказ Минстроя России от 07.11.2024 №747/пр; Приказ Минстроя России от 23.01.2025 №30/пр; Приказ Минстроя России от 07.02.2025 №69/пр; Приказ Минстроя России от 19.05.2025 №299/пр; Приказ Минстроя России от 14.08.2025 №490/пр; Приказ Минстроя России от 12.11.2025 №696/пр; Приказ Минстроя России от 17.02.2026 №91/пр; Приказ Минстроя России от 15.05.2026 №301/пр; Приказ Минстроя России от 09.07.2026 №435/пр; Приказ Минстроя России от 12.08.2026 №527/пр
Реквизиты приказа Минстроя России об утверждении дополнений и изменений к сметным нормативам |  |  |  |  | Приказ Минстроя России от 18 мая 2022 г. № 378/пр, Приказ Минстроя России от 26 августа 2022 г. № 703/пр, Приказ Минстроя России от 26 октября 2022 г. № 905/пр, Приказ Минстроя России от 27 декабря 2022 г. № 1133/пр, Приказ Минстроя России от 10 февраля 2023 г. № 84/пр, Приказ Минстроя России от 11.05.2023 №335/пр; Приказ Минстроя России от 07.07.2022 № 557/пр; Приказ Минстроя России от 02.09.2021 № 636/пр, Приказ Минстроя России от 26.07.2022 № 611/пр; Приказ Минстроя России от 22.04.2022 № 317/пр; Приказ Минстроя России от 02.08.2023 № 551/пр; Приказ Минстроя России от 14.11.2023 № 817/пр; Приказ Минстроя России от 30.01.2024 № 55/пр; Приказ Минстроя России от 16.02.2024 № 102/пр; Приказ Минстроя России от 13.05.2024 №323/пр; Приказ Минстроя России от 09.08.2024 №524/пр; Приказ Минстроя России от 07.11.2024 №747/пр; Приказ Минстроя России от 23.01.2025 №30/пр; Приказ Минстроя России от 07.02.2025 №69/пр; Приказ Минстроя России от 19.05.2025 №299/пр; Приказ Минстроя России от 14.08.2025 №490/пр; Приказ Минстроя России от 12.11.2025 №696/пр; Приказ Минстроя России от 17.02.2026 №91/пр; Приказ Минстроя России от 15.05.2026 №301/пр; Приказ Минстроя России от 09.07.2026 №435/пр; Приказ Минстроя России от 12.08.2026 №527/пр | [15 empty] | Реквизиты приказа Минстроя России об утверждении дополнений и изменений к сметным нормативам | Приказ Минстроя России от 18 мая 2022 г. № 378/пр, Приказ Минстроя России от 26 августа 2022 г. № 703/пр, Приказ Минстроя России от 26 октября 2022 г. № 905/пр, Приказ Минстроя России от 27 декабря 2022 г. № 1133/пр, Приказ Минстроя России от 10 февраля 2023 г. № 84/пр, Приказ Минстроя России от 11.05.2023 №335/пр; Приказ Минстроя России от 07.07.2022 № 557/пр; Приказ Минстроя России от 02.09.2021 № 636/пр, Приказ Минстроя России от 26.07.2022 № 611/пр; Приказ Минстроя России от 22.04.2022 № 317/пр; Приказ Минстроя России от 02.08.2023 № 551/пр; Приказ Минстроя России от 14.11.2023 № 817/пр; Приказ Минстроя России от 30.01.2024 № 55/пр; Приказ Минстроя России от 16.02.2024 № 102/пр; Приказ Минстроя России от 13.05.2024 №323/пр; Приказ Минстроя России от 09.08.2024 №524/пр; Приказ Минстроя России от 07.11.2024 №747/пр; Приказ Минстроя России от 23.01.2025 №30/пр; Приказ Минстроя России от 07.02.2025 №69/пр; Приказ Минстроя России от 19.05.2025 №299/пр; Приказ Минстроя России от 14.08.2025 №490/пр; Приказ Минстроя России от 12.11.2025 №696/пр; Приказ Минстроя России от 17.02.2026 №91/пр; Приказ Минстроя России от 15.05.2026 №301/пр; Приказ Минстроя России от 09.07.2026 №435/пр; Приказ Минстроя России от 12.08.2026 №527/пр
Реквизиты письма Минстроя России об индексах изменения сметной стоимости строительства, включаемые в федеральный реестр сметных нормативов и размещаемые в федеральной государственной информационной системе ценообразования в строительстве, подготовленного в соответствии пунктом 85 Методики расчета индексов изменения сметной стоимости строительства, утвержденной приказом Министерства строительства и жилищно-коммунального хозяйства Российской Федерации от 5 июня 2019 г. № 326/пр |  |  |  |  | Письмо Минстроя России от 24.08.2026 № 52419-ИФ/09 | [9 empty] | Реквизиты письма Минстроя России об индексах изменения сметной стоимости строительства, включаемые в федеральный реестр сметных нормативов и размещаемые в федеральной государственной информационной системе ценообразования в строительстве, подготовленного в соответствии пунктом 85 Методики расчета индексов изменения сметной стоимости строительства, утвержденной приказом Министерства строительства и жилищно-коммунального хозяйства Российской Федерации от 5 июня 2019 г. № 326/пр¹ | Письмо Минстроя России от 24.08.2026 № 52419-ИФ/09 | [6 empty] | Реквизиты письма Минстроя России об индексах изменения сметной стоимости строительства, включаемые в федеральный реестр сметных нормативов и размещаемые в федеральной государственной информационной системе ценообразования в строительстве, подготовленного в соответствии пунктом 85 Методики расчета индексов изменения сметной стоимости строительства, утвержденной приказом Министерства строительства и жилищно-коммунального хозяйства Российской Федерации от 5 июня 2019 г. № 326/пр | Письмо Минстроя России от 24.08.2026 № 52419-ИФ/09
Реквизиты нормативного правового акта об утверждении оплаты труда, утверждаемый в соответствии с пунктом 22(1) Правилами мониторинга цен, утвержденными постановлением Правительства Российской Федерации от 23 декабря 2016 г. № 1452 |  |  |  |  | Постановление Правительства Ленинградской области от 06.04.2026 № 275 | [9 empty] | Реквизиты нормативного правового акта об утверждении оплаты труда, утверждаемый в соответствии с пунктом 22(1) Правилами мониторинга цен, утвержденными постановлением Правительства Российской Федерации от 23 декабря 2016 г. № 1452 | Постановление Правительства Ленинградской области от 06.04.2026 № 275 | [8 empty] | Реквизиты нормативного правового акта об утверждении оплаты труда, утверждаемый в соответствии с пунктом 22(1) Правилами мониторинга цен, утвержденными постановлением Правительства Российской Федерации от 23 декабря 2016 г. № 1452 | Постановление Правительства Ленинградской области от 06.04.2026 № 275
Обоснование принятых текущих цен на строительные ресурсы |  |  |  |  | Сплит-форма индексов и сметных цен для ценовой зоны Ленинградская область на 3 квартал 2026 года, Письмо Минстроя России от 24.08.2026 № 52419-ИФ/09 | [10 empty] | Сплит-форма индексов и сметных цен для ценовой зоны Ленинградская область на 3 квартал 2026 года, Письмо Минстроя России от 24.08.2026 № 52419-ИФ/09 | [10 empty] | Обоснование принятых текущих цен на строительные ресурсы | Сплит-форма индексов и сметных цен для ценовой зоны Ленинградская область на 3 квартал 2026 года, Письмо Минстроя России от 24.08.2026 № 52419-ИФ/09
Наименование субъекта Российской Федерации |  |  |  |  | 47. Ленинградская область | [10 empty] | 47. Ленинградская область | [12 empty] | Наименование субъекта Российской Федерации | 47. Ленинградская область
Наименование зоны субъекта Российской Федерации |  |  |  |  | Ленинградская область | [10 empty] | Ленинградская область | [14 empty] | Наименование зоны субъекта Российской Федерации | Ленинградская область
ГБУЗ ЛО "Волховская МБ"
(наименование стройки)
(наименование объекта капитального строительства)
ЛОКАЛЬНЫЙ СМЕТНЫЙ РАСЧЕТ (СМЕТА
Текущий ремонт крыльца в ГБУЗ ЛО "Волховская МБ" Новоладожская районная больница по адресу Ленинградская область, Волховский р-н, г. Новая Ладога, мкр-н. Южный, д. 24 | [32 empty] | благоустройство
(наименование работ и затрат)
Составлен | ресурсно-индексным | методом
Основание | ведомость объемов работ | [32 empty] | ведомость объемов работ
(проектная и (или) иная техническая документация)
Составлен(а) в текущем уровне цен |  | III квартал 2026 года | [32 empty] | III квартал 2026 года
Сметная стоимость |  |  | 1547.56 | тыс.руб.
в том числе:
| строительных работ |  | 1268.49 | тыс.руб. |  |  |  |  | Средства на оплату труда рабочих |  |  |  | 300.84 | тыс.руб.
| монтажных работ |  | 0 | тыс.руб. |  |  |  |  | Средства на оплату труда машинистов |  |  |  | 10.42 | тыс.руб.
| оборудования |  | 0 | тыс.руб. |  |  |  |  | Нормативные затраты труда рабочих |  |  |  | 552.26 | чел.-ч.
| прочих затрат |  | 0 | тыс.руб. |  |  |  |  | Нормативные затраты труда машинистов |  |  |  | 15.51 | чел.-ч.
№ п/п | Обоснование | Наименование работ и затрат |  |  |  | Единица измерения | Количество |  |  | Сметная стоимость, руб.
[7 empty] | на единицу измерения | коэффициенты | всего с учетом коэффициентов | на единицу измерения в базисном уровне цен | индекс | на единицу измерения в текущем уровне цен | коэффициенты | всего в текущем уровне цен
1 | 2 | 3 |  |  |  | 4 | 5 | 6 | 7 | 8 | 9 | 10 | 11 | 12
Раздел 1. Новый раздел | [35 empty] | Раздел 1. Новый раздел
1 | ГЭСНр68-02-004-18 | Разборка тротуаров: из мелкоштучных искусственных материалов (брусчатка) на цементно-песчаном монтажном слое толщиной 50 мм |  |  |  | 4: 100 м2; 5: 0.13; 6: 1; 7: 0.13 | [22 empty] | Разборка тротуаров: из мелкоштучных искусственных материалов (брусчатка) на цементно-песчаном монтажном слое толщиной 50 мм
|  | Объем=13 / 100 | [35 empty] | Объем=13 / 100
| 1 | ОТ(ЗТ) |  |  |  | 4: чел.-ч; 7: 37.1046; 12: 18801.27 | [24 empty] | ОТ(ЗТ)
| 1-100-24 | Средний разряд работы 2,4 |  |  |  | 4: чел.-ч; 5: 285.42; 7: 37.1046; 10: 506.71; 12: 18801.27 | [25 empty] | Средний разряд работы 2,4
| 2 | ЭМ |  |  |  | 12: 1698.1 | [24 empty] | ЭМ
|  | ОТм(ЗТм) |  |  |  | 4: чел.-ч; 7: 3.3488; 12: 2033.79 | [24 empty] | ОТм(ЗТм)
| 91.06.05-059 | Погрузчики одноковшовые универсальные фронтальные пневмоколесные, номинальная вместимость основного ковша 2,3 м3, грузоподъемность 4 т |  |  |  | маш.-ч | 1.85 |  | 0.2405 | 1246.99 | 1.23 | 1533.8 |  | 368.88 | [25 empty] | Погрузчики одноковшовые универсальные фронтальные пневмоколесные, номинальная вместимость основного ковша 2,3 м3, грузоподъемность 4 т
| 4-100-050 | ОТм(Зтм) Средний разряд машинистов 5 |  |  |  | 4: чел.-ч; 5: 1.85; 7: 0.2405; 10: 690.57; 12: 166.08 | [26 empty] | ОТм(Зтм) Средний разряд машинистов 5
| 91.08.06-003 | Нарезчики швов, максимальная глубина резки 200 мм, мощность 9 кВт (12 л.с.) |  |  |  | маш.-ч | 0.24 |  | 0.0312 | 100.65 | 1.26 | 126.82 |  | 3.96 | [25 empty] | Нарезчики швов, максимальная глубина резки 200 мм, мощность 9 кВт (12 л.с.)
| 91.13.01-024 | Машины коммунально-уборочные, емкость бака 340 л, мощность 80 кВт (102 л.с.) |  |  |  | маш.-ч | 0.01 |  | 0.0013 | 1495.59 | 1.39 | 2078.87 |  | 2.7 | [25 empty] | Машины коммунально-уборочные, емкость бака 340 л, мощность 80 кВт (102 л.с.)
| 4-100-040 | ОТм(Зтм) Средний разряд машинистов 4 |  |  |  | 4: чел.-ч; 5: 0.01; 7: 0.0013; 10: 600.88; 12: 0.78 | [26 empty] | ОТм(Зтм) Средний разряд машинистов 4
| 91.18.01-007 | Компрессоры винтовые передвижные с двигателем внутреннего сгорания, давление до 0,7 МПа (7 атм), производительность до 5,4 м3/мин |  |  |  | 4: маш.-ч; 5: 23.9; 7: 3.107; 10: 418.88; 12: 1301.46 | [25 empty] | Компрессоры винтовые передвижные с двигателем внутреннего сгорания, давление до 0,7 МПа (7 атм), производительность до 5,4 м3/мин
| 4-100-040 | ОТм(Зтм) Средний разряд машинистов 4 |  |  |  | 4: чел.-ч; 5: 23.9; 7: 3.107; 10: 600.88; 12: 1866.93 | [26 empty] | ОТм(Зтм) Средний разряд машинистов 4
| 91.21.10-004 | Молотки чеканочные при работе от передвижных компрессорных установок |  |  |  | маш.-ч | 37.4 |  | 4.862 | 2.93 | 1.48 | 4.34 |  | 21.1 | [25 empty] | Молотки чеканочные при работе от передвижных компрессорных установок
| 4 | М |  |  |  | 12: 373.2 | [24 empty] | М
| 01.7.02.07-0021 | Уголок картонный защитный |  |  |  | м | 68.3 |  | 8.879 | 10.16 | 1.5 | 15.24 |  | 135.32 | [25 empty] | Уголок картонный защитный
| 01.7.03.01-0001 | Вода |  |  |  | 4: м3; 5: 0.0075; 7: 0.000975; 10: 28.08; 12: 0.03 | [25 empty] | Вода
| 01.7.07.12-0024 | Пленка полиэтиленовая, толщина 0,15 мм |  |  |  | м2 | 24.5 |  | 3.185 | 12.83 | 1.06 | 13.6 |  | 43.32 | [25 empty] | Пленка полиэтиленовая, толщина 0,15 мм
| 08.3.02.01-0041 | Ленты стальные упаковочные, мягкие, нормальной точности по толщине и ширине 0,7х20-50 мм |  |  |  | т | 0.018 |  | 0.00234 | 89073.2 | 0.74 | 65914.17 |  | 154.24 | [25 empty] | Ленты стальные упаковочные, мягкие, нормальной точности по толщине и ширине 0,7х20-50 мм
| 11.2.04.06-0061 | Поддон односторонний двухнастильный четырехзаходный деревянный, размеры 1200х800 мм, высота 150±5 мм |  |  |  | шт | 0.13 |  | 0.0169 | 432.32 | 2.24 | 968.4 |  | 16.37 | [25 empty] | Поддон односторонний двухнастильный четырехзаходный деревянный, размеры 1200х800 мм, высота 150±5 мм
| 12.2.01.01-0021 | Клипсы (зажимы) |  |  |  | 100 шт | 0.51 |  | 0.0663 | 237.35 | 1.52 | 360.77 |  | 23.92 | [25 empty] | Клипсы (зажимы)
Н | 01.7.17.06 | Диск отрезной алмазный |  |  |  | 4: шт; 5: 0.003; 7: 0.00039 | [27 empty] | Диск отрезной алмазный
|  | Итого прямые затраты |  |  |  | 12: 22906.36 | [28 empty] | Итого прямые затраты
|  | ФОТ |  |  |  | 12: 20835.06 | [29 empty] | ФОТ
| Пр/812-102.0-1 | НР Благоустройство (ремонтно-строительные) |  |  |  | 4: %; 5: 102; 7: 102; 12: 21251.76 | [29 empty] | НР Благоустройство (ремонтно-строительные)
| Пр/774-102.0 | СП Благоустройство (ремонтно-строительные) |  |  |  | 4: %; 5: 54; 7: 54; 12: 11250.93 | [29 empty] | СП Благоустройство (ремонтно-строительные)
|  | Всего по позиции |  |  |  | 10: 426223.46; 12: 55409.05 | [30 empty] | Всего по позиции
2 | ГЭСНр68-02-006-01 | Разборка бортовых камней: на бетонном основании |  |  |  | 4: 100 м; 5: 0.21; 6: 1; 7: 0.21 | [22 empty] | Разборка бортовых камней: на бетонном основании
|  | Объем=21 / 100 | [35 empty] | Объем=21 / 100
| 1 | ОТ(ЗТ) |  |  |  | 4: чел.-ч; 7: 14.3346; 12: 7745.7 | [24 empty] | ОТ(ЗТ)
| 1-100-31 | Средний разряд работы 3,1 |  |  |  | 4: чел.-ч; 5: 68.26; 7: 14.3346; 10: 540.35; 12: 7745.7 | [25 empty] | Средний разряд работы 3,1
| 2 | ЭМ |  |  |  | 12: 845.23 | [24 empty] | ЭМ
|  | ОТм(ЗТм) |  |  |  | 4: чел.-ч; 7: 1.974; 12: 1186.14 | [24 empty] | ОТм(ЗТм)
| 91.18.01-007 | Компрессоры винтовые передвижные с двигателем внутреннего сгорания, давление до 0,7 МПа (7 атм), производительность до 5,4 м3/мин |  |  |  | 4: маш.-ч; 5: 9.4; 7: 1.974; 10: 418.88; 12: 826.87 | [25 empty] | Компрессоры винтовые передвижные с двигателем внутреннего сгорания, давление до 0,7 МПа (7 атм), производительность до 5,4 м3/мин
| 4-100-040 | ОТм(Зтм) Средний разряд машинистов 4 |  |  |  | 4: чел.-ч; 5: 9.4; 7: 1.974; 10: 600.88; 12: 1186.14 | [26 empty] | ОТм(Зтм) Средний разряд машинистов 4
| 91.21.10-002 | Молотки отбойные пневматические при работе от передвижных компрессоров |  |  |  | 4: маш.-ч; 5: 28.2; 7: 5.922; 10: 3.1; 12: 18.36 | [25 empty] | Молотки отбойные пневматические при работе от передвижных компрессоров
|  | Итого прямые затраты |  |  |  | 12: 9777.07 | [28 empty] | Итого прямые затраты
|  | ФОТ |  |  |  | 12: 8931.84 | [29 empty] | ФОТ
| Пр/812-102.0-1 | НР Благоустройство (ремонтно-строительные) |  |  |  | 4: %; 5: 102; 7: 102; 12: 9110.48 | [29 empty] | НР Благоустройство (ремонтно-строительные)
| Пр/774-102.0 | СП Благоустройство (ремонтно-строительные) |  |  |  | 4: %; 5: 54; 7: 54; 12: 4823.19 | [29 empty] | СП Благоустройство (ремонтно-строительные)
|  | Всего по позиции |  |  |  | 10: 112908.29; 12: 23710.74 | [30 empty] | Всего по позиции
3 | ГЭСНр69-01-019-02 | Разборка горизонтальных поверхностей бетонных конструкций при помощи отбойных молотков, бетон марки: 150 |  |  |  | 4: м3; 5: 11.6; 6: 1; 7: 11.6 | [22 empty] | Разборка горизонтальных поверхностей бетонных конструкций при помощи отбойных молотков, бетон марки: 150
| 1 | ОТ(ЗТ) |  |  |  | 4: чел.-ч; 7: 202.884; 12: 108262.96 | [24 empty] | ОТ(ЗТ)
| 1-100-30 | Средний разряд работы 3,0 |  |  |  | 4: чел.-ч; 5: 17.49; 7: 202.884; 10: 533.62; 12: 108262.96 | [25 empty] | Средний разряд работы 3,0
| 2 | ЭМ |  |  |  | 12: 10751.09 | [24 empty] | ЭМ
| 91.18.01-012 | Компрессоры винтовые передвижные с электродвигателем, давление до 0,6 МПа (6 атм), производительность до 3,5 м3/мин |  |  |  | маш.-ч | 8.15 |  | 94.54 | 67.2 | 1.6 | 107.52 |  | 10164.94 | [25 empty] | Компрессоры винтовые передвижные с электродвигателем, давление до 0,6 МПа (6 атм), производительность до 3,5 м3/мин
| 91.21.10-002 | Молотки отбойные пневматические при работе от передвижных компрессоров |  |  |  | 4: маш.-ч; 5: 16.3; 7: 189.08; 10: 3.1; 12: 586.15 | [25 empty] | Молотки отбойные пневматические при работе от передвижных компрессоров
|  | Итого прямые затраты |  |  |  | 12: 119014.05 | [28 empty] | Итого прямые затраты
|  | ФОТ |  |  |  | 12: 108262.96 | [29 empty] | ФОТ
| Пр/812-103.0-1 | НР Прочие ремонтно-строительные работы |  |  |  | 4: %; 5: 92; 7: 92; 12: 99601.92 | [29 empty] | НР Прочие ремонтно-строительные работы
| Пр/774-103.0 | СП Прочие ремонтно-строительные работы |  |  |  | 4: %; 5: 44; 7: 44; 12: 47635.7 | [29 empty] | СП Прочие ремонтно-строительные работы
|  | Всего по позиции |  |  |  | 10: 22952.73; 12: 266251.67 | [30 empty] | Всего по позиции
4 | ГЭСНр59-01-004-01 | Разборка поручней деревянных: прямой части |  |  |  | 4: 100 м; 5: 0.16; 6: 1; 7: 0.16 | [22 empty] | Разборка поручней деревянных: прямой части
|  | Объем=16 / 100 | [35 empty] | Объем=16 / 100
| 1 | ОТ(ЗТ) |  |  |  | 4: чел.-ч; 7: 1.4208; 12: 745.42 | [24 empty] | ОТ(ЗТ)
| 1-100-28 | Средний разряд работы 2,8 |  |  |  | 4: чел.-ч; 5: 8.88; 7: 1.4208; 10: 524.65; 12: 745.42 | [25 empty] | Средний разряд работы 2,8
Н | 999-9900 | Строительный мусор |  |  |  | 4: т; 5: 0.14; 7: 0.0224 | [27 empty] | Строительный мусор
|  | Итого прямые затраты |  |  |  | 12: 745.42 | [28 empty] | Итого прямые затраты
|  | ФОТ |  |  |  | 12: 745.42 | [29 empty] | ФОТ
| Пр/812-093.0-1 | НР Лестницы, крыльца (ремонтно-строительные) |  |  |  | 4: %; 5: 89; 7: 89; 12: 663.42 | [29 empty] | НР Лестницы, крыльца (ремонтно-строительные)
| Пр/774-093.0 | СП Лестницы, крыльца (ремонтно-строительные) |  |  |  | 4: %; 5: 45; 7: 45; 12: 335.44 | [29 empty] | СП Лестницы, крыльца (ремонтно-строительные)
|  | Всего по позиции |  |  |  | 10: 10901.75; 12: 1744.28 | [30 empty] | Всего по позиции
5 | ГЭСН46-04-001-04 | Разборка: кирпичных стен |  |  |  | 4: м3; 5: 2.4; 6: 1; 7: 2.4 | [22 empty] | Разборка: кирпичных стен
| 1 | ОТ(ЗТ) |  |  |  | 4: чел.-ч; 7: 17.04; 12: 9436.75 | [24 empty] | ОТ(ЗТ)
| 1-100-33 | Средний разряд работы 3,3 |  |  |  | 4: чел.-ч; 5: 7.1; 7: 17.04; 10: 553.8; 12: 9436.75 | [25 empty] | Средний разряд работы 3,3
| 2 | ЭМ |  |  |  | 12: 565.08 | [24 empty] | ЭМ
| 91.18.01-508 | Компрессоры винтовые передвижные с электродвигателем, давление до 1 МПа (10 атм), производительность до 5 м3/мин |  |  |  | маш.-ч | 1.15 |  | 2.76 | 115.43 | 1.72 | 198.54 |  | 547.97 | [25 empty] | Компрессоры винтовые передвижные с электродвигателем, давление до 1 МПа (10 атм), производительность до 5 м3/мин
| 91.21.10-002 | Молотки отбойные пневматические при работе от передвижных компрессоров |  |  |  | 4: маш.-ч; 5: 2.3; 7: 5.52; 10: 3.1; 12: 17.11 | [25 empty] | Молотки отбойные пневматические при работе от передвижных компрессоров
|  | Итого прямые затраты |  |  |  | 12: 10001.83 | [28 empty] | Итого прямые затраты
|  | ФОТ |  |  |  | 12: 9436.75 | [29 empty] | ФОТ
| Пр/812-040.2-1 | НР Работы по реконструкции зданий и сооружений: разборка отдельных конструктивных элементов здания (сооружения), а также зданий (сооружений) в целом |  |  |  | 4: %; 5: 91; 7: 91; 12: 8587.44 | [29 empty] | НР Работы по реконструкции зданий и сооружений: разборка отдельных конструктивных элементов здания (сооружения), а также зданий (сооружений) в целом
| Пр/774-040.2 | СП Работы по реконструкции зданий и сооружений: разборка отдельных конструктивных элементов здания (сооружения), а также зданий (сооружений) в целом |  |  |  | 4: %; 5: 52; 7: 52; 12: 4907.11 | [29 empty] | СП Работы по реконструкции зданий и сооружений: разборка отдельных конструктивных элементов здания (сооружения), а также зданий (сооружений) в целом
|  | Всего по позиции |  |  |  | 10: 9790.16; 12: 23496.38 | [30 empty] | Всего по позиции
6 | ГЭСН46-04-001-02 | Разборка: бетонных фундаментов |  |  |  | 4: м3; 5: 8.5; 6: 1; 7: 8.5 | [22 empty] | Разборка: бетонных фундаментов
| 1 | ОТ(ЗТ) |  |  |  | 4: чел.-ч; 7: 70.295; 12: 38929.37 | [24 empty] | ОТ(ЗТ)
| 1-100-33 | Средний разряд работы 3,3 |  |  |  | 4: чел.-ч; 5: 8.27; 7: 70.295; 10: 553.8; 12: 38929.37 | [25 empty] | Средний разряд работы 3,3
| 2 | ЭМ |  |  |  | 12: 4942.43 | [24 empty] | ЭМ
| 91.18.01-508 | Компрессоры винтовые передвижные с электродвигателем, давление до 1 МПа (10 атм), производительность до 5 м3/мин |  |  |  | маш.-ч | 2.84 |  | 24.14 | 115.43 | 1.72 | 198.54 |  | 4792.76 | [25 empty] | Компрессоры винтовые передвижные с электродвигателем, давление до 1 МПа (10 атм), производительность до 5 м3/мин
| 91.21.10-002 | Молотки отбойные пневматические при работе от передвижных компрессоров |  |  |  | 4: маш.-ч; 5: 5.68; 7: 48.28; 10: 3.1; 12: 149.67 | [25 empty] | Молотки отбойные пневматические при работе от передвижных компрессоров
Н | 999-9900 | Строительный мусор |  |  |  | 4: т; 5: 2.4; 7: 20.4 | [27 empty] | Строительный мусор
|  | Итого прямые затраты |  |  |  | 12: 43871.8 | [28 empty] | Итого прямые затраты
|  | ФОТ |  |  |  | 12: 38929.37 | [29 empty] | ФОТ
| Пр/812-040.2-1 | НР Работы по реконструкции зданий и сооружений: разборка отдельных конструктивных элементов здания (сооружения), а также зданий (сооружений) в целом |  |  |  | 4: %; 5: 91; 7: 91; 12: 35425.73 | [29 empty] | НР Работы по реконструкции зданий и сооружений: разборка отдельных конструктивных элементов здания (сооружения), а также зданий (сооружений) в целом
| Пр/774-040.2 | СП Работы по реконструкции зданий и сооружений: разборка отдельных конструктивных элементов здания (сооружения), а также зданий (сооружений) в целом |  |  |  | 4: %; 5: 52; 7: 52; 12: 20243.27 | [29 empty] | СП Работы по реконструкции зданий и сооружений: разборка отдельных конструктивных элементов здания (сооружения), а также зданий (сооружений) в целом
|  | Всего по позиции |  |  |  | 10: 11710.68; 12: 99540.8 | [30 empty] | Всего по позиции
7 | ГЭСН01-01-006-05 | Разработка грунта в котлованах объемом до 500 м3 экскаваторами с ковшом вместимостью 0,25 м3, группа грунтов: 2 |  |  |  | 4: 1000 м3; 5: 0.02; 6: 1; 7: 0.02 | [22 empty] | Разработка грунта в котлованах объемом до 500 м3 экскаваторами с ковшом вместимостью 0,25 м3, группа грунтов: 2
|  | Объем=20 / 1000 | [35 empty] | Объем=20 / 1000
| 2 | ЭМ |  |  |  | 12: 1008.47 | [24 empty] | ЭМ
|  | ОТм(ЗТм) |  |  |  | 4: чел.-ч; 7: 1; 12: 690.57 | [24 empty] | ОТм(ЗТм)
| 91.01.05-106 | Экскаваторы одноковшовые дизельные на пневмоколесном ходу, объем ковша 0,25 м3 |  |  |  | маш.-ч | 50 |  | 1 | 800.37 | 1.26 | 1008.47 |  | 1008.47 | [25 empty] | Экскаваторы одноковшовые дизельные на пневмоколесном ходу, объем ковша 0,25 м3
| 4-100-050 | ОТм(Зтм) Средний разряд машинистов 5 |  |  |  | 4: чел.-ч; 5: 50; 7: 1; 10: 690.57; 12: 690.57 | [26 empty] | ОТм(Зтм) Средний разряд машинистов 5
|  | Итого прямые затраты |  |  |  | 12: 1699.04 | [28 empty] | Итого прямые затраты
|  | ФОТ |  |  |  | 12: 690.57 | [29 empty] | ФОТ
| Пр/812-001.1-1 | НР Земляные работы, выполняемые механизированным способом |  |  |  | 4: %; 5: 92; 7: 92; 12: 635.32 | [29 empty] | НР Земляные работы, выполняемые механизированным способом
| Пр/774-001.1 | СП Земляные работы, выполняемые механизированным способом |  |  |  | 4: %; 5: 46; 7: 46; 12: 317.66 | [29 empty] | СП Земляные работы, выполняемые механизированным способом
|  | Всего по позиции |  |  |  | 10: 132601; 12: 2652.02 | [30 empty] | Всего по позиции
8 | ГЭСН27-04-016-04 | Устройство прослойки из нетканого синтетического материала (НСМ) в земляном полотне: сплошной |  |  |  | 4: 1000 м2; 5: 0.03; 6: 1; 7: 0.03 | [22 empty] | Устройство прослойки из нетканого синтетического материала (НСМ) в земляном полотне: сплошной
|  | Объем=30 / 1000 | [35 empty] | Объем=30 / 1000
| 1 | ОТ(ЗТ) |  |  |  | 4: чел.-ч; 7: 0.831; 12: 413.63 | [24 empty] | ОТ(ЗТ)
| 1-100-22 | Средний разряд работы 2,2 |  |  |  | 4: чел.-ч; 5: 27.7; 7: 0.831; 10: 497.75; 12: 413.63 | [25 empty] | Средний разряд работы 2,2
| 2 | ЭМ |  |  |  | 12: 202.27 | [24 empty] | ЭМ
|  | ОТм(ЗТм) |  |  |  | 4: чел.-ч; 7: 0.1152; 12: 91.13 | [24 empty] | ОТм(ЗТм)
| 91.01.01-035 | Бульдозеры, мощность 79 кВт (108 л.с.) |  |  |  | маш.-ч | 2.52 |  | 0.0756 | 887.54 | 1.37 | 1215.93 |  | 91.92 | [25 empty] | Бульдозеры, мощность 79 кВт (108 л.с.)
| 4-100-060 | ОТм(Зтм) Средний разряд машинистов 6 |  |  |  | 4: чел.-ч; 5: 2.52; 7: 0.0756; 10: 807.16; 12: 61.02 | [26 empty] | ОТм(Зтм) Средний разряд машинистов 6
| 91.08.03-029 | Катки самоходные пневмоколесные статические, масса 16 т |  |  |  | маш.-ч | 1.02 |  | 0.0306 | 2190.26 | 1.56 | 3416.81 |  | 104.55 | [25 empty] | Катки самоходные пневмоколесные статические, масса 16 т
| 4-100-060 | ОТм(Зтм) Средний разряд машинистов 6 |  |  |  | 4: чел.-ч; 5: 1.02; 7: 0.0306; 10: 807.16; 12: 24.7 | [26 empty] | ОТм(Зтм) Средний разряд машинистов 6
| 91.14.02-001 | Автомобили бортовые, грузоподъемность до 5 т |  |  |  | 4: маш.-ч; 5: 0.3; 7: 0.009; 10: 644.27; 12: 5.8 | [25 empty] | Автомобили бортовые, грузоподъемность до 5 т
| 4-100-040 | ОТм(Зтм) Средний разряд машинистов 4 |  |  |  | 4: чел.-ч; 5: 0.3; 7: 0.009; 10: 600.88; 12: 5.41 | [26 empty] | ОТм(Зтм) Средний разряд машинистов 4
| 4 | М |  |  |  | 12: 0.3 | [24 empty] | М
| 08.1.02.11-0001 | Поковки из квадратных заготовок, масса 1,5-4,5 кг |  |  |  | т | 0.00013 |  | 3.9e-06 | 55898.18 | 1.36 | 76021.52 |  | 0.3 | [25 empty] | Поковки из квадратных заготовок, масса 1,5-4,5 кг
|  | Итого прямые затраты |  |  |  | 12: 707.33 | [28 empty] | Итого прямые затраты
8.1 | ФСБЦ-01.7.12.05-0175 | Геополотно нетканое для дорожного строительства, иглопробивное, термоскрепленное, поверхностная плотность 300 г/м2 |  |  |  | м2 | 1050 |  | 31.5 | 44.33 | 1.28 | 56.74 |  | 1787.31 | [25 empty] | Геополотно нетканое для дорожного строительства, иглопробивное, термоскрепленное, поверхностная плотность 300 г/м2
|  | ФОТ |  |  |  | 12: 504.76 | [29 empty] | ФОТ
| Пр/812-021.0-1 | НР Автомобильные дороги |  |  |  | 4: %; 5: 147; 7: 147; 12: 742 | [29 empty] | НР Автомобильные дороги
| Пр/774-021.0 | СП Автомобильные дороги |  |  |  | 4: %; 5: 134; 7: 134; 12: 676.38 | [29 empty] | СП Автомобильные дороги
|  | Всего по позиции |  |  |  | 10: 130434; 12: 3913.02 | [30 empty] | Всего по позиции
9 | ГЭСН27-04-001-01 | Устройство подстилающих и выравнивающих слоев оснований: из песка |  |  |  | 4: 100 м3; 5: 0.15; 6: 1; 7: 0.15 | [22 empty] | Устройство подстилающих и выравнивающих слоев оснований: из песка
|  | Объем=15 / 100 | [35 empty] | Объем=15 / 100
| 1 | ОТ(ЗТ) |  |  |  | 4: чел.-ч; 7: 2.16; 12: 1084.82 | [24 empty] | ОТ(ЗТ)
| 1-100-23 | Средний разряд работы 2,3 |  |  |  | 4: чел.-ч; 5: 14.4; 7: 2.16; 10: 502.23; 12: 1084.82 | [25 empty] | Средний разряд работы 2,3
| 2 | ЭМ |  |  |  | 12: 5867.21 | [24 empty] | ЭМ
|  | ОТм(ЗТм) |  |  |  | 4: чел.-ч; 7: 2.082; 12: 1582.58 | [24 empty] | ОТм(ЗТм)
| 91.01.02-004 | Автогрейдеры среднего типа, мощность 99 кВт (135 л.с.) |  |  |  | 4: маш.-ч; 5: 1.77; 7: 0.2655; 10: 2483.99; 12: 659.5 | [25 empty] | Автогрейдеры среднего типа, мощность 99 кВт (135 л.с.)
| 4-100-060 | ОТм(Зтм) Средний разряд машинистов 6 |  |  |  | 4: чел.-ч; 5: 1.77; 7: 0.2655; 10: 807.16; 12: 214.3 | [26 empty] | ОТм(Зтм) Средний разряд машинистов 6
| 91.06.05-011 | Погрузчики одноковшовые универсальные фронтальные пневмоколесные, номинальная вместимость основного ковша 2,6 м3, грузоподъемность 5 т |  |  |  | 4: маш.-ч; 5: 4.29; 7: 0.6435; 10: 1676.4; 12: 1078.76 | [25 empty] | Погрузчики одноковшовые универсальные фронтальные пневмоколесные, номинальная вместимость основного ковша 2,6 м3, грузоподъемность 5 т
| 4-100-050 | ОТм(Зтм) Средний разряд машинистов 5 |  |  |  | 4: чел.-ч; 5: 4.29; 7: 0.6435; 10: 690.57; 12: 444.38 | [26 empty] | ОТм(Зтм) Средний разряд машинистов 5
| 91.08.03-030 | Катки самоходные пневмоколесные статические, масса 30 т |  |  |  | маш.-ч | 7.08 |  | 1.062 | 2391.6 | 1.56 | 3730.9 |  | 3962.22 | [25 empty] | Катки самоходные пневмоколесные статические, масса 30 т
| 4-100-060 | ОТм(Зтм) Средний разряд машинистов 6 |  |  |  | 4: чел.-ч; 5: 7.08; 7: 1.062; 10: 807.16; 12: 857.2 | [26 empty] | ОТм(Зтм) Средний разряд машинистов 6
| 91.13.01-038 | Машины поливомоечные, вместимость цистерны 6 м3 |  |  |  | 4: маш.-ч; 5: 0.74; 7: 0.111; 10: 1502.09; 12: 166.73 | [25 empty] | Машины поливомоечные, вместимость цистерны 6 м3
| 4-100-040 | ОТм(Зтм) Средний разряд машинистов 4 |  |  |  | 4: чел.-ч; 5: 0.74; 7: 0.111; 10: 600.88; 12: 66.7 | [26 empty] | ОТм(Зтм) Средний разряд машинистов 4
| 4 | М |  |  |  | 12: 21.06 | [24 empty] | М
| 01.7.03.01-0001 | Вода |  |  |  | 4: м3; 5: 5; 7: 0.75; 10: 28.08; 12: 21.06 | [25 empty] | Вода
|  | Итого прямые затраты |  |  |  | 12: 8555.67 | [28 empty] | Итого прямые затраты
9.1 | ФСБЦ-02.3.01.02-1104 | Песок природный для строительных работ I класс, средний |  |  |  | 4: м3; 5: 110; 7: 16.5; 10: 845.52; 12: 13951.08 | [25 empty] | Песок природный для строительных работ I класс, средний
|  | ФОТ |  |  |  | 12: 2667.4 | [29 empty] | ФОТ
| Пр/812-021.0-1 | НР Автомобильные дороги |  |  |  | 4: %; 5: 147; 7: 147; 12: 3921.08 | [29 empty] | НР Автомобильные дороги
| Пр/774-021.0 | СП Автомобильные дороги |  |  |  | 4: %; 5: 134; 7: 134; 12: 3574.32 | [29 empty] | СП Автомобильные дороги
|  | Всего по позиции |  |  |  | 10: 200014.33; 12: 30002.15 | [30 empty] | Всего по позиции
10 | ГЭСН27-04-001-04 | Устройство подстилающих и выравнивающих слоев оснований: из щебня |  |  |  | 4: 100 м3; 5: 0.05; 6: 1; 7: 0.05 | [22 empty] | Устройство подстилающих и выравнивающих слоев оснований: из щебня
|  | Объем=5 / 100 | [35 empty] | Объем=5 / 100
| 1 | ОТ(ЗТ) |  |  |  | 4: чел.-ч; 7: 1.08; 12: 542.41 | [24 empty] | ОТ(ЗТ)
| 1-100-23 | Средний разряд работы 2,3 |  |  |  | 4: чел.-ч; 5: 21.6; 7: 1.08; 10: 502.23; 12: 542.41 | [25 empty] | Средний разряд работы 2,3
| 2 | ЭМ |  |  |  | 12: 3005.14 | [24 empty] | ЭМ
|  | ОТм(ЗТм) |  |  |  | 4: чел.-ч; 7: 1.03; 12: 806.31 | [24 empty] | ОТм(ЗТм)
| 91.01.01-035 | Бульдозеры, мощность 79 кВт (108 л.с.) |  |  |  | маш.-ч | 2.59 |  | 0.1295 | 887.54 | 1.37 | 1215.93 |  | 157.46 | [25 empty] | Бульдозеры, мощность 79 кВт (108 л.с.)
| 4-100-060 | ОТм(Зтм) Средний разряд машинистов 6 |  |  |  | 4: чел.-ч; 5: 2.59; 7: 0.1295; 10: 807.16; 12: 104.53 | [26 empty] | ОТм(Зтм) Средний разряд машинистов 6
| 91.01.02-004 | Автогрейдеры среднего типа, мощность 99 кВт (135 л.с.) |  |  |  | 4: маш.-ч; 5: 2.3; 7: 0.115; 10: 2483.99; 12: 285.66 | [25 empty] | Автогрейдеры среднего типа, мощность 99 кВт (135 л.с.)
| 4-100-060 | ОТм(Зтм) Средний разряд машинистов 6 |  |  |  | 4: чел.-ч; 5: 2.3; 7: 0.115; 10: 807.16; 12: 92.82 | [26 empty] | ОТм(Зтм) Средний разряд машинистов 6
| 91.06.05-011 | Погрузчики одноковшовые универсальные фронтальные пневмоколесные, номинальная вместимость основного ковша 2,6 м3, грузоподъемность 5 т |  |  |  | 4: маш.-ч; 5: 2.46; 7: 0.123; 10: 1676.4; 12: 206.2 | [25 empty] | Погрузчики одноковшовые универсальные фронтальные пневмоколесные, номинальная вместимость основного ковша 2,6 м3, грузоподъемность 5 т
| 4-100-050 | ОТм(Зтм) Средний разряд машинистов 5 |  |  |  | 4: чел.-ч; 5: 2.46; 7: 0.123; 10: 690.57; 12: 84.94 | [26 empty] | ОТм(Зтм) Средний разряд машинистов 5
| 91.08.03-030 | Катки самоходные пневмоколесные статические, масса 30 т |  |  |  | маш.-ч | 12.21 |  | 0.6105 | 2391.6 | 1.56 | 3730.9 |  | 2277.71 | [25 empty] | Катки самоходные пневмоколесные статические, масса 30 т
| 4-100-060 | ОТм(Зтм) Средний разряд машинистов 6 |  |  |  | 4: чел.-ч; 5: 12.21; 7: 0.6105; 10: 807.16; 12: 492.77 | [26 empty] | ОТм(Зтм) Средний разряд машинистов 6
| 91.13.01-038 | Машины поливомоечные, вместимость цистерны 6 м3 |  |  |  | 4: маш.-ч; 5: 1.04; 7: 0.052; 10: 1502.09; 12: 78.11 | [25 empty] | Машины поливомоечные, вместимость цистерны 6 м3
| 4-100-040 | ОТм(Зтм) Средний разряд машинистов 4 |  |  |  | 4: чел.-ч; 5: 1.04; 7: 0.052; 10: 600.88; 12: 31.25 | [26 empty] | ОТм(Зтм) Средний разряд машинистов 4
| 4 | М |  |  |  | 12: 9.83 | [24 empty] | М
| 01.7.03.01-0001 | Вода |  |  |  | 4: м3; 5: 7; 7: 0.35; 10: 28.08; 12: 9.83 | [25 empty] | Вода
|  | Итого прямые затраты |  |  |  | 12: 4363.69 | [28 empty] | Итого прямые затраты
10.1 | ФСБЦ-02.2.05.04-2094 | Щебень из плотных горных пород для строительных работ М 1200, фракция 20-40 мм |  |  |  | 4: м3; 5: 126; 7: 6.3; 10: 1426.75; 12: 8988.53 | [25 empty] | Щебень из плотных горных пород для строительных работ М 1200, фракция 20-40 мм
|  | ФОТ |  |  |  | 12: 1348.72 | [29 empty] | ФОТ
| Пр/812-021.0-1 | НР Автомобильные дороги |  |  |  | 4: %; 5: 147; 7: 147; 12: 1982.62 | [29 empty] | НР Автомобильные дороги
| Пр/774-021.0 | СП Автомобильные дороги |  |  |  | 4: %; 5: 134; 7: 134; 12: 1807.28 | [29 empty] | СП Автомобильные дороги
|  | Всего по позиции |  |  |  | 10: 342842.4; 12: 17142.12 | [30 empty] | Всего по позиции
11 | ГЭСН06-01-005-02 | Устройство бетонных фундаментов общего назначения объемом: свыше 5 до 25 м3 |  |  |  | 4: 100 м3; 5: 0.07; 6: 1; 7: 0.07 | [22 empty] | Устройство бетонных фундаментов общего назначения объемом: свыше 5 до 25 м3
|  | Объем=7 / 100 | [35 empty] | Объем=7 / 100
| 1 | ОТ(ЗТ) |  |  |  | 4: чел.-ч; 7: 20.16; 12: 10667.46 | [24 empty] | ОТ(ЗТ)
| 1-100-29 | Средний разряд работы 2,9 |  |  |  | 4: чел.-ч; 5: 288; 7: 20.16; 10: 529.14; 12: 10667.46 | [25 empty] | Средний разряд работы 2,9
| 2 | ЭМ |  |  |  | 12: 3396.08 | [24 empty] | ЭМ
|  | ОТм(ЗТм) |  |  |  | 4: чел.-ч; 7: 1.4287; 12: 1141.47 | [24 empty] | ОТм(ЗТм)
| 91.05.05-015 | Краны на автомобильном ходу, грузоподъемность 16 т |  |  |  | 4: маш.-ч; 5: 0.46; 7: 0.0322; 10: 1792.05; 12: 57.7 | [25 empty] | Краны на автомобильном ходу, грузоподъемность 16 т
| 4-100-060 | ОТм(Зтм) Средний разряд машинистов 6 |  |  |  | 4: чел.-ч; 5: 0.46; 7: 0.0322; 10: 807.16; 12: 25.99 | [26 empty] | ОТм(Зтм) Средний разряд машинистов 6
| 91.05.06-007 | Краны на гусеничном ходу, грузоподъемность 25 т |  |  |  | маш.-ч | 19.03 |  | 1.3321 | 1703.3 | 1.44 | 2452.75 |  | 3267.31 | [25 empty] | Краны на гусеничном ходу, грузоподъемность 25 т
| 4-100-060 | ОТм(Зтм) Средний разряд машинистов 6 |  |  |  | 4: чел.-ч; 5: 19.03; 7: 1.3321; 10: 807.16; 12: 1075.22 | [26 empty] | ОТм(Зтм) Средний разряд машинистов 6
| 91.06.05-011 | Погрузчики одноковшовые универсальные фронтальные пневмоколесные, номинальная вместимость основного ковша 2,6 м3, грузоподъемность 5 т |  |  |  | 4: маш.-ч; 5: 0.25; 7: 0.0175; 10: 1676.4; 12: 29.34 | [25 empty] | Погрузчики одноковшовые универсальные фронтальные пневмоколесные, номинальная вместимость основного ковша 2,6 м3, грузоподъемность 5 т
| 4-100-050 | ОТм(Зтм) Средний разряд машинистов 5 |  |  |  | 4: чел.-ч; 5: 0.25; 7: 0.0175; 10: 690.57; 12: 12.08 | [26 empty] | ОТм(Зтм) Средний разряд машинистов 5
| 91.07.04-001 | Вибраторы глубинные |  |  |  | маш.-ч | 13 |  | 0.91 | 10.37 | 1.22 | 12.65 |  | 11.51 | [25 empty] | Вибраторы глубинные
| 91.14.02-001 | Автомобили бортовые, грузоподъемность до 5 т |  |  |  | 4: маш.-ч; 5: 0.67; 7: 0.0469; 10: 644.27; 12: 30.22 | [25 empty] | Автомобили бортовые, грузоподъемность до 5 т
| 4-100-040 | ОТм(Зтм) Средний разряд машинистов 4 |  |  |  | 4: чел.-ч; 5: 0.67; 7: 0.0469; 10: 600.88; 12: 28.18 | [26 empty] | ОТм(Зтм) Средний разряд машинистов 4
| 4 | М |  |  |  | 12: 750.18 | [24 empty] | М
| 01.7.03.01-0001 | Вода |  |  |  | 4: м3; 5: 2.868; 7: 0.20076; 10: 28.08; 12: 5.64 | [25 empty] | Вода
| 01.7.03.04-0001 | Электроэнергия |  |  |  | 4: кВт-ч; 5: 1.728; 7: 0.12096; 10: 9.38; 12: 1.13 | [25 empty] | Электроэнергия
| 01.7.07.12-0024 | Пленка полиэтиленовая, толщина 0,15 мм |  |  |  | м2 | 9.9 |  | 0.693 | 12.83 | 1.06 | 13.6 |  | 9.42 | [25 empty] | Пленка полиэтиленовая, толщина 0,15 мм
| 01.7.15.06-0111 | Гвозди строительные |  |  |  | 4: т; 5: 0.013; 7: 0.00091; 10: 91519.34; 12: 83.28 | [25 empty] | Гвозди строительные
| 03.1.02.03-0011 | Известь строительная негашеная комовая, сорт I |  |  |  | т | 0.023 |  | 0.00161 | 5275.05 | 1.65 | 8703.83 |  | 14.01 | [25 empty] | Известь строительная негашеная комовая, сорт I
| 08.3.03.06-0002 | Проволока горячекатаная в мотках, диаметр 6,3-6,5 мм |  |  |  | т | 0.018 |  | 0.00126 | 60258.2 | 0.86 | 51822.05 |  | 65.3 | [25 empty] | Проволока горячекатаная в мотках, диаметр 6,3-6,5 мм
| 11.1.02.04-0031 | Лесоматериалы круглые хвойных пород неокоренные, длина 3-6,5 м, диаметр 14-24 см, сорт II-III |  |  |  | м3 | 0.36 |  | 0.0252 | 6442.06 | 0.86 | 5540.17 |  | 139.61 | [25 empty] | Лесоматериалы круглые хвойных пород неокоренные, длина 3-6,5 м, диаметр 14-24 см, сорт II-III
| 11.1.03.01-0063 | Бруски обрезные хвойных пород (ель, сосна), естественной влажности, длина 2-6,5 м, ширина 20-90 мм, толщина 20-90 мм, сорт III |  |  |  | м3 | 0.11 |  | 0.0077 | 16496.03 | 0.98 | 16166.11 |  | 124.48 | [25 empty] | Бруски обрезные хвойных пород (ель, сосна), естественной влажности, длина 2-6,5 м, ширина 20-90 мм, толщина 20-90 мм, сорт III
| 11.1.03.06-0071 | Доска обрезная хвойных пород, естественной влажности, длина 2-6,5 м, ширина 100-250 мм, толщина 25 мм, сорт III |  |  |  | м3 | 0.01 |  | 0.0007 | 5764.42 | 2.24 | 12912.3 |  | 9.04 | [25 empty] | Доска обрезная хвойных пород, естественной влажности, длина 2-6,5 м, ширина 100-250 мм, толщина 25 мм, сорт III
| 11.1.03.06-0079 | Доска обрезная хвойных пород, естественной влажности, длина 2-6,5 м, ширина 100-250 мм, толщина 44-50 мм, сорт III |  |  |  | м3 | 0.33 |  | 0.0231 | 5764.42 | 2.24 | 12912.3 |  | 298.27 | [25 empty] | Доска обрезная хвойных пород, естественной влажности, длина 2-6,5 м, ширина 100-250 мм, толщина 44-50 мм, сорт III
|  | Итого прямые затраты |  |  |  | 12: 15955.19 | [28 empty] | Итого прямые затраты
11.1 | ФСБЦ-04.1.02.05-0194 | Смеси бетонные тяжелого бетона (БСТ) на гранитном щебне, класс В22,5, F(1)200, W6 |  |  |  | м3 | 102 |  | 7.14 | 5761.67 | 1.07 | 6164.99 |  | 44018.03 | [25 empty] | Смеси бетонные тяжелого бетона (БСТ) на гранитном щебне, класс В22,5, F(1)200, W6
11.2 | ФСБЦ-11.2.13.06-0012 | Щиты настила, толщина 25 мм |  |  |  | м2 | 28.5 |  | 1.995 | 317.4 | 1.29 | 409.45 |  | 816.85 | [25 empty] | Щиты настила, толщина 25 мм
|  | ФОТ |  |  |  | 12: 11808.93 | [29 empty] | ФОТ
| Пр/812-006.0-1 | НР Бетонные и железобетонные монолитные конструкции и работы в строительстве |  |  |  | 4: %; 5: 102; 7: 102; 12: 12045.11 | [29 empty] | НР Бетонные и железобетонные монолитные конструкции и работы в строительстве
| Пр/774-006.0 | СП Бетонные и железобетонные монолитные конструкции и работы в строительстве |  |  |  | 4: %; 5: 58; 7: 58; 12: 6849.18 | [29 empty] | СП Бетонные и железобетонные монолитные конструкции и работы в строительстве
|  | Всего по позиции |  |  |  | 10: 1138348; 12: 79684.36 | [30 empty] | Всего по позиции
12 | ГЭСН11-01-004-09 | Устройство гидроизоляции обмазочной: в один слой праймером |  |  |  | 4: 100 м2; 5: 0.3; 6: 1; 7: 0.3 | [22 empty] | Устройство гидроизоляции обмазочной: в один слой праймером
|  | Объем=30 / 100 | [35 empty] | Объем=30 / 100
| 1 | ОТ(ЗТ) |  |  |  | 4: чел.-ч; 7: 8.091; 12: 5514.83 | [24 empty] | ОТ(ЗТ)
| 1-100-49 | Средний разряд работы 4,9 |  |  |  | 4: чел.-ч; 5: 26.97; 7: 8.091; 10: 681.6; 12: 5514.83 | [25 empty] | Средний разряд работы 4,9
| 2 | ЭМ |  |  |  | 12: 44.23 | [24 empty] | ЭМ
|  | ОТм(ЗТм) |  |  |  | 4: чел.-ч; 7: 0.021; 12: 12.01 | [24 empty] | ОТм(ЗТм)
| 91.06.06-048 | Подъемники одномачтовые, грузоподъемность до 500 кг, высота подъема 45 м |  |  |  | маш.-ч | 0.03 |  | 0.009 | 37.32 | 1.6 | 59.71 |  | 0.54 | [25 empty] | Подъемники одномачтовые, грузоподъемность до 500 кг, высота подъема 45 м
| 4-100-030 | ОТм(Зтм) Средний разряд машинистов 3 |  |  |  | 4: чел.-ч; 5: 0.03; 7: 0.009; 10: 533.62; 12: 4.8 | [26 empty] | ОТм(Зтм) Средний разряд машинистов 3
| 91.08.04-021 | Котлы битумные передвижные электрические с центробежной мешалкой, объем загрузочной емкости 400 л |  |  |  | маш.-ч | 0.72 |  | 0.216 | 95.25 | 1.63 | 155.26 |  | 33.54 | [25 empty] | Котлы битумные передвижные электрические с центробежной мешалкой, объем загрузочной емкости 400 л
| 91.14.02-001 | Автомобили бортовые, грузоподъемность до 5 т |  |  |  | 4: маш.-ч; 5: 0.04; 7: 0.012; 10: 644.27; 12: 7.73 | [25 empty] | Автомобили бортовые, грузоподъемность до 5 т
| 4-100-040 | ОТм(Зтм) Средний разряд машинистов 4 |  |  |  | 4: чел.-ч; 5: 0.04; 7: 0.012; 10: 600.88; 12: 7.21 | [26 empty] | ОТм(Зтм) Средний разряд машинистов 4
| 91.21.22-421 | Термосы 100 л |  |  |  | маш.-ч | 0.25 |  | 0.075 | 26.26 | 1.23 | 32.3 |  | 2.42 | [25 empty] | Термосы 100 л
| 4 | М |  |  |  | 12: 1107.17 | [24 empty] | М
| 01.2.01.02-0054 | Битум нефтяной строительный БН 90/10 |  |  |  | т | 0.02 |  | 0.006 | 22965.21 | 1.22 | 28017.56 |  | 168.11 | [25 empty] | Битум нефтяной строительный БН 90/10
| 01.3.01.03-0002 | Керосин для технических целей |  |  |  | т | 0.04 |  | 0.012 | 62186.75 | 1.24 | 77111.57 |  | 925.34 | [25 empty] | Керосин для технических целей
| 01.7.20.08-0051 | Ветошь хлопчатобумажная цветная |  |  |  | кг | 0.5 |  | 0.15 | 56.11 | 1.63 | 91.46 |  | 13.72 | [25 empty] | Ветошь хлопчатобумажная цветная
|  | Итого прямые затраты |  |  |  | 12: 6678.24 | [28 empty] | Итого прямые затраты
|  | ФОТ |  |  |  | 12: 5526.84 | [29 empty] | ФОТ
| Пр/812-011.0-1 | НР Полы |  |  |  | 4: %; 5: 112; 7: 112; 12: 6190.06 | [29 empty] | НР Полы
| Пр/774-011.0 | СП Полы |  |  |  | 4: %; 5: 65; 7: 65; 12: 3592.45 | [29 empty] | СП Полы
|  | Всего по позиции |  |  |  | 10: 54869.17; 12: 16460.75 | [30 empty] | Всего по позиции
13 | ГЭСН06-01-004-03 | Устройство: бетонных крылец |  |  |  | 4: м3; 5: 14.5; 6: 1; 7: 14.5 | [22 empty] | Устройство: бетонных крылец
| 1 | ОТ(ЗТ) |  |  |  | 4: чел.-ч; 7: 51.475; 12: 27468.09 | [24 empty] | ОТ(ЗТ)
| 1-100-30 | Средний разряд работы 3,0 |  |  |  | 4: чел.-ч; 5: 3.55; 7: 51.475; 10: 533.62; 12: 27468.09 | [25 empty] | Средний разряд работы 3,0
| 2 | ЭМ |  |  |  | 12: 1154.71 | [24 empty] | ЭМ
|  | ОТм(ЗТм) |  |  |  | 4: чел.-ч; 7: 1.45; 12: 901.19 | [24 empty] | ОТм(ЗТм)
| 91.05.05-015 | Краны на автомобильном ходу, грузоподъемность 16 т |  |  |  | 4: маш.-ч; 5: 0.01; 7: 0.145; 10: 1792.05; 12: 259.85 | [25 empty] | Краны на автомобильном ходу, грузоподъемность 16 т
| 4-100-060 | ОТм(Зтм) Средний разряд машинистов 6 |  |  |  | 4: чел.-ч; 5: 0.01; 7: 0.145; 10: 807.16; 12: 117.04 | [26 empty] | ОТм(Зтм) Средний разряд машинистов 6
| 91.07.04-001 | Вибраторы глубинные |  |  |  | маш.-ч | 0.17 |  | 2.465 | 10.37 | 1.22 | 12.65 |  | 31.18 | [25 empty] | Вибраторы глубинные
| 91.07.04-002 | Вибраторы поверхностные |  |  |  | маш.-ч | 0.1 |  | 1.45 | 8.54 | 1.85 | 15.8 |  | 22.91 | [25 empty] | Вибраторы поверхностные
| 91.14.02-001 | Автомобили бортовые, грузоподъемность до 5 т |  |  |  | 4: маш.-ч; 5: 0.09; 7: 1.305; 10: 644.27; 12: 840.77 | [25 empty] | Автомобили бортовые, грузоподъемность до 5 т
| 4-100-040 | ОТм(Зтм) Средний разряд машинистов 4 |  |  |  | 4: чел.-ч; 5: 0.09; 7: 1.305; 10: 600.88; 12: 784.15 | [26 empty] | ОТм(Зтм) Средний разряд машинистов 4
| 4 | М |  |  |  | 12: 30180.37 | [24 empty] | М
| 01.7.03.01-0001 | Вода |  |  |  | 4: м3; 5: 0.0084; 7: 0.1218; 10: 28.08; 12: 3.42 | [25 empty] | Вода
| 01.7.12.05-0053 | Геополотно нетканое полиэфирное, иглопробивное, поверхностная плотность 200 г/м2 |  |  |  | м2 | 0.23 |  | 3.335 | 28.13 | 1.28 | 36.01 |  | 120.09 | [25 empty] | Геополотно нетканое полиэфирное, иглопробивное, поверхностная плотность 200 г/м2
| 11.1.03.01-0063 | Бруски обрезные хвойных пород (ель, сосна), естественной влажности, длина 2-6,5 м, ширина 20-90 мм, толщина 20-90 мм, сорт III |  |  |  | м3 | 0.018 |  | 0.261 | 16496.03 | 0.98 | 16166.11 |  | 4219.35 | [25 empty] | Бруски обрезные хвойных пород (ель, сосна), естественной влажности, длина 2-6,5 м, ширина 20-90 мм, толщина 20-90 мм, сорт III
| 11.1.03.06-0079 | Доска обрезная хвойных пород, естественной влажности, длина 2-6,5 м, ширина 100-250 мм, толщина 44-50 мм, сорт III |  |  |  | м3 | 0.138 |  | 2.001 | 5764.42 | 2.24 | 12912.3 |  | 25837.51 | [25 empty] | Доска обрезная хвойных пород, естественной влажности, длина 2-6,5 м, ширина 100-250 мм, толщина 44-50 мм, сорт III
|  | Итого прямые затраты |  |  |  | 12: 59704.36 | [28 empty] | Итого прямые затраты
13.1 | ФСБЦ-01.7.16.04-0012 | Щит опалубки линейный, крупнощитовой, комбинированный, разборно-переставной, инвентарный, для опалубки стен, из стальных опалубочных профилей толщиной 2 мм, профилей перемычек толщиной 1,5 мм, с палубой из ламинированной влагостойкой фанеры толщиной 18 мм, размеры 1200х3000 мм |  |  |  | м2 |  |  | 5 | 4241.82 | 1.32 | 5599.2 |  | 27996 | [25 empty] | Щит опалубки линейный, крупнощитовой, комбинированный, разборно-переставной, инвентарный, для опалубки стен, из стальных опалубочных профилей толщиной 2 мм, профилей перемычек толщиной 1,5 мм, с палубой из ламинированной влагостойкой фанеры толщиной 18 мм, размеры 1200х3000 мм
13.2 | ФСБЦ-04.1.02.05-0194 | Смеси бетонные тяжелого бетона (БСТ) на гранитном щебне, класс В22,5, F(1)200, W6 |  |  |  | м3 | 1.02 |  | 14.79 | 5761.67 | 1.07 | 6164.99 |  | 91180.2 | [25 empty] | Смеси бетонные тяжелого бетона (БСТ) на гранитном щебне, класс В22,5, F(1)200, W6
|  | ФОТ |  |  |  | 12: 28369.28 | [29 empty] | ФОТ
| Пр/812-006.0-1 | НР Бетонные и железобетонные монолитные конструкции и работы в строительстве |  |  |  | 4: %; 5: 102; 7: 102; 12: 28936.67 | [29 empty] | НР Бетонные и железобетонные монолитные конструкции и работы в строительстве
| Пр/774-006.0 | СП Бетонные и железобетонные монолитные конструкции и работы в строительстве |  |  |  | 4: %; 5: 58; 7: 58; 12: 16454.18 | [29 empty] | СП Бетонные и железобетонные монолитные конструкции и работы в строительстве
|  | Всего по позиции |  |  |  | 10: 15466.99; 12: 224271.41 | [30 empty] | Всего по позиции
14 | ГЭСН06-03-004-14 | Армирование подстилающих слоев и набетонок |  |  |  | 4: т; 5: 1.075; 6: 1; 7: 1.075 | [22 empty] | Армирование подстилающих слоев и набетонок
|  | Объем=0,05*(14,5+7) | [35 empty] | Объем=0,05*(14,5+7)
| 1 | ОТ(ЗТ) |  |  |  | 4: чел.-ч; 7: 12.47; 12: 6905.89 | [24 empty] | ОТ(ЗТ)
| 1-100-33 | Средний разряд работы 3,3 |  |  |  | 4: чел.-ч; 5: 11.6; 7: 12.47; 10: 553.8; 12: 6905.89 | [25 empty] | Средний разряд работы 3,3
| 2 | ЭМ |  |  |  | 12: 427.49 | [24 empty] | ЭМ
|  | ОТм(ЗТм) |  |  |  | 4: чел.-ч; 7: 0.37625; 12: 259.34 | [24 empty] | ОТм(ЗТм)
| 91.05.05-015 | Краны на автомобильном ходу, грузоподъемность 16 т |  |  |  | 4: маш.-ч; 5: 0.15; 7: 0.16125; 10: 1792.05; 12: 288.97 | [25 empty] | Краны на автомобильном ходу, грузоподъемность 16 т
| 4-100-060 | ОТм(Зтм) Средний разряд машинистов 6 |  |  |  | 4: чел.-ч; 5: 0.15; 7: 0.16125; 10: 807.16; 12: 130.15 | [26 empty] | ОТм(Зтм) Средний разряд машинистов 6
| 91.14.02-001 | Автомобили бортовые, грузоподъемность до 5 т |  |  |  | 4: маш.-ч; 5: 0.2; 7: 0.215; 10: 644.27; 12: 138.52 | [25 empty] | Автомобили бортовые, грузоподъемность до 5 т
| 4-100-040 | ОТм(Зтм) Средний разряд машинистов 4 |  |  |  | 4: чел.-ч; 5: 0.2; 7: 0.215; 10: 600.88; 12: 129.19 | [26 empty] | ОТм(Зтм) Средний разряд машинистов 4
| 4 | М |  |  |  | 12: 2298.26 | [24 empty] | М
| 08.3.03.04-0012 | Проволока светлая, диаметр 1,1 мм |  |  |  | т | 0.028 |  | 0.0301 | 88783.86 | 0.86 | 76354.12 |  | 2298.26 | [25 empty] | Проволока светлая, диаметр 1,1 мм
|  | Итого прямые затраты |  |  |  | 12: 9890.98 | [28 empty] | Итого прямые затраты
14.1 | ФСБЦ-08.4.03.03-0004 | Прокат арматурный для железобетонных конструкций, класс A500C, диаметр 12 мм |  |  |  | 4: т; 5: 1; 7: 1.075; 10: 51354.24; 12: 55205.81 | [25 empty] | Прокат арматурный для железобетонных конструкций, класс A500C, диаметр 12 мм
|  | ФОТ |  |  |  | 12: 7165.23 | [29 empty] | ФОТ
| Пр/812-006.0-1 | НР Бетонные и железобетонные монолитные конструкции и работы в строительстве |  |  |  | 4: %; 5: 102; 7: 102; 12: 7308.53 | [29 empty] | НР Бетонные и железобетонные монолитные конструкции и работы в строительстве
| Пр/774-006.0 | СП Бетонные и железобетонные монолитные конструкции и работы в строительстве |  |  |  | 4: %; 5: 58; 7: 58; 12: 4155.83 | [29 empty] | СП Бетонные и железобетонные монолитные конструкции и работы в строительстве
|  | Всего по позиции |  |  |  | 10: 71219.67; 12: 76561.15 | [30 empty] | Всего по позиции
15 | ГЭСН11-01-025-02 | Устройство покрытий: из брусчатки на цементном растворе с заполнением швов |  |  |  | 4: 100 м2; 5: 0.33; 6: 1; 7: 0.33 | [22 empty] | Устройство покрытий: из брусчатки на цементном растворе с заполнением швов
|  | Объем=33 / 100 | [35 empty] | Объем=33 / 100
| 1 | ОТ(ЗТ) |  |  |  | 4: чел.-ч; 7: 38.94; 12: 21827.04 | [24 empty] | ОТ(ЗТ)
| 1-100-34 | Средний разряд работы 3,4 |  |  |  | 4: чел.-ч; 5: 118; 7: 38.94; 10: 560.53; 12: 21827.04 | [25 empty] | Средний разряд работы 3,4
| 2 | ЭМ |  |  |  | 12: 2140.94 | [24 empty] | ЭМ
|  | ОТм(ЗТм) |  |  |  | 4: чел.-ч; 7: 1.2441; 12: 859.14 | [24 empty] | ОТм(ЗТм)
| 91.06.05-011 | Погрузчики одноковшовые универсальные фронтальные пневмоколесные, номинальная вместимость основного ковша 2,6 м3, грузоподъемность 5 т |  |  |  | 4: маш.-ч; 5: 3.77; 7: 1.2441; 10: 1676.4; 12: 2085.61 | [25 empty] | Погрузчики одноковшовые универсальные фронтальные пневмоколесные, номинальная вместимость основного ковша 2,6 м3, грузоподъемность 5 т
| 4-100-050 | ОТм(Зтм) Средний разряд машинистов 5 |  |  |  | 4: чел.-ч; 5: 3.77; 7: 1.2441; 10: 690.57; 12: 859.14 | [26 empty] | ОТм(Зтм) Средний разряд машинистов 5
| 91.08.04-021 | Котлы битумные передвижные электрические с центробежной мешалкой, объем загрузочной емкости 400 л |  |  |  | маш.-ч | 1.08 |  | 0.3564 | 95.25 | 1.63 | 155.26 |  | 55.33 | [25 empty] | Котлы битумные передвижные электрические с центробежной мешалкой, объем загрузочной емкости 400 л
| 4 | М |  |  |  | 12: 6380.52 | [24 empty] | М
| 01.2.03.03-0014 | Мастика битумная кровельная горячая МБК-Г-55, МБК-Г-65, МБК-Г-75, МБК-Г-85, МБК-Г-100 |  |  |  | т | 0.133 |  | 0.04389 | 24767.25 | 1.59 | 39379.93 |  | 1728.39 | [25 empty] | Мастика битумная кровельная горячая МБК-Г-55, МБК-Г-65, МБК-Г-75, МБК-Г-85, МБК-Г-100
| 01.7.03.01-0001 | Вода |  |  |  | 4: м3; 5: 3.85; 7: 1.2705; 10: 28.08; 12: 35.68 | [25 empty] | Вода
| 02.3.01.02-1118 | Песок природный для строительных работ II класс, средний |  |  |  | 4: м3; 5: 3.06; 7: 1.0098; 10: 1167.06; 12: 1178.5 | [25 empty] | Песок природный для строительных работ II класс, средний
| 04.3.01.09-0015 | Раствор готовый кладочный, цементный, М150 |  |  |  | м3 | 1.94 |  | 0.6402 | 3948.62 | 1.36 | 5370.12 |  | 3437.95 | [25 empty] | Раствор готовый кладочный, цементный, М150
Н | 13.2.03.01 | Брусчатка |  |  |  | 4: м2; 5: 100; 7: 33 | [27 empty] | Брусчатка
|  | Итого прямые затраты |  |  |  | 12: 31207.64 | [28 empty] | Итого прямые затраты
|  | ФОТ |  |  |  | 12: 22686.18 | [29 empty] | ФОТ
| Пр/812-011.0-1 | НР Полы |  |  |  | 4: %; 5: 112; 7: 112; 12: 25408.52 | [29 empty] | НР Полы
| Пр/774-011.0 | СП Полы |  |  |  | 4: %; 5: 65; 7: 65; 12: 14746.02 | [29 empty] | СП Полы
|  | Всего по позиции |  |  |  | 10: 216249.03; 12: 71362.18 | [30 empty] | Всего по позиции
16 | ТЦ_13.2.03.01_78_7807279875_09.09.2026_02_1 | Плитка тротуарная Квадрат Б.6.К.7 500х500х70 |  |  |  | м2 | 33 | 1 | 33 |  |  | 1147.54 |  | 37868.82 | [22 empty] | Плитка тротуарная Квадрат Б.6.К.7 500х500х70
|  | Всего по позиции |  |  |  | 12: 37868.82 | [30 empty] | Всего по позиции
17 | ГЭСН15-01-016-02 | Наружная облицовка по бетонной поверхности керамическими отдельными плитками: на цементном растворе стен |  |  |  | 4: 100 м2; 5: 0.12; 6: 1; 7: 0.12 | [22 empty] | Наружная облицовка по бетонной поверхности керамическими отдельными плитками: на цементном растворе стен
|  | Объем=12 / 100 | [35 empty] | Объем=12 / 100
| 1 | ОТ(ЗТ) |  |  |  | 4: чел.-ч; 7: 32.4; 12: 19032.73 | [24 empty] | ОТ(ЗТ)
| 1-100-38 | Средний разряд работы 3,8 |  |  |  | 4: чел.-ч; 5: 270; 7: 32.4; 10: 587.43; 12: 19032.73 | [25 empty] | Средний разряд работы 3,8
| 2 | ЭМ |  |  |  | 12: 30.8 | [24 empty] | ЭМ
|  | ОТм(ЗТм) |  |  |  | 4: чел.-ч; 7: 0.1584; 12: 86.6 | [24 empty] | ОТм(ЗТм)
| 91.06.05-011 | Погрузчики одноковшовые универсальные фронтальные пневмоколесные, номинальная вместимость основного ковша 2,6 м3, грузоподъемность 5 т |  |  |  | 4: маш.-ч; 5: 0.11; 7: 0.0132; 10: 1676.4; 12: 22.13 | [25 empty] | Погрузчики одноковшовые универсальные фронтальные пневмоколесные, номинальная вместимость основного ковша 2,6 м3, грузоподъемность 5 т
| 4-100-050 | ОТм(Зтм) Средний разряд машинистов 5 |  |  |  | 4: чел.-ч; 5: 0.11; 7: 0.0132; 10: 690.57; 12: 9.12 | [26 empty] | ОТм(Зтм) Средний разряд машинистов 5
| 91.06.06-048 | Подъемники одномачтовые, грузоподъемность до 500 кг, высота подъема 45 м |  |  |  | маш.-ч | 1.21 |  | 0.1452 | 37.32 | 1.6 | 59.71 |  | 8.67 | [25 empty] | Подъемники одномачтовые, грузоподъемность до 500 кг, высота подъема 45 м
| 4-100-030 | ОТм(Зтм) Средний разряд машинистов 3 |  |  |  | 4: чел.-ч; 5: 1.21; 7: 0.1452; 10: 533.62; 12: 77.48 | [26 empty] | ОТм(Зтм) Средний разряд машинистов 3
| 4 | М |  |  |  | 12: 57.69 | [24 empty] | М
| 01.7.03.01-0001 | Вода |  |  |  | 4: м3; 5: 0.5; 7: 0.06; 10: 28.08; 12: 1.68 | [25 empty] | Вода
| 01.7.20.08-0051 | Ветошь хлопчатобумажная цветная |  |  |  | кг | 0.5 |  | 0.06 | 56.11 | 1.63 | 91.46 |  | 5.49 | [25 empty] | Ветошь хлопчатобумажная цветная
| 03.2.01.04-0002 | Цемент пуццолановый общестроительный ЦЕМ IV 32,5Н |  |  |  | т | 0.04 |  | 0.0048 | 6191.61 | 1.7 | 10525.74 |  | 50.52 | [25 empty] | Цемент пуццолановый общестроительный ЦЕМ IV 32,5Н
|  | Итого прямые затраты |  |  |  | 12: 19207.82 | [28 empty] | Итого прямые затраты
17.1 | ФСБЦ-04.3.01.09-0016 | Раствор готовый кладочный, цементный, М200 |  |  |  | м3 | 2 |  | 0.24 | 4033.62 | 1.36 | 5485.72 |  | 1316.57 | [25 empty] | Раствор готовый кладочный, цементный, М200
17.2 | ФСБЦ-06.2.03.02-0026 | Плитка керамическая фасадная, неглазурованная, гладкая, толщина 9 мм |  |  |  | м2 | 100 |  | 12 | 1899.09 | 1.36 | 2582.76 |  | 30993.12 | [25 empty] | Плитка керамическая фасадная, неглазурованная, гладкая, толщина 9 мм
|  | ФОТ |  |  |  | 12: 19119.33 | [29 empty] | ФОТ
| Пр/812-015.0-1 | НР Отделочные работы |  |  |  | 4: %; 5: 100; 7: 100; 12: 19119.33 | [29 empty] | НР Отделочные работы
| Пр/774-015.0 | СП Отделочные работы |  |  |  | 4: %; 5: 49; 7: 49; 12: 9368.47 | [29 empty] | СП Отделочные работы
|  | Всего по позиции |  |  |  | 10: 666710.92; 12: 80005.31 | [30 empty] | Всего по позиции
18 | ГЭСН12-01-010-01 | Устройство мелких покрытий (брандмауэры, парапеты, свесы и т.п.) из листовой оцинкованной стали |  |  |  | 4: 100 м2; 5: 0.07; 6: 1; 7: 0.07 | [22 empty] | Устройство мелких покрытий (брандмауэры, парапеты, свесы и т.п.) из листовой оцинкованной стали
|  | Объем=7 / 100 | [35 empty] | Объем=7 / 100
| 1 | ОТ(ЗТ) |  |  |  | 4: чел.-ч; 7: 6.804; 12: 3630.75 | [24 empty] | ОТ(ЗТ)
| 1-100-30 | Средний разряд работы 3,0 |  |  |  | 4: чел.-ч; 5: 97.2; 7: 6.804; 10: 533.62; 12: 3630.75 | [25 empty] | Средний разряд работы 3,0
| 2 | ЭМ |  |  |  | 12: 16.41 | [24 empty] | ЭМ
|  | ОТм(ЗТм) |  |  |  | 4: чел.-ч; 7: 0.0189; 12: 14.24 | [24 empty] | ОТм(ЗТм)
| 91.05.01-017 | Краны башенные, грузоподъемность 8 т |  |  |  | маш.-ч | 0.2 |  | 0.014 | 622.62 | 1.52 | 946.38 |  | 13.25 | [25 empty] | Краны башенные, грузоподъемность 8 т
| 4-100-060 | ОТм(Зтм) Средний разряд машинистов 6 |  |  |  | 4: чел.-ч; 5: 0.2; 7: 0.014; 10: 807.16; 12: 11.3 | [26 empty] | ОТм(Зтм) Средний разряд машинистов 6
| 91.14.02-001 | Автомобили бортовые, грузоподъемность до 5 т |  |  |  | 4: маш.-ч; 5: 0.07; 7: 0.0049; 10: 644.27; 12: 3.16 | [25 empty] | Автомобили бортовые, грузоподъемность до 5 т
| 4-100-040 | ОТм(Зтм) Средний разряд машинистов 4 |  |  |  | 4: чел.-ч; 5: 0.07; 7: 0.0049; 10: 600.88; 12: 2.94 | [26 empty] | ОТм(Зтм) Средний разряд машинистов 4
| 4 | М |  |  |  | 12: 3229.11 | [24 empty] | М
| 01.7.15.06-0022 | Гвозди стальные толевые, диаметр 2-3 мм, длина 20-40 мм |  |  |  | кг | 4 |  | 0.28 | 72.97 | 1.23 | 89.75 |  | 25.13 | [25 empty] | Гвозди стальные толевые, диаметр 2-3 мм, длина 20-40 мм
| 08.3.03.05-0002 | Проволока канатная оцинкованная, диаметр 3 мм |  |  |  | т | 0.012 |  | 0.00084 | 149930.17 | 0.86 | 128939.95 |  | 108.31 | [25 empty] | Проволока канатная оцинкованная, диаметр 3 мм
| 08.3.05.05-0051 | Сталь листовая оцинкованная, толщина 0,5 мм |  |  |  | 4: т; 5: 0.57; 7: 0.0399; 10: 77585.8; 12: 3095.67 | [25 empty] | Сталь листовая оцинкованная, толщина 0,5 мм
|  | Итого прямые затраты |  |  |  | 12: 6890.51 | [28 empty] | Итого прямые затраты
|  | ФОТ |  |  |  | 12: 3644.99 | [29 empty] | ФОТ
| Пр/812-012.0-1 | НР Кровли |  |  |  | 4: %; 5: 109; 7: 109; 12: 3973.04 | [29 empty] | НР Кровли
| Пр/774-012.0 | СП Кровли |  |  |  | 4: %; 5: 57; 7: 57; 12: 2077.64 | [29 empty] | СП Кровли
|  | Всего по позиции |  |  |  | 10: 184874.14; 12: 12941.19 | [30 empty] | Всего по позиции
19 | ГЭСН27-02-010-09 | Установка бортовых камней бетонных газонных и садовых: при других видах покрытий |  |  |  | 4: 100 м; 5: 0.21; 6: 1; 7: 0.21 | [22 empty] | Установка бортовых камней бетонных газонных и садовых: при других видах покрытий
|  | Объем=21 / 100 | [35 empty] | Объем=21 / 100
| 1 | ОТ(ЗТ) |  |  |  | 4: чел.-ч; 7: 13.566; 12: 7157.12 | [24 empty] | ОТ(ЗТ)
| 2-100-02 | Рабочий 2 разряда |  |  |  | 4: чел.-ч; 5: 32.66; 7: 6.8586; 10: 488.78; 12: 3352.35 | [25 empty] | Рабочий 2 разряда
| 2-100-03 | Рабочий 3 разряда |  |  |  | 4: чел.-ч; 5: 15.97; 7: 3.3537; 10: 533.62; 12: 1789.6 | [25 empty] | Рабочий 3 разряда
| 2-100-04 | Рабочий 4 разряда |  |  |  | 4: чел.-ч; 5: 15.97; 7: 3.3537; 10: 600.88; 12: 2015.17 | [25 empty] | Рабочий 4 разряда
| 2 | ЭМ |  |  |  | 12: 97.26 | [24 empty] | ЭМ
|  | ОТм(ЗТм) |  |  |  | 4: чел.-ч; 7: 0.1092; 12: 65.62 | [24 empty] | ОТм(ЗТм)
| 91.05.13-003 | Автомобили бортовые, грузоподъемность до 6 т, с краном-манипулятором, грузоподъемность 1,5 т |  |  |  | маш.-ч | 0.32 |  | 0.0672 | 735.21 | 1.38 | 1014.59 |  | 68.18 | [25 empty] | Автомобили бортовые, грузоподъемность до 6 т, с краном-манипулятором, грузоподъемность 1,5 т
| 4-100-040 | ОТм(Зтм) Средний разряд машинистов 4 |  |  |  | 4: чел.-ч; 5: 0.32; 7: 0.0672; 10: 600.88; 12: 40.38 | [26 empty] | ОТм(Зтм) Средний разряд машинистов 4
| 91.06.05-060 | Погрузчики одноковшовые универсальные фронтальные пневмоколесные, номинальная вместимость основного ковша 0,46 м3, грузоподъемность 1 т |  |  |  | 4: маш.-ч; 5: 0.2; 7: 0.042; 10: 692.28; 12: 29.08 | [25 empty] | Погрузчики одноковшовые универсальные фронтальные пневмоколесные, номинальная вместимость основного ковша 0,46 м3, грузоподъемность 1 т
| 4-100-040 | ОТм(Зтм) Средний разряд машинистов 4 |  |  |  | 4: чел.-ч; 5: 0.2; 7: 0.042; 10: 600.88; 12: 25.24 | [26 empty] | ОТм(Зтм) Средний разряд машинистов 4
| 4 | М |  |  |  | 12: 362.73 | [24 empty] | М
| 01.7.15.06-0111 | Гвозди строительные |  |  |  | 4: т; 5: 0.0005; 7: 0.000105; 10: 91519.34; 12: 9.61 | [25 empty] | Гвозди строительные
| 04.3.01.09-0014 | Раствор готовый кладочный, цементный, М100 |  |  |  | м3 | 0.008 |  | 0.00168 | 3778.62 | 1.36 | 5138.92 |  | 8.63 | [25 empty] | Раствор готовый кладочный, цементный, М100
| 11.1.03.06-0070 | Доска обрезная хвойных пород, естественной влажности, длина 2-6,5 м, ширина 100-250 мм, толщина 25 мм, сорт II |  |  |  | 4: м3; 5: 0.1; 7: 0.021; 10: 16404.19; 12: 344.49 | [25 empty] | Доска обрезная хвойных пород, естественной влажности, длина 2-6,5 м, ширина 100-250 мм, толщина 25 мм, сорт II
|  | Итого прямые затраты |  |  |  | 12: 7682.73 | [28 empty] | Итого прямые затраты
19.1 | ФСБЦ-05.2.03.03-0011 | Камни бортовые бетонные марки БР, БВ, бетон В22,5 (М300) |  |  |  | м3 | 1.6 |  | 0.336 | 7444.62 | 2.17 | 16154.83 |  | 5428.02 | [25 empty] | Камни бортовые бетонные марки БР, БВ, бетон В22,5 (М300)
19.2 | ФСБЦ-04.1.02.05-0194 | Смеси бетонные тяжелого бетона (БСТ) на гранитном щебне, класс В22,5, F(1)200, W6 |  |  |  | м3 | 4.9 |  | 1.029 | 5761.67 | 1.07 | 6164.99 |  | 6343.77 | [25 empty] | Смеси бетонные тяжелого бетона (БСТ) на гранитном щебне, класс В22,5, F(1)200, W6
|  | ФОТ |  |  |  | 12: 7222.74 | [29 empty] | ФОТ
| Пр/812-021.1-1 | НР Устройство покрытий дорожек, тротуаров, мостовых и площадок и прочее |  |  |  | 4: %; 5: 113; 7: 113; 12: 8161.7 | [29 empty] | НР Устройство покрытий дорожек, тротуаров, мостовых и площадок и прочее
| Пр/774-021.1 | СП Устройство покрытий дорожек, тротуаров, мостовых и площадок и прочее |  |  |  | 4: %; 5: 77; 7: 77; 12: 5561.51 | [29 empty] | СП Устройство покрытий дорожек, тротуаров, мостовых и площадок и прочее
|  | Всего по позиции |  |  |  | 10: 157989.19; 12: 33177.73 | [30 empty] | Всего по позиции
20 | ГЭСН07-05-016-04 | Устройство металлических ограждений: без поручней |  |  |  | 4: 100 м; 5: 0.16; 6: 1; 7: 0.16 | [22 empty] | Устройство металлических ограждений: без поручней
|  | Объем=16 / 100 | [35 empty] | Объем=16 / 100
| 1 | ОТ(ЗТ) |  |  |  | 4: чел.-ч; 7: 6.64; 12: 3900.54 | [24 empty] | ОТ(ЗТ)
| 1-100-38 | Средний разряд работы 3,8 |  |  |  | 4: чел.-ч; 5: 41.5; 7: 6.64; 10: 587.43; 12: 3900.54 | [25 empty] | Средний разряд работы 3,8
| 2 | ЭМ |  |  |  | 12: 271.35 | [24 empty] | ЭМ
|  | ОТм(ЗТм) |  |  |  | 4: чел.-ч; 7: 0.4144; 12: 244.91 | [24 empty] | ОТм(ЗТм)
| 91.06.06-048 | Подъемники одномачтовые, грузоподъемность до 500 кг, высота подъема 45 м |  |  |  | маш.-ч | 0.38 |  | 0.0608 | 37.32 | 1.6 | 59.71 |  | 3.63 | [25 empty] | Подъемники одномачтовые, грузоподъемность до 500 кг, высота подъема 45 м
| 4-100-030 | ОТм(Зтм) Средний разряд машинистов 3 |  |  |  | 4: чел.-ч; 5: 0.38; 7: 0.0608; 10: 533.62; 12: 32.44 | [26 empty] | ОТм(Зтм) Средний разряд машинистов 3
| 91.14.02-001 | Автомобили бортовые, грузоподъемность до 5 т |  |  |  | 4: маш.-ч; 5: 2.21; 7: 0.3536; 10: 644.27; 12: 227.81 | [25 empty] | Автомобили бортовые, грузоподъемность до 5 т
| 4-100-040 | ОТм(Зтм) Средний разряд машинистов 4 |  |  |  | 4: чел.-ч; 5: 2.21; 7: 0.3536; 10: 600.88; 12: 212.47 | [26 empty] | ОТм(Зтм) Средний разряд машинистов 4
| 91.17.04-233 | Аппараты сварочные для ручной дуговой сварки, сварочный ток до 350 А |  |  |  | 4: маш.-ч; 5: 5.8; 7: 0.928; 10: 43.01; 12: 39.91 | [25 empty] | Аппараты сварочные для ручной дуговой сварки, сварочный ток до 350 А
| 4 | М |  |  |  | 12: 552 | [24 empty] | М
| 01.7.03.01-0001 | Вода |  |  |  | 4: м3; 5: 0.1; 7: 0.016; 10: 28.08; 12: 0.45 | [25 empty] | Вода
| 01.7.11.07-0054 | Электроды сварочные для сварки низколегированных и углеродистых сталей АНО-6, Э42, диаметр 6 мм |  |  |  | т | 0.02 |  | 0.0032 | 148198.02 | 0.75 | 111148.52 |  | 355.68 | [25 empty] | Электроды сварочные для сварки низколегированных и углеродистых сталей АНО-6, Э42, диаметр 6 мм
| 03.2.01.01-0001 | Портландцемент бездобавочный общестроительный ЦЕМ 0 32,5Н |  |  |  | т | 0.15 |  | 0.024 | 4800.85 | 1.7 | 8161.45 |  | 195.87 | [25 empty] | Портландцемент бездобавочный общестроительный ЦЕМ 0 32,5Н
П,Н | 07.2.05.01 | Ограждения лестничных проемов |  |  |  | 4: м; 5: 0; 7: 0 | [27 empty] | Ограждения лестничных проемов
|  | Итого прямые затраты |  |  |  | 12: 4968.8 | [28 empty] | Итого прямые затраты
|  | ФОТ |  |  |  | 12: 4145.45 | [29 empty] | ФОТ
| Пр/812-007.1-1 | НР Бетонные и железобетонные сборные конструкции жилых, общественных и административно-бытовых зданий промышленных предприятий |  |  |  | 4: %; 5: 116; 7: 116; 12: 4808.72 | [29 empty] | НР Бетонные и железобетонные сборные конструкции жилых, общественных и административно-бытовых зданий промышленных предприятий
| Пр/774-007.1 | СП Бетонные и железобетонные сборные конструкции жилых, общественных и административно-бытовых зданий промышленных предприятий |  |  |  | 4: %; 5: 80; 7: 80; 12: 3316.36 | [29 empty] | СП Бетонные и железобетонные сборные конструкции жилых, общественных и административно-бытовых зданий промышленных предприятий
|  | Всего по позиции |  |  |  | 10: 81836.75; 12: 13093.88 | [30 empty] | Всего по позиции
21 | ФСБЦ-07.2.05.01-0035 | Перила-ограждения металлические маршевых лестниц, марка ОМВ 14-1, длина ограждения в плане 1400 мм, высота стоек 1060 мм, высота решетчатого заполнения 710 мм /применит/ |  |  |  | м | 16 | 1 | 16 | 1998.27 | 1.36 | 2717.65 |  | 43482.4 | [22 empty] | Перила-ограждения металлические маршевых лестниц, марка ОМВ 14-1, длина ограждения в плане 1400 мм, высота стоек 1060 мм, высота решетчатого заполнения 710 мм /применит/
|  | Всего по позиции |  |  |  | 12: 43482.4 | [30 empty] | Всего по позиции
22 | ГЭСН15-04-040-10 | Окраска по металлу за 1 раз металлическим порошком решеток |  |  |  | 4: 100 м2; 5: 0.08; 6: 1; 7: 0.08 | [22 empty] | Окраска по металлу за 1 раз металлическим порошком решеток
|  | Объем=8 / 100 | [35 empty] | Объем=8 / 100
| 1 | ОТ(ЗТ) |  |  |  | 4: чел.-ч; 7: 4.104; 12: 2300.42 | [24 empty] | ОТ(ЗТ)
| 1-100-34 | Средний разряд работы 3,4 |  |  |  | 4: чел.-ч; 5: 51.3; 7: 4.104; 10: 560.53; 12: 2300.42 | [25 empty] | Средний разряд работы 3,4
| 2 | ЭМ |  |  |  | 12: 0.57 | [24 empty] | ЭМ
|  | ОТм(ЗТм) |  |  |  | 4: чел.-ч; 7: 0.0016; 12: 0.91 | [24 empty] | ОТм(ЗТм)
| 91.06.06-048 | Подъемники одномачтовые, грузоподъемность до 500 кг, высота подъема 45 м |  |  |  | маш.-ч | 0.01 |  | 0.0008 | 37.32 | 1.6 | 59.71 |  | 0.05 | [25 empty] | Подъемники одномачтовые, грузоподъемность до 500 кг, высота подъема 45 м
| 4-100-030 | ОТм(Зтм) Средний разряд машинистов 3 |  |  |  | 4: чел.-ч; 5: 0.01; 7: 0.0008; 10: 533.62; 12: 0.43 | [26 empty] | ОТм(Зтм) Средний разряд машинистов 3
| 91.14.02-001 | Автомобили бортовые, грузоподъемность до 5 т |  |  |  | 4: маш.-ч; 5: 0.01; 7: 0.0008; 10: 644.27; 12: 0.52 | [25 empty] | Автомобили бортовые, грузоподъемность до 5 т
| 4-100-040 | ОТм(Зтм) Средний разряд машинистов 4 |  |  |  | 4: чел.-ч; 5: 0.01; 7: 0.0008; 10: 600.88; 12: 0.48 | [26 empty] | ОТм(Зтм) Средний разряд машинистов 4
| 4 | М |  |  |  | 12: 174.46 | [24 empty] | М
| 01.7.10.17-0141 | Пемза |  |  |  | кг | 0.18 |  | 0.0144 | 2507.62 | 1.52 | 3811.58 |  | 54.89 | [25 empty] | Пемза
| 01.7.20.08-0051 | Ветошь хлопчатобумажная цветная |  |  |  | кг | 0.1 |  | 0.008 | 56.11 | 1.63 | 91.46 |  | 0.73 | [25 empty] | Ветошь хлопчатобумажная цветная
| 14.5.05.02-0001 | Олифа натуральная |  |  |  | кг | 2.7 |  | 0.216 | 133.31 | 1.26 | 167.97 |  | 36.28 | [25 empty] | Олифа натуральная
| 14.5.07.01-0011 | Пудра алюминиевая ПАП-1 |  |  |  | т | 0.0012 |  | 9.6e-05 | 344491.84 | 1.52 | 523627.6 |  | 50.27 | [25 empty] | Пудра алюминиевая ПАП-1
| 14.5.09.11-0102 | Уайт-спирит |  |  |  | кг | 4.5 |  | 0.36 | 60.6 | 1.48 | 89.69 |  | 32.29 | [25 empty] | Уайт-спирит
|  | Итого прямые затраты |  |  |  | 12: 2476.36 | [28 empty] | Итого прямые затраты
|  | ФОТ |  |  |  | 12: 2301.33 | [29 empty] | ФОТ
| Пр/812-015.0-1 | НР Отделочные работы |  |  |  | 4: %; 5: 100; 7: 100; 12: 2301.33 | [29 empty] | НР Отделочные работы
| Пр/774-015.0 | СП Отделочные работы |  |  |  | 4: %; 5: 49; 7: 49; 12: 1127.65 | [29 empty] | СП Отделочные работы
|  | Всего по позиции |  |  |  | 10: 73816.75; 12: 5905.34 | [30 empty] | Всего по позиции
23 | ГЭСН09-04-012-01 | Демонтаж. Установка металлических дверных блоков в готовые проемы |  |  |  | 4: м2; 5: 2.5625; 6: 1; 7: 2.5625 | [22 empty] | Демонтаж. Установка металлических дверных блоков в готовые проемы
|  | Объем=1,25*2,05 | [35 empty] | Объем=1,25*2,05
| 571/пр_2022_п.83_т.2_стр.4_стб.3 | Демонтаж (разборка) металлических, металлокомпозитных, композитных конструкций ОЗП=0,7; ЭМ=0,7 к расх.; ЗПМ=0,7; МАТ=0 к расх.; ТЗ=0,7; ТЗМ=0,7 | [43 empty] | Демонтаж (разборка) металлических, металлокомпозитных, композитных конструкций ОЗП=0,7; ЭМ=0,7 к расх.; ЗПМ=0,7; МАТ=0 к расх.; ТЗ=0,7; ТЗМ=0,7
| 1 | ОТ(ЗТ) |  |  |  | 4: чел.-ч; 7: 4.305; 12: 2664.02 | [24 empty] | ОТ(ЗТ)
| 1-100-42 | Средний разряд работы 4,2 |  |  |  | чел.-ч | 2.4 | 0.7 | 4.305 |  |  | 618.82 |  | 2664.02 | [25 empty] | Средний разряд работы 4,2
| 2 | ЭМ |  |  |  | 12: 227.32 | [24 empty] | ЭМ
|  | ОТм(ЗТм) |  |  |  | 4: чел.-ч; 7: 0.30494; 12: 183.23 | [24 empty] | ОТм(ЗТм)
| 91.14.02-001 | Автомобили бортовые, грузоподъемность до 5 т |  |  |  | маш.-ч | 0.17 | 0.7 | 0.30494 |  |  | 644.27 |  | 196.46 | [25 empty] | Автомобили бортовые, грузоподъемность до 5 т
| 4-100-040 | ОТм(Зтм) Средний разряд машинистов 4 |  |  |  | чел.-ч | 0.17 | 0.7 | 0.30494 |  |  | 600.88 |  | 183.23 | [26 empty] | ОТм(Зтм) Средний разряд машинистов 4
| 91.17.04-233 | Аппараты сварочные для ручной дуговой сварки, сварочный ток до 350 А |  |  |  | маш.-ч | 0.4 | 0.7 | 0.7175 |  |  | 43.01 |  | 30.86 | [25 empty] | Аппараты сварочные для ручной дуговой сварки, сварочный ток до 350 А
| 4 | М |  |  |  | 12: 0 | [24 empty] | М
| 01.7.03.04-0001 | Электроэнергия |  |  |  | кВт-ч | 0.1384 | 0 | 0 |  |  | 9.38 |  | 0 | [25 empty] | Электроэнергия
| 01.7.11.07-0227 | Электроды сварочные для сварки низколегированных и углеродистых сталей УОНИ 13/45, Э42А, диаметр 4-5 мм |  |  |  | кг | 0.1 | 0 | 0 | 155.63 | 0.75 | 116.72 |  | 0 | [25 empty] | Электроды сварочные для сварки низколегированных и углеродистых сталей УОНИ 13/45, Э42А, диаметр 4-5 мм
| 08.4.01.02-0011 | Детали закладные и накладные изготовленные без применения сварки, гнутья, сверления (пробивки) отверстий, поставляемые отдельно |  |  |  | т | 0.003 | 0 | 0 | 115095.05 | 1.32 | 151925.47 |  | 0 | [25 empty] | Детали закладные и накладные изготовленные без применения сварки, гнутья, сверления (пробивки) отверстий, поставляемые отдельно
| 14.5.01.05-0011 | Герметик пенополиуретановый (пена монтажная) универсальный, объем 850 мл |  |  |  | шт | 0.1 | 0 | 0 | 377.99 | 1.18 | 446.03 |  | 0 | [25 empty] | Герметик пенополиуретановый (пена монтажная) универсальный, объем 850 мл
П,Н | 01.7.04.07 | Скобяные изделия |  |  |  | 4: компл; 5: 0; 6: 0; 7: 0 | [27 empty] | Скобяные изделия
Н | 07.1.01.03 | Блоки дверные металлические |  |  |  | 4: м2; 5: 1; 6: 0; 7: 0 | [27 empty] | Блоки дверные металлические
|  | Итого прямые затраты |  |  |  | 12: 3074.57 | [28 empty] | Итого прямые затраты
|  | ФОТ |  |  |  | 12: 2847.25 | [29 empty] | ФОТ
| Пр/812-009.0-1 | НР Строительные металлические конструкции |  |  |  | 4: %; 5: 93; 7: 93; 12: 2647.94 | [29 empty] | НР Строительные металлические конструкции
| Пр/774-009.0 | СП Строительные металлические конструкции |  |  |  | 4: %; 5: 62; 7: 62; 12: 1765.3 | [29 empty] | СП Строительные металлические конструкции
|  | Всего по позиции |  |  |  | 10: 2922.07; 12: 7487.81 | [30 empty] | Всего по позиции
24 | ГЭСН09-04-012-01 | Установка металлических дверных блоков в готовые проемы |  |  |  | 4: м2; 5: 2.5625; 6: 1; 7: 2.5625 | [22 empty] | Установка металлических дверных блоков в готовые проемы
|  | Объем=1,25*2,05 | [35 empty] | Объем=1,25*2,05
| 1 | ОТ(ЗТ) |  |  |  | 4: чел.-ч; 7: 6.15; 12: 3805.74 | [24 empty] | ОТ(ЗТ)
| 1-100-42 | Средний разряд работы 4,2 |  |  |  | 4: чел.-ч; 5: 2.4; 7: 6.15; 10: 618.82; 12: 3805.74 | [25 empty] | Средний разряд работы 4,2
| 2 | ЭМ |  |  |  | 12: 324.75 | [24 empty] | ЭМ
|  | ОТм(ЗТм) |  |  |  | 4: чел.-ч; 7: 0.43562; 12: 261.76 | [24 empty] | ОТм(ЗТм)
| 91.14.02-001 | Автомобили бортовые, грузоподъемность до 5 т |  |  |  | 4: маш.-ч; 5: 0.17; 7: 0.43562; 10: 644.27; 12: 280.66 | [25 empty] | Автомобили бортовые, грузоподъемность до 5 т
| 4-100-040 | ОТм(Зтм) Средний разряд машинистов 4 |  |  |  | 4: чел.-ч; 5: 0.17; 7: 0.43562; 10: 600.88; 12: 261.76 | [26 empty] | ОТм(Зтм) Средний разряд машинистов 4
| 91.17.04-233 | Аппараты сварочные для ручной дуговой сварки, сварочный ток до 350 А |  |  |  | 4: маш.-ч; 5: 0.4; 7: 1.025; 10: 43.01; 12: 44.09 | [25 empty] | Аппараты сварочные для ручной дуговой сварки, сварочный ток до 350 А
| 4 | М |  |  |  | 12: 1315.47 | [24 empty] | М
| 01.7.03.04-0001 | Электроэнергия |  |  |  | 4: кВт-ч; 5: 0.1384; 7: 0.35465; 10: 9.38; 12: 3.33 | [25 empty] | Электроэнергия
| 01.7.11.07-0227 | Электроды сварочные для сварки низколегированных и углеродистых сталей УОНИ 13/45, Э42А, диаметр 4-5 мм |  |  |  | кг | 0.1 |  | 0.25625 | 155.63 | 0.75 | 116.72 |  | 29.91 | [25 empty] | Электроды сварочные для сварки низколегированных и углеродистых сталей УОНИ 13/45, Э42А, диаметр 4-5 мм
| 08.4.01.02-0011 | Детали закладные и накладные изготовленные без применения сварки, гнутья, сверления (пробивки) отверстий, поставляемые отдельно |  |  |  | т | 0.003 |  | 0.0076875 | 115095.05 | 1.32 | 151925.47 |  | 1167.93 | [25 empty] | Детали закладные и накладные изготовленные без применения сварки, гнутья, сверления (пробивки) отверстий, поставляемые отдельно
| 14.5.01.05-0011 | Герметик пенополиуретановый (пена монтажная) универсальный, объем 850 мл |  |  |  | шт | 0.1 |  | 0.25625 | 377.99 | 1.18 | 446.03 |  | 114.3 | [25 empty] | Герметик пенополиуретановый (пена монтажная) универсальный, объем 850 мл
|  | Итого прямые затраты |  |  |  | 12: 5707.72 | [28 empty] | Итого прямые затраты
24.1 | ФСБЦ-01.7.04.01-1006 | Доводчик дверной рычажный для распашных дверей шириной до 1250 мм, масса двери до 120 кг |  |  |  | шт |  |  | 1 | 2291.5 | 1.2 | 2749.8 |  | 2749.8 | [25 empty] | Доводчик дверной рычажный для распашных дверей шириной до 1250 мм, масса двери до 120 кг
24.2 | ФСБЦ-07.1.01.03-0002 | Блок дверной стальной наружный двупольный, с замком-защелкой, без доводчика, площадь 2,73 м2 |  |  |  | м2 | 1 |  | 2.5625 | 8963.86 | 1.2 | 10756.63 |  | 27563.86 | [25 empty] | Блок дверной стальной наружный двупольный, с замком-защелкой, без доводчика, площадь 2,73 м2
|  | ФОТ |  |  |  | 12: 4067.5 | [29 empty] | ФОТ
| Пр/812-009.0-1 | НР Строительные металлические конструкции |  |  |  | 4: %; 5: 93; 7: 93; 12: 3782.78 | [29 empty] | НР Строительные металлические конструкции
| Пр/774-009.0 | СП Строительные металлические конструкции |  |  |  | 4: %; 5: 62; 7: 62; 12: 2521.85 | [29 empty] | СП Строительные металлические конструкции
|  | Всего по позиции |  |  |  | 10: 16517.47; 12: 42326.01 | [30 empty] | Всего по позиции
|  | Итоги по разделу 1 Новый раздел : | [44 empty] | Итоги по разделу 1 Новый раздел :
|  | Всего прямые затраты (справочно) |  |  |  | 12: 794777.35 | [33 empty] | Всего прямые затраты (справочно)
|  | в том числе: | [45 empty] | в том числе:
|  | Оплата труда рабочих |  |  |  | 12: 300836.96 | [33 empty] | Оплата труда рабочих
|  | Эксплуатация машин |  |  |  | 12: 37016.93 | [33 empty] | Эксплуатация машин
|  | Оплата труда машинистов (Отм) |  |  |  | 12: 10420.94 | [33 empty] | Оплата труда машинистов (Отм)
|  | Материалы |  |  |  | 12: 446502.52 | [33 empty] | Материалы
|  | Строительные работы |  |  |  | 12: 1268490.57 | [33 empty] | Строительные работы
|  | в том числе: | [45 empty] | в том числе:
|  | оплата труда |  |  |  | 12: 300836.96 | [33 empty] | оплата труда
|  | эксплуатация машин и механизмов |  |  |  | 12: 37016.93 | [33 empty] | эксплуатация машин и механизмов
|  | оплата труда машинистов (Отм) |  |  |  | 12: 10420.94 | [33 empty] | оплата труда машинистов (Отм)
|  | материалы |  |  |  | 12: 446502.52 | [33 empty] | материалы
|  | накладные расходы |  |  |  | 12: 306605.5 | [33 empty] | накладные расходы
|  | сметная прибыль |  |  |  | 12: 167107.72 | [33 empty] | сметная прибыль
|  | Всего ФОТ (справочно) |  |  |  | 12: 311257.9 | [33 empty] | Всего ФОТ (справочно)
|  | Всего накладные расходы (справочно) |  |  |  | 12: 306605.5 | [33 empty] | Всего накладные расходы (справочно)
|  | Всего сметная прибыль (справочно) |  |  |  | 12: 167107.72 | [33 empty] | Всего сметная прибыль (справочно)
|  | Всего по разделу 1 Новый раздел |  |  |  | 12: 1268490.57 | [34 empty] | Всего по разделу 1 Новый раздел
|  | справочно: | [45 empty] | справочно:
|  | Материальные ресурсы, отсутствующие в ФРСН |  |  |  | 12: 37868.82 | [33 empty] | Материальные ресурсы, отсутствующие в ФРСН
|  | Затраты труда рабочих |  |  |  | 7: 552,255 | [35 empty] | Затраты труда рабочих
|  | Затраты труда машинистов |  |  |  | 7: 15,5131125 | [35 empty] | Затраты труда машинистов
|  | Итоги по смете: | [48 empty] | Итоги по смете:
|  | Всего прямые затраты (справочно) |  |  |  | 12: 794777.35 | [37 empty] | Всего прямые затраты (справочно)
|  | в том числе: | [49 empty] | в том числе:
|  | Оплата труда рабочих |  |  |  | 12: 300836.96 | [37 empty] | Оплата труда рабочих
|  | Эксплуатация машин |  |  |  | 12: 37016.93 | [37 empty] | Эксплуатация машин
|  | Оплата труда машинистов (Отм) |  |  |  | 12: 10420.94 | [37 empty] | Оплата труда машинистов (Отм)
|  | Материалы |  |  |  | 12: 446502.52 | [37 empty] | Материалы
|  | Строительные работы |  |  |  | 12: 1268490.57 | [37 empty] | Строительные работы
|  | в том числе: | [49 empty] | в том числе:
|  | оплата труда |  |  |  | 12: 300836.96 | [37 empty] | оплата труда
|  | эксплуатация машин и механизмов |  |  |  | 12: 37016.93 | [37 empty] | эксплуатация машин и механизмов
|  | оплата труда машинистов (Отм) |  |  |  | 12: 10420.94 | [37 empty] | оплата труда машинистов (Отм)
|  | материалы |  |  |  | 12: 446502.52 | [37 empty] | материалы
|  | накладные расходы |  |  |  | 12: 306605.5 | [37 empty] | накладные расходы
|  | сметная прибыль |  |  |  | 12: 167107.72 | [37 empty] | сметная прибыль
|  | Всего ФОТ (справочно) |  |  |  | 12: 311257.9 | [37 empty] | Всего ФОТ (справочно)
|  | Всего накладные расходы (справочно) |  |  |  | 12: 306605.5 | [37 empty] | Всего накладные расходы (справочно)
|  | Всего сметная прибыль (справочно) |  |  |  | 12: 167107.72 | [37 empty] | Всего сметная прибыль (справочно)
|  | НДС 22% |  |  |  | 12: 279067.93 | [37 empty] | НДС 22%
|  | ВСЕГО по смете |  |  |  | 12: 1547558.5 | [38 empty] | ВСЕГО по смете
|  | справочно: | [49 empty] | справочно:
|  | Материальные ресурсы, отсутствующие в ФРСН |  |  |  | 12: 37868.82 | [37 empty] | Материальные ресурсы, отсутствующие в ФРСН
|  | Затраты труда рабочих |  |  |  | 7: 552,255 | [39 empty] | Затраты труда рабочих
|  | Затраты труда машинистов |  |  |  | 7: 15,5131125 | [39 empty] | Затраты труда машинистов
| Составил: |  |  |  |  | 5: Сметчик Иванова Н.С.
[должность, подпись (инициалы, фамилия)]
| Проверил: |  |  |  |  | 5: Заместитель гл/врача по хоз. вопросам Кофанов Б.Н.
[должность, подпись (инициалы, фамилия)]