## ВОР
|  |  |  | Приложение № 2 к ОО3 | [6 empty] | СОГЛАСОВАНО: | УТВЕРЖДАЮ:
[13 empty] | Генеральный директор | ВРИО директора
ВЕДОМОСТЬ ОБЪЕМОВ РАБОТ | [14 empty] | ВЕДОМОСТЬ ОБЪЕМОВ РАБОТ
Ремонт кровли здания МБУДО "НАЗИЕВСКАЯ ДШИ" по адресу: Ленинградская обл., Кировский р-н, гп. Назия, ул. Октябрьская, д 15 | [15 empty] | Ремонт кровли в здании МБУДО "НАЗИЕВСКАЯ ДШИ" по адресу: Ленинградская обл., Кировский р-н, гп. Назия, ул. Октябрьская, д 15
№ п.п. | Наименование | Ед. изм. | Объем работ / Количество | Примечание | Формула расчета объемов работ и расхода материалов, потребности ресурсов | Ссылка на четежи, спецификации и т.д. | Заметки, пояснения, примечаиня и т.п. |  |  | Признак номера
1 | 2 | 3 | 4 | 5 | 6 | 7 | 8
Раздел 1. Новый Раздел | [16 empty] | Раздел 1. Новый Раздел
1 | Установка и разборка наружных инвентарных лесов высотой до 16 м: трубчатых для прочих отделочных работ | м2 | 45 |  |  |  |  | 1 | 45 / 100 | 1
2 | Щиты настила, толщина 40 мм | м2 | 1.53 |  | 1,53 |  |  |  |  | 1
3 | Устройство кровли из металлочерепицы по готовым прогонам: средней сложности (прим демонтаж) | м2 | 25 |  | 25 |  |  | 1 | (кров) / 100 | 1
4 | Разборка деревянных элементов конструкций крыш: обрешетки из брусков с прозорами | м2 | 25 |  | 25 |  |  | 1 | (кров) / 100 | 1
5 | Устройство обрешетки с прозорами из досок и брусков под кровлю: из листовой стали | м2 | 25 |  | 25 |  |  | 1 | (кров) / 100 | 1
6 | Доска обрезная хвойных пород, естественной влажности, длина 2-6,5 м, ширина 100-250 мм, толщина 25 мм, сорт I | м3 | 0.45 |  | 0,3+0,15 |  |  |  |  | 1
7 | Устройство кровли из металлочерепицы по готовым прогонам: средней сложности | м2 | 25 |  | 25 |  |  | 1 | (кров) / 100 | 1
8 | Металлочерепица с полимерным покрытием полиэстер, толщина металлической основы 0,5 мм, толщина полимерного покрытия от 23 до 30 мкм, плотность слоя цинка 275 г/м2 | м2 | 32 |  | 32 |  |  |  |  | 1
9 | Очистка поверхности щетками | м2 | 42 |  | 00*0,42 |  |  | 1 | 100*0,42 | 1
10 | Обеспыливание поверхности | м2 | 42 |  | 2 |  |  | 1 | Ф1 | 1
11 | Устройство желобов: подвесных (прим сетки защитные) | м | 100 |  | 0 |  |  | 1 | 100 / 100 | 1
12 | Желоб металлический для водосточных систем (прим сетки защитные) | шт | 34 |  | 1*100/3 |  |  |  |  | 1
13 | Погрузка в автотранспортное средство: мусор строительный с погрузкой вручную | 1т груза | 3.16 |  | 3,16 |  |  | 1 |  | 1
14 | Перевозка грузов I класса автомобилями-самосвалами грузоподъемностью до 15 т по дорогам с усовершенствованным (асфальтобетонным, цементобетонным, железобетонным, обработанным органическим вяжущим) дорожным покрытием на расстояние 50 км | 1т груза | 3.16 |  | ,16 |  |  | 1 | Ф2 | 1
Заказчик:
Составил должность
Проверил:
Проверил должность
Подрядчик: